## List1
VÝPIS MATERIÁLU PRO ZTI
část | materiál, činnost |  | množství |  | cena /ks | celkem
potrubí | 20x2.8 materiál+montáž |  | 119 | m
vodovodní | 25x3.5 materiál+montáž |  | 44 | m
| 32x4.5 materiál+montáž |  | 67 | m
| 40x5.5 materiál+montáž |  | 98 | m
hydrantové | pozink materiál+montáž |  | 41 | m
kanalizační | 40x1,8 materiál+montáž |  | 30 | m
| 50 x1,8 materiál+montáž |  | 47 | m
| 75x1,8 materiál+montáž |  | 41 | m
| 110x2,2 materiál+montáž |  | 23 | m
| 140x2,8 materiál+montáž |  | 32 | m
venk.kanalizace | napojení na venkovní kanalizaci materiál+montáž |  | 1 | celek
tvarovky | PPR |  | 1 | ks
| PVC |  | 1 | ks
čisticí kusy | čisticí kus DN 110 materiál+montáž |  | 2 | ks
| čisticí kus DN 125 materiál+montáž |  | 4 | ks
| kontrolní dvířka v SDK zakryt. materiál+montáž |  | 6 | ks
zařizovací | umyvadlo 55cm |  | 31 | ks
předměty | umyvadlo ZTP |  | 0 | ks
| stojatá zachodová mísa kombi vč. sedátka |  | 9 | ks
| stojatá zachodová mísa ZTP kombi vč. sedátka |  | 0 | ks
| sprchová vanička z drceného mramoru 80x80 cm |  | 0 | ks
| sprchový žlábek |  | 13 | ks
| pisoárová mísa |  | 1 | ks
| splachovač radarový na liště |  | 0 | ks
| trafostanice pro radarový splachovač |  | 0 | ks
| stojatá výlevka vč. mřížky DPC |  | 0 | ks
| bidetová mísa |  | 0 | ks
| dřez nerez |  | 0 | ks
| dřez kuchyňský stávající |  | 0 | ks
| vana |  | 0 | ks
| podlahová vpusť |  | 8 | ks
| požární hydrant typ D (s tvarově stálou hadicí) |  | 4 | ks
| zásobník TUV |  | 0 | ks
baterie | baterie umyvadlová (stojánková, páková) |  | 31 | ks
armatury | baterie umyvadlová (nástěnná) |  | 0 | ks
| baterie pro výlevku (nástěnná, výtokové raménko) |  | 0 | ks
| baterie sprchová |  | 13 | ks
| baterie dřezová (nástěná, výtokové raménko) |  | 0 | ks
| připojovací hadička NIROFLEX 30cm |  | 10 | ks
zapachové | sifon umyvadlový |  | 31 | ks
uzávěrky | sifon sprchový |  | 13 | ks
| sifon vanový |  | 0 | ks
| sifon dřezový |  | 0 | ks
| sifon pisoárový |  | 1 | ks
| hlavice větrací, střešní souprava |  | 0 | ks
| přivzdušňovací ventil |  | 0 | ks
montaž | umyvadlo |  | 31 | ks
| zachodová mísa |  | 9 | ks
| pisoárová mísa |  | 1 | ks
| sprchová vanička |  | 0 | ks
| žlábek sprchový |  | 13 | ks
| vana |  | 0 | ks
| dřez |  | 0 | ks
| výlevka |  | 0 | ks
| myčka nádobí |  | 0 | ks
| automatická pračka |  | 0 | ks
| hydrant |  | 4 | ks
| podlahová vpusť |  | 8 | ks
napojení TUV | kulový kohout DN 25 | materiál | 12 | ks
| pojistný ventil DN 25 | materiál | 1 | ks
| zpětný ventil DN 25 | materiál | 1 | ks
| filtr DN 25 | materiál | 1 | ks
| čerpadlo GRUNDFOS UPS 25-40 materiál |  | 1 | ks
| časovač materiál |  | 1 | ks
| termostatický ventil taconova MT 52 HC DN 25 materiál |  | 1 | ks
| teplomět 0 - 120 °C |  | 1 | ks
| montáž - napojení na stáv. zásovník TUV |  | 1 | ks
demontaž | demontáž stáv.zař. předmětů a armatur (62 ks) |  | 32 | hod
| demontáž stáv. potrubí SV, TUV |  | 32 | hod
| demontáž stávajícího obkladu ( 170 m2) |  | 32 | hod
| demontáž stávající dlažby (112 m2) |  | 16 | hod
| demontáž příčky (místnost 2.03) |  | 16 | hod
| demontáž betonové podlahy tl. 80 mm, 26 m2 (míst. 2.03) |  | 16 | hod
izolace | izolace | materiál+práce | 328 | m
| nátěr | materiál+práce | 0 | m
průrazy | průchod zdi |  | 15 | ks
| průchod stropem |  | 2 | ks
| průchod střechou |  | 0 | ks
ostatní | SDK zakrytování vodovodu |  | 3 | m2
| SDK zakrytování kanalizace |  | 15 | m2
| demontáž stávajícího dřevěného podhledu (míst.1.04) |  | 4 | hod
| začištění drážek po sekání |  | 4 | hod
| dozdění příčky tl. 150 mm pěnosilikát materiál+práce |  | 24 | m2
| dozdění příčky tl. 100 mm pěnosilikát materiál+práce |  | 16 | m2
| hydroizolace (sprcha) | materiál+práce | 16 | m2
| výměna 2 ks oken vč. zed. prací | materiál+práce | 1 | celek
| odstranění zárubní |  | 2 | hod
| obklad stěn | materiál+práce | 198 | m2
| dlažba | materiál+práce | 87 | m2
| podlaha PVC | materiál+práce | 26 | m2
| přesun hmot |  | 24 | hod
| likvidace odpadu vč. dopravy |  | 1 | celek
| zednické práce (omítka) | materiál+práce | 96 | m2
| malířské práce | materiál+práce | 1 | celek
| zkouška vodotěsnosti, protokoly, revize |  | 1 | celek
| režie |  | 1 | celek
| doprava do 25 km vč. dopravy |  | 1 | celek
| rezerva na úpravy | práce | 80 | hod
| rezerva an úpravy | materiál | 1 | celek
jiné | vzduchotechnika - DEKOR 100 CZ | materiál | 10 | ks
| vzduchotechnika - DEKOR 200 CZ | materiál | 4 | ks
| montáž ventilátoru | materiál | 14 | ks
| inženýrská činnost, PD-skutečný stav | materiál | 16 | ks
CELKEM VNITŘNÍ VODOVOD A KANALIZACE BEZ DPH
Poznámka:
Jedná se o rekonstrukci stávajícího objektu, proto je nutno počítat po odkrytí instalací s nepředvídanými
úpravami (viz rezerva na úpravy).
Přesné určení ceny prací a dodávek bude součástí hospodářské smlouvy, kterou uzavřou
dodavatelé montážních prací s investorem.