## Výkaz výměr
HEGAs s.r.o.
|  | č. zakázky: | 315231 |  |  | ul. Kaštanová 182
|  | č. části: | 9 |  |  | Třinec 739 61
|  | datum: | 1/2016 |  |  | tel./fax:558 321 152
hegas@hegas.cz
Výkaz výměr
Stavební úpravy, nástavba a přístavba na ul. Bezručová č.p. 130 – rozšíření kapacity MŠ
D.1.4. - Vytápění a příprava TV, část Elektroinstalace-MaR, zdroje tepla
Označení | Popis | Typ | Dodavatel | Počet | Jednotková cena | Celkem
ks, m
DODÁVKA
Rozvaděč DT2
DT1 | Rozvodnice oceloplechová nástěnná 800x1200x300mm, IP54 | dle vlastního výběru | montážní firma | 1 | 0 | 0
Q1 | dveřní Hl.vypínač 3-fázový 16A | dle vlastního výběru | montážní firma | 1 | 0 | 0
FI | Proudový chránič třífazový 16A/4 30mA | dle vlastního výběru | montážní firma | 1 | 0 | 0
F4 | Jistič 3-fázový 6A, char. B, 6kA | dle vlastního výběru | montážní firma | 1 | 0 | 0
F.. | Jistič 2-fázový 2A, char. C, 6kA | dle vlastního výběru | montážní firma | 2 | 0 | 0
F3 | Jistič 1-fázový 10A, char. B, 6kA | dle vlastního výběru | montážní firma | 1 | 0 | 0
F.. | Jistič 1-fázový 6A, char. B, 6kA | dle vlastního výběru | montážní firma | 3 | 0 | 0
F1 | Jistič 1-fázový 2A, char. C, 6kA | dle vlastního výběru | montážní firma | 1 | 0 | 0
F.. | Jistič 1-fázový 2A, char. B, 6kA | dle vlastního výběru | montážní firma | 9 | 0 | 0
OF1 | Podp.spoušť, UN=230V AC | dle vlastního výběru | montážní firma | 1 | 0 | 0
HL10 | Signálka s LED rudá,24V DC, na dveře rozv. | dle vlastního výběru | montážní firma | 1 | 0 | 0
HL1-9 | Signálka s LED zelená,230V AC, na dveře rozv. | dle vlastního výběru | montážní firma | 9 | 0 | 0
SIR | Signálka akustická, 24V DC, na dveře rozv. | dle vlastního výběru | montážní firma | 1 | 0 | 0
KM… | Stykač na din lištu cívka 230V AC,2x kont NO-8A | dle vlastního výběru | montážní firma | 7 | 0 | 0
KM… | Stykač na din lištu cívka 24V DC,2x kont NO-8A | dle vlastního výběru | montážní firma | 12 | 0 | 0
FU1-7 | Pojistková svorka vyklápěcí 24 V AC/DC + pojista trubičková 0,5A | dle vlastního výběru | montážní firma | 7 | 0 | 0
V01 | Ochrana přepěťová 230V, 10A s VF filtrem na DIN lištu | dle vlastního výběru | montážní firma | 1 | 0 | 0
KU1 | Relé měřící-hlídáni napětí 400V AC +2x přep.kontakt | dle vlastního výběru | montážní firma | 1 | 0 | 0
SA1-9 | Spínací kontakt 1xNO | dle vlastního výběru | montážní firma | 18 | 0 | 0
SA1-9 | Přepínač 3-polohový plastový černý , bez návratu | dle vlastního výběru | montážní firma | 9 | 0 | 0
TR1 | Trafo 230V/24V AC,100VA | dle vlastního výběru | montážní firma | 1 | 0 | 0
G1 | Zdroj 230V/24V DC,2,5A | dle vlastního výběru | montážní firma | 1 | 0 | 0
XS1 | Zásuvka soklová na DIN | dle vlastního výběru | montážní firma | 1 | 0 | 0
NF1 | kompaktní ŘS 8xDI, 8xDO, 8xAI, 4xAO, RS 485, ETH, GSM modul, Webserver | dle vlastního výběru | montážní firma | 1 | 0 | 0
NF2 | Rozšířující modul 8x AI, 8xAO | dle vlastního výběru | montážní firma | 1 | 0 | 0
NF3 | Rozšířující modul 12x DO (releové výst.) | dle vlastního výběru | montážní firma | 1 | 0 | 0
OP1 | Průmyslový terminál, LCD displej 4x20 zn., paralelní rozhraní, RS485 | dle vlastního výběru | montážní firma | 1 | 0 | 0
A1 | Externí rozšířující modul na 230V AC - komunikace s plyn.kotly (vstup 0-10V) na DIN lištu |  | dodávka technologie | 1
X... | Svorka řadová do 2,5 mm2 šedá+ bočnice na svorky (10ks) | dle vlastního výběru | montážní firma | 100 | 0 | 0
N | N můstek na DIN lištu (větší) | dle vlastního výběru | montážní firma | 3 | 0 | 0
PE | PE můstek na DIN lištu (větší) | dle vlastního výběru | montážní firma | 2 | 0 | 0
| Kabelové vývodky M20x1,5 s maticí | dle vlastního výběru | montážní firma | 30 | 0 | 0
| Ostatní materiál (korýtka, DIN lišty, zakonč.svork., ranžír.drát,...) | dle vlastního výběru | montážní firma | 1 | 0 | 0
| Kompletace, vyzbrojení rozvaděče |  | montážní firma | 1 | 0 | 0
| Celkem rozvaděč DT1 |  |  |  |  | 0
Přístroje v provozu
A2 | Prostorová obslužná jednotka pro plynový kotel |  | dodávka technologie | 1
K1,K2,K3 | Interface komunikace BUS (komun.deska) pro plynové kotle |  | dodávka technologie | 3
Y1_HUP | Havarijní plynový elektromagnetický ventil (elektomagnetické uzavření el. Impulzem) |  | dodávka technologie | 1
MY… | Trojcestný směšovací ventil včetně servopohonu napájení 24V AC řízení 0-10V |  | dodávka technologie | 6
BT6 | Čidlo vekovní teploty, Ni1000 | dle vlastního výběru | montážní firma | 1 | 0 | 0
BT5 | Čidlo teploty do jímky +2m kabel ,Ni1000 | dle vlastního výběru | montážní firma | 1 | 0 | 0
BT.. | Čidlo teploty příložné +2m kabel, Ni1000 | dle vlastního výběru | montážní firma | 9 | 0 | 0
ST1 | Prostorový termostat MAX. teploty v kotelně 0-50°C | dle vlastního výběru | montážní firma | 1 | 0 | 0
SP1 | Vlnovcový regulátor tlaku, rozsah 63-630 kPa včetně převl.matice,vsuvky a těsnění | dle vlastního výběru | montážní firma | 1 | 0 | 0
BP1 | Snímač tlaku 0-10V/0-6Bar | dle vlastního výběru | montážní firma | 1 | 0 | 0
ST2 | příložný termostat 0-90°C | dle vlastního výběru | montážní firma | 2 | 0 | 0
SG1 | Detektor úniku plynu + přídavný snímač CH4,230V releový výstup | dle vlastního výběru | montážní firma | 1 | 0 | 0
SL1 | Snímač zaplavení (sonda) + vyhodn.jednotka | dle vlastního výběru | montážní firma | 1 | 0 | 0
SB1 | Hřibové tlačítko červené + krabicka pro nouzové vypnutí | dle vlastního výběru | montážní firma | 1 | 0 | 0
XS2 | Dvoj zásuvka IP 44 bílá | dle vlastního výběru | montážní firma | 1 | 0 | 0
X... | Svorka řadová do 2,5 mm2 šedá+ bočnice na svorky (10ks) | dle vlastního výběru | montážní firma | 40 | 0 | 0
MX1,3 | Krabice sdružovací venkovní IP44 (100x100x80) | dle vlastního výběru | montážní firma | 2 | 0 | 0
MX2 | Krabice sdružovací venkovní IP44 (150x300x80) | dle vlastního výběru | montážní firma | 1 | 0 | 0
| Ostatní materiál (korýtka, DIN lišty, zakonč.svork., ranžír.drát,...) | dle vlastního výběru | montážní firma | 1 | 0 | 0
| Celkem přístroje v provozu |  |  |  |  | 0
Kabely, kabelové trasy
| Kabel (m) | CY6 | montážní firma | 30 | 0 | 0
| Kabel (m) | CYKY -J 3x1,5 | montážní firma | 10 | 0 | 0
| Kabel (m) | CYKY -O 3x1,5 | montážní firma | 15 | 0 | 0
| Kabel (m) | J-Y (St)Y 2x2x0,8 | montážní firma | 18 | 0 | 0
| Kabel (m) | CYKY -J 5x1,5 | montážní firma | 5 | 0 | 0
| Kabel (m) | CYKY -J 7x1,5 | montážní firma | 30 | 0 | 0
| Kabel (m) | CYSY -X 3x1,5 | montážní firma | 2 | 0 | 0
| Kabel (m) | CYSY -G 3x1,5 | montážní firma | 50 | 0 | 0
| Kabel (m) | JYTY-O 4x1 | montážní firma | 20 | 0 | 0
| Kabel (m) | JYTY-O 2x1 | montážní firma | 40 | 0 | 0
| Kabel (m) | JYTY-J 19x1 | montážní firma | 10 | 0 | 0
| Materiál kabelových tras |  |  | 1 | 0 | 0
| Celkem kabely, kabelové trasy |  |  |  |  | 0
PRÁCE
| Montáž |  |  | 1 | 0 | 0
| Naprogramování PLC, webserver,oživení atd... | počet I/O bodů cca 46 |  | 1 | 0 | 0
| Software pro aplikaci vizualizace na webserveru |  |  | 1 | 0 | 0
| Celkem práce |  |  |  |  | 0
Ostatní náklady
| Oživení, účast při topné zkoušce, zaškolení obsluhy |  |  | 1 | 0 | 0
| Projektová dokumentace skutečného provedení |  |  | 1 | 0 | 0
| Technické zajištění, přesuny, ostatní vedlejší náklady |  |  | 1 | 0 | 0
| Výchozi revize elektro |  |  | 1 | 0 | 0
| Celkem ostatní náklady |  |  |  |  | 0
| Celkem bez DPH |  |  |  |  | 0
Vypracoval:
Fleischhans Radek
Všechny výše uvedené výrobky, u kterých je specifikován přesný typ, je možno nahradit výrobky jiného typu s dodržením technických a výkonových parametrů.