## Položkový rozpočet
HEGAs s.r.o.
|  | č. zakázky: | 315231 |  |  | ul. Kaštanová 182
|  | č. části: | 9 |  |  | Třinec 739 61
|  | datum: | 1/2016 |  |  | tel./fax:558 321 152
hegas@hegas.cz
Položkový rozpočet
Stavební úpravy, nástavba a přístavba na ul. Bezručová č.p. 130 – rozšíření kapacity MŠ
D.1.4. - Vytápění a příprava TV, část Elektroinstalace-MaR, zdroje tepla
Označení | Popis | Typ | Dodavatel | Počet | Jednotková cena | Celkem
ks, m
DODÁVKA
Rozvaděč DT2
DT1 | Rozvodnice oceloplechová nástěnná 800x1200x300mm, IP54 | dle vlastního výběru | montážní firma | 1 | 10000 | 10000
Q1 | dveřní Hl.vypínač 3-fázový 16A | dle vlastního výběru | montážní firma | 1 | 700 | 700
FI | Proudový chránič třífazový 16A/4 30mA | dle vlastního výběru | montážní firma | 1 | 1300 | 1300
F4 | Jistič 3-fázový 6A, char. B, 6kA | dle vlastního výběru | montážní firma | 1 | 430 | 430
F.. | Jistič 2-fázový 2A, char. C, 6kA | dle vlastního výběru | montážní firma | 2 | 380 | 760
F3 | Jistič 1-fázový 10A, char. B, 6kA | dle vlastního výběru | montážní firma | 1 | 100 | 100
F.. | Jistič 1-fázový 6A, char. B, 6kA | dle vlastního výběru | montážní firma | 3 | 140 | 420
F1 | Jistič 1-fázový 2A, char. C, 6kA | dle vlastního výběru | montážní firma | 1 | 140 | 140
F.. | Jistič 1-fázový 2A, char. B, 6kA | dle vlastního výběru | montážní firma | 9 | 140 | 1260
OF1 | Podp.spoušť, UN=230V AC | dle vlastního výběru | montážní firma | 1 | 500 | 500
HL10 | Signálka s LED rudá,24V DC, na dveře rozv. | dle vlastního výběru | montážní firma | 1 | 280 | 280
HL1-9 | Signálka s LED zelená,230V AC, na dveře rozv. | dle vlastního výběru | montážní firma | 9 | 280 | 2520
SIR | Signálka akustická, 24V DC, na dveře rozv. | dle vlastního výběru | montážní firma | 1 | 700 | 700
KM… | Stykač na din lištu cívka 230V AC,2x kont NO-8A | dle vlastního výběru | montážní firma | 7 | 500 | 3500
KM… | Stykač na din lištu cívka 24V DC,2x kont NO-8A | dle vlastního výběru | montážní firma | 12 | 550 | 6600
FU1-7 | Pojistková svorka vyklápěcí 24 V AC/DC + pojista trubičková 0,5A | dle vlastního výběru | montážní firma | 7 | 230 | 1610
V01 | Ochrana přepěťová 230V, 10A s VF filtrem na DIN lištu | dle vlastního výběru | montážní firma | 1 | 1900 | 1900
KU1 | Relé měřící-hlídáni napětí 400V AC +2x přep.kontakt | dle vlastního výběru | montážní firma | 1 | 2500 | 2500
SA1-9 | Spínací kontakt 1xNO | dle vlastního výběru | montážní firma | 18 | 40 | 720
SA1-9 | Přepínač 3-polohový plastový černý , bez návratu | dle vlastního výběru | montážní firma | 9 | 280 | 2520
TR1 | Trafo 230V/24V AC,100VA | dle vlastního výběru | montážní firma | 1 | 900 | 900
G1 | Zdroj 230V/24V DC,2,5A | dle vlastního výběru | montážní firma | 1 | 700 | 700
XS1 | Zásuvka soklová na DIN | dle vlastního výběru | montážní firma | 1 | 250 | 250
NF1 | kompaktní ŘS 8xDI, 8xDO, 8xAI, 4xAO, RS 485, ETH, GSM modul, Webserver | dle vlastního výběru | montážní firma | 1 | 18500 | 18500
NF2 | Rozšířující modul 8x AI, 8xAO | dle vlastního výběru | montážní firma | 1 | 7500 | 7500
NF3 | Rozšířující modul 12x DO (releové výst.) | dle vlastního výběru | montážní firma | 1 | 6500 | 6500
OP1 | Průmyslový terminál, LCD displej 4x20 zn., paralelní rozhraní, RS485 | dle vlastního výběru | montážní firma | 1 | 6000 | 6000
A1 | Externí rozšířující modul na 230V AC - komunikace s plyn.kotly (vstup 0-10V) na DIN lištu |  | dodávka technologie | 1
X... | Svorka řadová do 2,5 mm2 šedá+ bočnice na svorky (10ks) | dle vlastního výběru | montážní firma | 100 | 20 | 2000
N | N můstek na DIN lištu (větší) | dle vlastního výběru | montážní firma | 3 | 15 | 45
PE | PE můstek na DIN lištu (větší) | dle vlastního výběru | montážní firma | 2 | 15 | 30
| Kabelové vývodky M20x1,5 s maticí | dle vlastního výběru | montážní firma | 30 | 15 | 450
| Ostatní materiál (korýtka, DIN lišty, zakonč.svork., ranžír.drát,...) | dle vlastního výběru | montážní firma | 1 | 3500 | 3500
| Kompletace, vyzbrojení rozvaděče |  | montážní firma | 1 | 20000 | 20000
| Celkem rozvaděč DT1 |  |  |  |  | 104835
Přístroje v provozu
A2 | Prostorová obslužná jednotka pro plynový kotel |  | dodávka technologie | 1
K1,K2,K3 | Interface komunikace BUS (komun.deska) pro plynové kotle |  | dodávka technologie | 3
Y1_HUP | Havarijní plynový elektromagnetický ventil (elektomagnetické uzavření el. Impulzem) |  | dodávka technologie | 1
MY… | Trojcestný směšovací ventil včetně servopohonu napájení 24V AC řízení 0-10V |  | dodávka technologie | 6
BT6 | Čidlo vekovní teploty, Ni1000 | dle vlastního výběru | montážní firma | 1 | 900 | 900
BT5 | Čidlo teploty do jímky +2m kabel ,Ni1000 | dle vlastního výběru | montážní firma | 1 | 800 | 800
BT.. | Čidlo teploty příložné +2m kabel, Ni1000 | dle vlastního výběru | montážní firma | 9 | 800 | 7200
ST1 | Prostorový termostat MAX. teploty v kotelně 0-50°C | dle vlastního výběru | montážní firma | 1 | 2000 | 2000
SP1 | Vlnovcový regulátor tlaku, rozsah 63-630 kPa včetně převl.matice,vsuvky a těsnění | dle vlastního výběru | montážní firma | 1 | 3000 | 3000
BP1 | Snímač tlaku 0-10V/0-6Bar | dle vlastního výběru | montážní firma | 1 | 5000 | 5000
ST2 | příložný termostat 0-90°C | dle vlastního výběru | montážní firma | 2 | 500 | 1000
SG1 | Detektor úniku plynu + přídavný snímač CH4,230V releový výstup | dle vlastního výběru | montážní firma | 1 | 4000 | 4000
SL1 | Snímač zaplavení (sonda) + vyhodn.jednotka | dle vlastního výběru | montážní firma | 1 | 1300 | 1300
SB1 | Hřibové tlačítko červené + krabicka pro nouzové vypnutí | dle vlastního výběru | montážní firma | 1 | 300 | 300
XS2 | Dvoj zásuvka IP 44 bílá | dle vlastního výběru | montážní firma | 1 | 250 | 250
X... | Svorka řadová do 2,5 mm2 šedá+ bočnice na svorky (10ks) | dle vlastního výběru | montážní firma | 40 | 20 | 800
MX1,3 | Krabice sdružovací venkovní IP44 (100x100x80) | dle vlastního výběru | montážní firma | 2 | 50 | 100
MX2 | Krabice sdružovací venkovní IP44 (150x300x80) | dle vlastního výběru | montážní firma | 1 | 3000 | 3000
| Ostatní materiál (korýtka, DIN lišty, zakonč.svork., ranžír.drát,...) | dle vlastního výběru | montážní firma | 1 | 1000 | 1000
| Celkem přístroje v provozu |  |  |  |  | 26650
Kabely, kabelové trasy
| Kabel (m) | CY6 | montážní firma | 30 | 15 | 450
| Kabel (m) | CYKY -J 3x1,5 | montážní firma | 10 | 23 | 230
| Kabel (m) | CYKY -O 3x1,5 | montážní firma | 15 | 23 | 345
| Kabel (m) | J-Y (St)Y 2x2x0,8 | montážní firma | 18 | 30 | 540
| Kabel (m) | CYKY -J 5x1,5 | montážní firma | 5 | 30 | 150
| Kabel (m) | CYKY -J 7x1,5 | montážní firma | 30 | 35 | 1050
| Kabel (m) | CYSY -X 3x1,5 | montážní firma | 2 | 25 | 50
| Kabel (m) | CYSY -G 3x1,5 | montážní firma | 50 | 25 | 1250
| Kabel (m) | JYTY-O 4x1 | montážní firma | 20 | 15 | 300
| Kabel (m) | JYTY-O 2x1 | montážní firma | 40 | 15 | 600
| Kabel (m) | JYTY-J 19x1 | montážní firma | 10 | 45 | 450
| Materiál kabelových tras |  |  | 1 | 12000 | 12000
| Celkem kabely, kabelové trasy |  |  |  |  | 17415
PRÁCE
| Montáž |  |  | 1 | 25000 | 25000
| Naprogramování PLC, webserver,oživení atd... | počet I/O bodů cca 46 |  | 1 | 36800 | 36800
| Software pro aplikaci vizualizace na webserveru |  |  | 1 | 18000 | 18000
| Celkem práce |  |  |  |  | 79800
Ostatní náklady
| Oživení, účast při topné zkoušce, zaškolení obsluhy |  |  | 1 | 12000 | 12000
| Projektová dokumentace skutečného provedení |  |  | 1 | 15000 | 15000
| Technické zajištění, přesuny, ostatní vedlejší náklady |  |  | 1 | 10000 | 10000
| Výchozi revize elektro |  |  | 1 | 3500 | 3500
| Celkem ostatní náklady |  |  |  |  | 40500
| Celkem bez DPH |  |  |  |  | 269200
Vypracoval:
Fleischhans Radek
Všechny výše uvedené výrobky, u kterých je specifikován přesný typ, je možno nahradit výrobky jiného typu s dodržením technických a výkonových parametrů.