## Rekapitulace stavby
2012 |  | List obsahuje: |  |  |  |  | 1) Souhrnný list stavby |  |  |  | 2) Rekapitulace objektů | [16 empty] | 2.0 | [6 empty] | False | True
| optimalizováno pro tisk sestav ve formátu A4 - na výšku | [17 empty] | >> skryté sloupce << | [14 empty] | 0,01 | 21
[34 empty] | 0,01 | 15
| SOUHRNNÝ LIST STAVBY | [18 empty] | v --- níže se nacházejí doplnkové a pomocné údaje k sestavám --- v | [13 empty] | 0,001
|  | Kód: |  |  |  |  | VV827 | [26 empty] | 0,01
|  | Stavba: |  |  |  |  | IVC Jablunkov - Nový vodovod | [26 empty] | 0,01
|  | JKSO: | [13 empty] | CC-CZ: | [17 empty] | 0,01
|  | Místo: | [13 empty] | Datum: |  | 18. 2. 2018 | [15 empty] | 0,01
0,01
|  | Objednatel: | [13 empty] | IČ: | [17 empty] | 0,01
|  |  | Město Jablunkov | [12 empty] | DIČ: | [17 empty] | 0,01
0,01
|  | Zhotovitel: | [13 empty] | IČ: | [17 empty] | 0,01
[16 empty] | DIČ: | [17 empty] | 0,01
False
|  | Projektant: | [13 empty] | IČ: | [17 empty] | False
|  |  | Projekce Guňka s.r.o-Šenov | [12 empty] | DIČ: | [17 empty] | True
0,01
|  | Zpracovatel: | [13 empty] | IČ: | [17 empty] | 0,01
|  |  | PRIVAT Projekt Hlučín | [12 empty] | DIČ:
Poznámka:
|  | Náklady z rozpočtů | [13 empty] | 0
|  |  | Materiál | [12 empty] | 0
|  |  | Montáž | [12 empty] | 0
|  | Ostatní náklady ze souhrnného listu | [13 empty] | 0
|  | Cena bez DPH | [13 empty] | 0
|  | DPH |  | základní |  |  |  | 21% |  | ze | 0 |  |  |  |  | 0
|  |  |  | snížená |  |  |  | 15% |  | ze | 0 |  |  |  |  | 0
|  |  |  | zákl. přenesená |  |  |  | 21% |  | ze | 0 |  |  |  |  | 0
|  |  |  | sníž. přenesená |  |  |  | 15% |  | ze | 0 |  |  |  |  | 0
|  |  |  | nulová |  |  |  | 0% |  | ze | 0 |  |  |  |  | 0
|  | Cena s DPH | [7 empty] | v |  | CZK |  |  |  | 0
|  | Projektant | [10 empty] | Zpracovatel
|  | Datum a podpis: | [6 empty] | Razítko |  |  |  | Datum a podpis: |  |  |  | Razítko
|  | Objednavatel | [10 empty] | Zhotovitel
|  | Datum a podpis: | [6 empty] | Razítko |  |  |  | Datum a podpis: |  |  |  | Razítko
REKAPITULACE OBJEKTŮ STAVBY
| Kód: | [6 empty] | VV827
| Stavba: | [6 empty] | IVC Jablunkov - Nový vodovod
| Místo: | [13 empty] | Datum: |  | 18. 2. 2018
| Objednatel: | [6 empty] | Město Jablunkov | [6 empty] | Projektant: |  | Projekce Guňka s.r.o-Šenov |  |  | Informatívní údaje z listů zakázek
| Zhotovitel: | [13 empty] | Zpracovatel: |  | PRIVAT Projekt Hlučín
| Kód |  |  |  | Objekt | [8 empty] | Cena bez DPH [CZK] |  |  |  | Cena s DPH [CZK] |  | z toho Materiál [CZK] | z toho Montáž [CZK] | z toho Ostat. náklady [CZK] | DPH [CZK] | Normohodiny [h] | DPH základní [CZK] | DPH snížená [CZK] | DPH základní přenesená [CZK] | DPH snížená přenesená [CZK] | Základna DPH základní | Základna DPH snížená | Základna DPH zákl. přenesená | Základna DPH sníž. přenesená | Základna DPH nulová
| 1) Náklady z rozpočtů | [12 empty] | 0 |  |  |  | 0 |  | 0 | 0 | 0 | 0 | 679.3572 | 0 | 0 | 0 | 0 | 0 | 0 | 0 | 0 | 0 | D | 0 | ###NOIMPORT### | IMPORT | {85713f4f-327a-46e7-adca-75f09b658e6d} | {00000000-0000-0000-0000-000000000000}
/ |  | IO 01 |  |  |  | IO 01 Nový vodovod | [7 empty] | 0 |  |  |  | 0 |  | 0 | 0 | 0 | 0 | 600.628 | 0 | 0 | 0 | 0 | 0 | 0 | 0 | 0 | 0 |  | 1 |  | IMPORT | {22581e46-447a-4896-8db3-a8c3e87223f5} | {85713f4f-327a-46e7-adca-75f09b658e6d}
/ |  | IO 01.1 |  |  |  | IO 01.1 Nový vodovod - oprava komunikace | [7 empty] | 0 |  |  |  | 0 |  | 0 | 0 | 0 | 0 | 78.7292 | 0 | 0 | 0 | 0 | 0 | 0 | 0 | 0 | 0 |  | 1 |  | IMPORT | {6bef8316-72f0-4cd3-aaf8-9d89f7e0034c} | {85713f4f-327a-46e7-adca-75f09b658e6d}
| 2) Ostatní náklady ze souhrnného listu | [12 empty] | 0 |  |  |  | 0 |  | Procent. zadání [% nákladů rozpočtu] | Zařazení nákladů | DPH | DPH [CZK]
| Celkové náklady za stavbu 1) + 2) | [12 empty] | 0 |  |  |  | 0

## IO 01 Nový vodovod
| List obsahuje: |  | 1) Krycí list rozpočtu |  | 2) Rekapitulace rozpočtu |  |  | 3) Rozpočet |  |  | Zpět na list: |  | Rekapitulace stavby
optimalizováno pro tisk sestav ve formátu A4 - na výšku | [12 empty] | >> skryté sloupce << | [12 empty] | {22581e46-447a-4896-8db3-a8c3e87223f5}
2
KRYCÍ LIST ROZPOČTU | [13 empty] | v --- níže se nacházejí doplnkové a pomocné údaje k sestavám --- v | [11 empty] | False
| Stavba: |  | IVC Jablunkov - Nový vodovod
| Objekt: |  | IO 01 Nový vodovod
| JKSO: | [7 empty] | CC-CZ:
| Místo: | [7 empty] | Datum: |  | 18. 2. 2018
| Objednatel: | [7 empty] | IČ:
|  | Město Jablunkov | [6 empty] | DIČ:
| Zhotovitel: | [7 empty] | IČ:
DIČ:
| Projektant: | [7 empty] | IČ:
|  | Projekce Guňka s.r.o-Šenov | [6 empty] | DIČ:
| Zpracovatel: | [7 empty] | IČ:
|  | PRIVAT Projekt Hlučín | [6 empty] | DIČ:
Poznámka:
| Náklady z rozpočtu | [7 empty] | 0
|  | Materiál | [6 empty] | 0
|  | Montáž | [6 empty] | 0
| Ostatní náklady | [7 empty] | 0
| Cena bez DPH | [7 empty] | 0
| DPH | základní | 21% | ze | 0 |  |  |  | 0
|  | snížená | 15% | ze | 0 |  |  |  | 0
|  | zákl. přenesená | 21% | ze | 0 |  |  |  | 0
|  | sníž. přenesená | 15% | ze | 0 |  |  |  | 0
|  | nulová | 0% | ze | 0 |  |  |  | 0
| Cena s DPH |  |  | v | CZK |  |  | 0
| Projektant |  |  |  |  | Zpracovatel
| Datum a podpis: |  |  | Razítko |  | Datum a podpis: |  |  |  | Razítko
| Objednavatel |  |  |  |  | Zhotovitel
| Datum a podpis: |  |  | Razítko |  | Datum a podpis: |  |  |  | Razítko
REKAPITULACE ROZPOČTU
Stavba: |  |  | IVC Jablunkov - Nový vodovod
Objekt: |  |  | IO 01 Nový vodovod
Místo: | [6 empty] | Datum: |  | 18. 2. 2018
Objednatel: |  |  | Město Jablunkov |  |  |  | Projektant: |  | Projekce Guňka s.r.o-Šenov
Zhotovitel: | [6 empty] | Zpracovatel: |  | PRIVAT Projekt Hlučín
Kód - Popis |  |  |  |  | Materiál [CZK] |  | Montáž [CZK] |  | Cena celkem [CZK]
1) Náklady z rozpočtu |  |  |  |  | 0 |  | 0 |  | 0 | [17 empty] | -1
| HSV - Práce a dodávky HSV |  |  |  | 0 |  | 0 |  | 0
| 1 - Zemní práce |  |  |  | 0 |  | 0 |  | 0
| 11 - Zemní práce |  |  |  | 0 |  | 0 |  | 0
| 13 - Zemní práce - hloubené vykopávky |  |  |  | 0 |  | 0 |  | 0
| 15 - Zemní práce - zajištění výkopu, násypu a svahu |  |  |  | 0 |  | 0 |  | 0
| 16 - Zemní práce - přemístění výkopku |  |  |  | 0 |  | 0 |  | 0
| 17 - Zemní práce - konstrukce ze zemin |  |  |  | 0 |  | 0 |  | 0
| 4 - Vodorovné konstrukce |  |  |  | 0 |  | 0 |  | 0
| 5 - Komunikace pozemní |  |  |  | 0 |  | 0 |  | 0
| 8 - Trubní vedení |  |  |  | 0 |  | 0 |  | 0
| 85 - Potrubí z trub litinových |  |  |  | 0 |  | 0 |  | 0
| 9 - Ostatní konstrukce a práce, bourání |  |  |  | 0 |  | 0 |  | 0
| 998 - Přesun hmot |  |  |  | 0 |  | 0 |  | 0
2) Ostatní náklady | [8 empty] | 0 | [5 empty] | DPH
| Zařízení staveniště | [7 empty] | 0 | [5 empty] | základní | [15 empty] | VRN | 0 | 0 | 0 | 0 | 0 | 1
| Kompletační činnost | [7 empty] | 0 | [5 empty] | základní | [15 empty] | KOMPLETACNA | 0 | 0 | 0 | 0 | 0 | 1
Celkové náklady za stavbu 1) + 2) | [7 empty] | 0
ROZPOČET
Stavba: |  |  | IVC Jablunkov - Nový vodovod
Objekt: |  |  | IO 01 Nový vodovod
Místo: | [6 empty] | Datum: |  | 18. 2. 2018
Objednatel: |  |  | Město Jablunkov |  |  |  | Projektant: |  | Projekce Guňka s.r.o-Šenov
Zhotovitel: | [6 empty] | Zpracovatel: |  | PRIVAT Projekt Hlučín
PČ | Typ | Kód | Popis |  |  | MJ | Množství | J. materiál [CZK] | J. montáž [CZK] |  |  | Cena celkem [CZK] |  | Poznámka | DPH | J.cena [CZK] | Materiál celkem [CZK] | Montáž celkem [CZK] | J. Nh [h] | Nh celkem [h] | J. hmotnost [t] | Hmotnost celkem [t] | J. suť [t] | Suť Celkem [t]
Náklady z rozpočtu | [8 empty] | 0 | [7 empty] | 0 | 0 |  | 600.628 |  | 109.6858 |  | 47.6174 |  | D | -1 | [10 empty] | 0
| HSV - Práce a dodávky HSV | [7 empty] | 0 | [7 empty] | 0 | 0 |  | 600.628 |  | 109.6858 |  | 47.6174 | 1 | D | 0 |  |  |  | ROZPOCET | [6 empty] | 0
| 1 - Zemní práce | [7 empty] | 0 | [7 empty] | 0 | 0 |  | 265.194 |  | 100.5694 |  | 47.6174 | 1 | D | 1 |  |  |  | ROZPOCET | [6 empty] | 0
| 11 - Zemní práce | [7 empty] | 0 | [7 empty] | 0 | 0 |  | 119.8998 |  | 1.5194 |  | 47.6174 | 1 | D | 2 |  |  |  | ROZPOCET | [6 empty] | 0
1 | K | 1111111 | Vytýčení stavby |  |  | soubor | 1 | 0 | 0 |  |  | 0 |  |  | základní | 0 | 0 | 0 | 0 | 0 | 0 | 0 | 0 | 0 | 4 | K | 3 |  |  |  | ROZPOCET | 0 | 0 | 0 | 0 | 0 | 1 | 0 | 4 | 1261206820
2 | K | 1111112 | POPLATEK za vytýčení inžen.sítí-zástavba |  |  | soubor | 1 | 0 | 0 |  |  | 0 |  |  | základní | 0 | 0 | 0 | 0 | 0 | 0 | 0 | 0 | 0 | 4 | K | 3 |  |  |  | ROZPOCET | 0 | 0 | 0 | 0 | 0 | 1 | 0 | 4 | -75290662
3 | K | 1111113 | POPLATEK za hutnící zkoušky |  |  | soubor | 2 | 0 | 0 |  |  | 0 |  |  | základní | 0 | 0 | 0 | 0 | 0 | 0 | 0 | 0 | 0 | 4 | K | 3 |  |  |  | ROZPOCET | 0 | 0 | 0 | 0 | 0 | 1 | 0 | 4 | -1497454750
4 | K | 1111114 | POPLATEK za mikrobiologický a chemický rozbor vody |  |  | soubor | 1 | 0 | 0 |  |  | 0 |  |  | základní | 0 | 0 | 0 | 0 | 0 | 0 | 0 | 0 | 0 | 4 | K | 3 |  |  |  | ROZPOCET | 0 | 0 | 0 | 0 | 0 | 1 | 0 | 4 | -967236659
5 | K | 1111115 | Sondy dle TZ |  |  | soubor | 2 | 0 | 0 |  |  | 0 |  |  | základní | 0 | 0 | 0 | 0 | 0 | 0 | 0 | 0 | 0 | 4 | K | 3 |  |  |  | ROZPOCET | 0 | 0 | 0 | 0 | 0 | 1 | 0 | 4 | -420791837
6 | K | 1111116 | Dopravní značení po dobu stavby |  |  | soubor | 1 | 0 | 0 |  |  | 0 |  |  | základní | 0 | 0 | 0 | 0 | 0 | 0 | 0 | 0 | 0 | 4 | K | 3 |  |  |  | ROZPOCET | 0 | 0 | 0 | 0 | 0 | 1 | 0 | 4 | 1766172985
7 | K | 1111117 | Dokumentace skutečného provedení |  |  | soubor | 1 | 0 | 0 |  |  | 0 |  |  | základní | 0 | 0 | 0 | 0 | 0 | 0 | 0 | 0 | 0 | 4 | K | 3 |  |  |  | ROZPOCET | 0 | 0 | 0 | 0 | 0 | 1 | 0 | 4 | 1138253586
8 | K | 1111118 | Zaměření skutečného provedení stavba |  |  | soubor | 1 | 0 | 0 |  |  | 0 |  |  | základní | 0 | 0 | 0 | 0 | 0 | 0 | 0 | 0 | 0 | 4 | K | 3 |  |  |  | ROZPOCET | 0 | 0 | 0 | 0 | 0 | 1 | 0 | 4 | 1967609408
9 | K | 1111119 | Vypracování projektu přechod.dopravního značení |  |  | soubor | 1 | 0 | 0 |  |  | 0 |  |  | základní | 0 | 0 | 0 | 0 | 0 | 0 | 0 | 0 | 0 | 4 | K | 3 |  |  |  | ROZPOCET | 0 | 0 | 0 | 0 | 0 | 1 | 0 | 4 | 838863044
10 | K | 111110 | Činnosti SmVaK v průběhu stavby |  |  | soubor | 1 | 0 | 0 |  |  | 0 |  |  | základní | 0 | 0 | 0 | 0 | 0 | 0 | 0 | 0 | 0 | 4 | K | 3 |  |  |  | ROZPOCET | 0 | 0 | 0 | 0 | 0 | 1 | 0 | 4 | 1971738413
11 | K | 111111 | Manipulace a činnost SmVaK při dodávce a odstávce vody |  |  | soubor | 1 | 0 | 0 |  |  | 0 |  |  | základní | 0 | 0 | 0 | 0 | 0 | 0 | 0 | 0 | 0 | 4 | K | 3 |  |  |  | ROZPOCET | 0 | 0 | 0 | 0 | 0 | 1 | 0 | 4 | 674627418
12 | K | 111112 | Manipulace a činnost SmVaK při proplachu a desinfekci potrubí |  |  | soubor | 1 | 0 | 0 |  |  | 0 |  |  | základní | 0 | 0 | 0 | 0 | 0 | 0 | 0 | 0 | 0 | 4 | K | 3 |  |  |  | ROZPOCET | 0 | 0 | 0 | 0 | 0 | 1 | 0 | 4 | -2093794058
13 | K | 113106123 | Rozebrání dlažeb komunikací pro pěší ze zámkových dlaždic |  |  | m2 | 12 | 0 | 0 |  |  | 0 |  |  | základní | 0 | 0 | 0 | 0.23 | 2.76 | 0 | 0 | 0.26 | 3.12 | 4 | K | 3 |  |  |  | ROZPOCET | 0 | 0 | 0 | 0 | 0 | 1 | 0 | 4 | -2055247727
|  |  | 3,00*4,00 " dle TZ |  |  |  | 12 | [18 empty] | VV | 3 | 2 | True | 1 | ROZPOCET
14 | K | 113107123 | Odstranění podkladu pl do 50 m2 z kameniva drceného tl 300 mm |  |  | m2 | 50.64 | 0 | 0 |  |  | 0 |  |  | základní | 0 | 0 | 0 | 1.158 | 58.6411 | 0 | 0 | 0.44 | 22.2816 | 4 | K | 3 |  |  |  | ROZPOCET | 0 | 0 | 0 | 0 | 0 | 1 | 0 | 4 | 1361017761
|  |  | 63,3*0,80 |  |  |  | 50.64 | [18 empty] | VV | 3 | 2 | True | 1 | ROZPOCET
15 | K | 113107142 | Odstranění podkladu pl do 50 m2 živičných tl 100 mm |  |  | m2 | 50.64 | 0 | 0 |  |  | 0 |  |  | základní | 0 | 0 | 0 | 0.412 | 20.8637 | 0 | 0 | 0.181 | 9.1658 | 4 | K | 3 |  |  |  | ROZPOCET | 0 | 0 | 0 | 0 | 0 | 1 | 0 | 4 | 116947050
|  |  | 63,3*0,80 |  |  |  | 50.64 | [18 empty] | VV | 3 | 2 | True | 1 | ROZPOCET
16 | K | 113201112 | Vytrhání obrub silničních ležatých |  |  | m | 45 | 0 | 0 |  |  | 0 |  |  | základní | 0 | 0 | 0 | 0.272 | 12.24 | 0 | 0 | 0.29 | 13.05 | 4 | K | 3 |  |  |  | ROZPOCET | 0 | 0 | 0 | 0 | 0 | 1 | 0 | 4 | -337576785
|  |  | 45,00 |  |  |  | 45 | [18 empty] | VV | 3 | 2 | True | 1 | ROZPOCET
17 | K | 119001401 | Dočasné zajištění potrubí ocelového nebo litinového DN do 200 |  |  | m | 5 | 0 | 0 |  |  | 0 |  |  | základní | 0 | 0 | 0 | 0.703 | 3.515 | 0.00868 | 0.0434 | 0 | 0 | 4 | K | 3 |  |  |  | ROZPOCET | 0 | 0 | 0 | 0 | 0 | 1 | 0 | 4 | 862518710
18 | K | 119001421 | Dočasné zajištění kabelů a kabelových tratí ze 3 volně ložených kabelů |  |  | m | 40 | 0 | 0 |  |  | 0 |  |  | základní | 0 | 0 | 0 | 0.547 | 21.88 | 0.0369 | 1.476 | 0 | 0 | 4 | K | 3 |  |  |  | ROZPOCET | 0 | 0 | 0 | 0 | 0 | 1 | 0 | 4 | -147129122
|  |  | 40 " souběh kabelu VV s vodovodem |  |  |  | 40 | [18 empty] | VV | 3 | 2 | True | 1 | ROZPOCET
| 13 - Zemní práce - hloubené vykopávky | [7 empty] | 0 | [7 empty] | 0 | 0 |  | 145.2942 |  | 99.05 |  | 0 | 1 | D | 2 |  |  |  | ROZPOCET | [6 empty] | 0
19 | K | 130001101 | Příplatek za ztížení vykopávky v blízkosti pozemního vedení |  |  | m3 | 15 | 0 | 0 |  |  | 0 |  |  | základní | 0 | 0 | 0 | 0 | 0 | 0 | 0 | 0 | 0 | 4 | K | 3 |  |  |  | ROZPOCET | 0 | 0 | 0 | 0 | 0 | 1 | 0 | 4 | 1520675807
|  |  | 75,00*0,20 |  |  |  | 15 | [18 empty] | VV | 3 | 2 | True | 1 | ROZPOCET
20 | K | 132201101 | Hloubení rýh š do 600 mm v hornině tř. 3 objemu do 100 m3 |  |  | m3 | 3.21 | 0 | 0 |  |  | 0 |  |  | základní | 0 | 0 | 0 | 2.32 | 7.4472 | 0 | 0 | 0 | 0 | 4 | K | 3 |  |  |  | ROZPOCET | 0 | 0 | 0 | 0 | 0 | 1 | 0 | 4 | -2092849151
|  |  | (2,50+0,80)*0,60*1,50 " výkop pro v pusˇa připojení |  |  |  | 2.97 | [18 empty] | VV | 3 | 2 | True | 0 | ROZPOCET
|  |  | (2*0,10)*0,80*1,50 " rozšíření pro vpusť |  |  |  | 0.24 | [18 empty] | VV | 3 | 2 | True | 0 | ROZPOCET
|  |  | Součet |  |  |  | 3.21 | [18 empty] | VV | 3 | 4 | True | 1 | ROZPOCET
21 | K | 132101201 | Hloubení rýh š do 2000 mm v hornině tř. 1 a 2 objemu do 100 m3 |  |  | m3 | 37.48 | 0 | 0 |  |  | 0 |  |  | základní | 0 | 0 | 0 | 0.781 | 29.2719 | 0 | 0 | 0 | 0 | 4 | K | 3 |  |  |  | ROZPOCET | 0 | 0 | 0 | 0 | 0 | 1 | 0 | 4 | 1027313672
|  |  | v hor tř.2 a tř.3 po 50% | [22 empty] | VV | 3 | 1 | True | 0 | ROZPOCET
|  |  | (67,30-14,00+2*5,00-3,00-5,00)*0,80 *(1,75 -0,40) " délka výkopu bez chráničky |  |  |  | 59.724 | [18 empty] | VV | 3 | 2 | True | 0 | ROZPOCET
|  |  | 3,00*1,20*(1,80-0,40) " montážní jáma k protlaku v komunikaci |  |  |  | 5.04 | [18 empty] | VV | 3 | 2 | True | 0 | ROZPOCET
|  |  | 5,00*1,20*(1,80-0,10) " start.jáma k protlaku v zámkové dlažbě |  |  |  | 10.2 | [18 empty] | VV | 3 | 2 | True | 0 | ROZPOCET
|  |  | Součet |  |  |  | 74.964 | [18 empty] | VV | 3 | 4 | True | 0 | ROZPOCET
|  |  | 74,96*0,5 |  |  |  | 37.48 | [18 empty] | VV | 3 | 2 | True | 1 | ROZPOCET
22 | K | 132201201 | Hloubení rýh š do 2000 mm v hornině tř. 3 objemu do 100 m3 |  |  | m3 | 37.48 | 0 | 0 |  |  | 0 |  |  | základní | 0 | 0 | 0 | 1.43 | 53.5964 | 0 | 0 | 0 | 0 | 4 | K | 3 |  |  |  | ROZPOCET | 0 | 0 | 0 | 0 | 0 | 1 | 0 | 4 | 1017265224
|  |  | v hor tř.2 a tř.3 po 50% | [22 empty] | VV | 3 | 1 | True | 0 | ROZPOCET
|  |  | (67,30-14,00+2*5,00-3,00-5,00)*0,80 *(1,75 -0,40) " délka výkopu bez chráničky |  |  |  | 59.724 | [18 empty] | VV | 3 | 2 | True | 0 | ROZPOCET
|  |  | 3,00*1,20*(1,80-0,40) " montážní jáma k protlaku v komunikaci |  |  |  | 5.04 | [18 empty] | VV | 3 | 2 | True | 0 | ROZPOCET
|  |  | 5,00*1,20*(1,80-0,10) " start.jáma k protlaku v zámkové dlažbě |  |  |  | 10.2 | [18 empty] | VV | 3 | 2 | True | 0 | ROZPOCET
|  |  | Součet |  |  |  | 74.964 | [18 empty] | VV | 3 | 4 | True | 0 | ROZPOCET
|  |  | 74,96*0,5 |  |  |  | 37.48 | [18 empty] | VV | 3 | 2 | True | 1 | ROZPOCET
23 | K | 132201209 | Příplatek za lepivost k hloubení rýh š do 2000 mm v hornině tř. 3 |  |  | m3 | 7.496 | 0 | 0 |  |  | 0 |  |  | základní | 0 | 0 | 0 | 0 | 0 | 0 | 0 | 0 | 0 | 4 | K | 3 |  |  |  | ROZPOCET | 0 | 0 | 0 | 0 | 0 | 1 | 0 | 4 | -1854190079
|  |  | 37,48*0,20 " lepivost z 20% množství |  |  |  | 7.496 | [18 empty] | VV | 3 | 2 | True | 1 | ROZPOCET
24 | K | 141721117 | Řízený zemní protlak hloubky do 6 m vnějšího průměru do 315 mm v hornině tř. 1 až 4 |  |  | m | 14 | 0 | 0 |  |  | 0 |  |  | základní | 0 | 0 | 0 | 1.81 | 25.34 | 0 | 0 | 0 | 0 | 4 | K | 3 |  |  |  | ROZPOCET | 0 | 0 | 0 | 0 | 0 | 1 | 0 | 4 | 795852650
|  |  | 14,00 |  |  |  | 14 | [18 empty] | VV | 3 | 2 | True | 1 | ROZPOCET
25 | M | VV 204 191W | Potrubí PE 100, SDR 17 315x18,6-chránička |  |  | m | 18 | 0 |  |  |  | 0 |  |  | základní | 0 | 0 | 0 | 0 | 0 | 0 | 0 | 0 | 0 | 8 | M | 3 |  |  |  | ROZPOCET | 0 | 0 | 0 | 0 | 0 | 1 | 0 | 4 | 1351662787
| 15 - Zemní práce - zajištění výkopu, násypu a svahu | [7 empty] | 0 | [7 empty] | 0 | 0 |  | 29.6387 |  | 99.05 |  | 0 | 1 | D | 3 |  |  |  | ROZPOCET | [6 empty] | 0
26 | K | 151101101 | Zřízení příložného pažení a rozepření stěn rýh hl. do 2 m |  |  | m2 | 120.27 | 0 | 0 |  |  | 0 |  |  | základní | 0 | 0 | 0 | 0 | 0 | 0 | 0 | 0 | 0 | 4 | K | 4 |  |  |  | ROZPOCET | 0 | 0 | 0 | 0 | 0 | 1 | 0 | 4 | 364124497
|  |  | (67,3-14,00+2*5,00)*(1,75-0,80) *2 " strojně a ručně z 50% množství |  |  |  | 120.27 | [18 empty] | VV | 4 | 2 | True | 1 | ROZPOCET
27 | K | 151101111 | Odstranění příložného pažení a rozepření stěn rýh hl. do 2 m |  |  | m2 | 120.27 | 0 | 0 |  |  | 0 |  |  | základní | 0 | 0 | 0 | 0 | 0 | 0 | 0 | 0 | 0 | 4 | K | 4 |  |  |  | ROZPOCET | 0 | 0 | 0 | 0 | 0 | 1 | 0 | 4 | -2010035551
|  |  | 120,27 |  |  |  | 120.27 | [18 empty] | VV | 4 | 2 | True | 1 | ROZPOCET
| 16 - Zemní práce - přemístění výkopku | [7 empty] | 0 | [7 empty] | 0 | 0 |  | 8.0515 |  | 0 |  | 0 | 1 | D | 4 |  |  |  | ROZPOCET | [6 empty] | 0
28 | K | 161101101 | Svislé přemístění výkopku z horniny tř. 1 až 4 hl. výkopu do 2,5 m |  |  | m3 | 78.174 | 0 | 0 |  |  | 0 |  |  | základní | 0 | 0 | 0 | 0 | 0 | 0 | 0 | 0 | 0 | 4 | K | 5 |  |  |  | ROZPOCET | 0 | 0 | 0 | 0 | 0 | 1 | 0 | 4 | -1782494558
|  |  | v hor tř.2 a tř.3 po 50% | [22 empty] | VV | 5 | 1 | True | 0 | ROZPOCET
|  |  | (67,30-14,00+2*5,00-3,00-5,00)*0,80 *(1,75 -0,40) " délka výkopu bez chráničky |  |  |  | 59.724 | [18 empty] | VV | 5 | 2 | True | 0 | ROZPOCET
|  |  | (5,00)*1,20*(1,80-0,10) " startovací jámy před a za protlakem v zámkový dlažba |  |  |  | 10.2 | [18 empty] | VV | 5 | 2 | True | 0 | ROZPOCET
|  |  | 3,00*1,20*(1,80-0,40) " dtto v komunikaci |  |  |  | 5.04 | [18 empty] | VV | 5 | 2 | True | 0 | ROZPOCET
|  |  | (2,50+0,80)*0,60*1,50 " výkop pro v pusˇa připojení |  |  |  | 2.97 | [18 empty] | VV | 5 | 2 | True | 0 | ROZPOCET
|  |  | (2*0,10)*0,80*1,50 " rozšíření pro vpusť |  |  |  | 0.24 | [18 empty] | VV | 5 | 2 | True | 0 | ROZPOCET
|  |  | Součet |  |  |  | 78.174 | [18 empty] | VV | 5 | 4 | True | 1 | ROZPOCET
29 | K | 16200001 | Poplatek za uložení výkopu na trvalé skládce |  |  | t | 140.706 | 0 | 0 |  |  | 0 |  |  | základní | 0 | 0 | 0 | 0 | 0 | 0 | 0 | 0 | 0 | 4 | K | 5 |  |  |  | ROZPOCET | 0 | 0 | 0 | 0 | 0 | 1 | 0 | 4 | -406802875
|  |  | 78,17*1,800 |  |  |  | 140.706 | [18 empty] | VV | 5 | 2 | True | 1 | ROZPOCET
30 | K | 162701105 | Vodorovné přemístění do 10000 m výkopku/sypaniny z horniny tř. 1 až 4 |  |  | m3 | 78.17 | 0 | 0 |  |  | 0 |  |  | základní | 0 | 0 | 0 | 0.083 | 6.4881 | 0 | 0 | 0 | 0 | 4 | K | 5 |  |  |  | ROZPOCET | 0 | 0 | 0 | 0 | 0 | 1 | 0 | 4 | -2105714003
|  |  | 78,17 " výkop celkem |  |  |  | 78.17 | [18 empty] | VV | 5 | 2 | True | 1 | ROZPOCET
|  |  | v hor tř.2 a tř.3 po 50% | [22 empty] | VV | 5 | 1 | True | 0 | ROZPOCET
31 | K | 162701109 | Příplatek k vodorovnému přemístění výkopku/sypaniny z horniny tř. 1 až 4 ZKD 1000 m přes 10000 m |  |  | m3 | 390.85 | 0 | 0 |  |  | 0 |  |  | základní | 0 | 0 | 0 | 0.004 | 1.5634 | 0 | 0 | 0 | 0 | 4 | K | 5 |  |  |  | ROZPOCET | 0 | 0 | 0 | 0 | 0 | 1 | 0 | 4 | 1719065538
|  |  | 78,17*5 " skládka do 15 km předpoklad |  |  |  | 390.85 | [18 empty] | VV | 5 | 2 | True | 1 | ROZPOCET
| 17 - Zemní práce - konstrukce ze zemin | [7 empty] | 0 | [7 empty] | 0 | 0 |  | 21.5872 |  | 99.05 |  | 0 | 1 | D | 4 |  |  |  | ROZPOCET | [6 empty] | 0
32 | K | 174101101 | Zásyp jam, šachet rýh nebo kolem objektů sypaninou se zhutněním |  |  | m3 | 55.038 | 0 | 0 |  |  | 0 |  |  | základní | 0 | 0 | 0 | 0 | 0 | 0 | 0 | 0 | 0 | 4 | K | 5 |  |  |  | ROZPOCET | 0 | 0 | 0 | 0 | 0 | 1 | 0 | 4 | 672939545
|  |  | 78,17-12,22-11,40 " odpočet kryt komun. a lože+obsyp |  |  |  | 54.55 | [18 empty] | VV | 5 | 2 | True | 0 | ROZPOCET
|  |  | 0,80*0,80*(1,50-0,40)-3,14*0,25*0,25*1,10 " obsyp VPUSTI-´ˇSD |  |  |  | 0.488 | [18 empty] | VV | 5 | 2 | True | 0 | ROZPOCET
|  |  | Součet |  |  |  | 55.038 | [18 empty] | VV | 5 | 4 | True | 1 | ROZPOCET
33 | M | 583439590 | kamenivo drcené hrubé frakce 32-63 |  |  | t | 99.05 | 0 |  |  |  | 0 |  |  | základní | 0 | 0 | 0 | 0 | 0 | 1 | 99.05 | 0 | 0 | 8 | M | 5 |  |  |  | ROZPOCET | 0 | 0 | 0 | 0 | 0 | 1 | 0 | 4 | -1865577333
34 | K | 175111101 | Obsypání potrubí ručně sypaninou bez prohození, uloženou do 3 m |  |  | m3 | 12.219 | 0 | 0 |  |  | 0 |  |  | základní | 0 | 0 | 0 | 1.5 | 18.3285 | 0 | 0 | 0 | 0 | 4 | K | 5 |  |  |  | ROZPOCET | 0 | 0 | 0 | 0 | 0 | 1 | 0 | 4 | 2081335352
|  |  | (67,3-14,00+2*5,00)*0,80*0,45 *0,50" strojně a ručně z 50% množství |  |  |  | 11.394 | [18 empty] | VV | 5 | 2 | True | 0 | ROZPOCET
|  |  | 2,50*0,60*0,55 " přípojka k vpusti |  |  |  | 0.825 | [18 empty] | VV | 5 | 2 | True | 0 | ROZPOCET
|  |  | Součet |  |  |  | 12.219 | [18 empty] | VV | 5 | 4 | True | 1 | ROZPOCET
35 | K | 175151101 | Obsypání potrubí strojně sypaninou bez prohození, uloženou do 3 m |  |  | m3 | 11.394 | 0 | 0 |  |  | 0 |  |  | základní | 0 | 0 | 0 | 0.286 | 3.2587 | 0 | 0 | 0 | 0 | 4 | K | 5 |  |  |  | ROZPOCET | 0 | 0 | 0 | 0 | 0 | 1 | 0 | 4 | -165123355
|  |  | (67,3-14,00+2*5,00)*0,80*0,45 *0,50" strojně a ručně z 50% množství |  |  |  | 11.394 | [18 empty] | VV | 5 | 2 | True | 1 | ROZPOCET
36 | M | 583312900 | kamenivo těžené drobné frakce 0-2 třída D |  |  | t | 41.018 | 0 |  |  |  | 0 |  |  | základní | 0 | 0 | 0 | 0 | 0 | 0 | 0 | 0 | 0 | 8 | M | 5 |  |  |  | ROZPOCET | 0 | 0 | 0 | 0 | 0 | 1 | 0 | 4 | 394869431
|  |  | (67,3-14,00+2*5,00)*0,80*0,45 *1,800 |  |  |  | 41.018 | [18 empty] | VV | 5 | 2 | True | 1 | ROZPOCET
| 4 - Vodorovné konstrukce | [7 empty] | 0 | [7 empty] | 0 | 0 |  | 8.5835 |  | 0 |  | 0 | 1 | D | 1 |  |  |  | ROZPOCET | [6 empty] | 0
37 | K | 451572111 | Lože pod potrubí otevřený výkop z kameniva drobného těženého |  |  | m3 | 5.064 | 0 | 0 |  |  | 0 |  |  | základní | 0 | 0 | 0 | 1.695 | 8.5835 | 0 | 0 | 0 | 0 | 4 | K | 2 |  |  |  | ROZPOCET | 0 | 0 | 0 | 0 | 0 | 1 | 0 | 4 | -1044147770
|  |  | (67,30-14,00+2*5,00)*0,80*0,10 " lože pod potrubím v rýhách |  |  |  | 5.064 | [18 empty] | VV | 2 | 2 | True | 1 | ROZPOCET
| 5 - Komunikace pozemní | [7 empty] | 0 | [7 empty] | 0 | 0 |  | 12.2306 |  | 1.246 |  | 0 | 1 | D | 1 |  |  |  | ROZPOCET | [6 empty] | 0
38 | K | 564911411 | Podklad z asfaltového recyklátu tl 50 mm |  |  | m2 | 52.14 | 0 | 0 |  |  | 0 |  |  | základní | 0 | 0 | 0 | 0.021 | 1.0949 | 0 | 0 | 0 | 0 | 4 | K | 2 |  |  |  | ROZPOCET | 0 | 0 | 0 | 0 | 0 | 1 | 0 | 4 | -1839680439
|  |  | 63,3*0,80 " dočasná asfaltový recyklát tl. 50mm-1x |  |  |  | 50.64 | [18 empty] | VV | 2 | 2 | True | 0 | ROZPOCET
|  |  | 2,50*0,60 " přípojka VPUSTI |  |  |  | 1.5 | [18 empty] | VV | 2 | 2 | True | 0 | ROZPOCET
|  |  | Součet |  |  |  | 52.14 | [18 empty] | VV | 2 | 4 | True | 1 | ROZPOCET
39 | K | 565145111 | Podklad z obalovaného kameniva OKS I tl 60 mm š do 3 m |  |  | m2 | 52.14 | 0 | 0 |  |  | 0 |  |  | základní | 0 | 0 | 0 | 0.026 | 1.3556 | 0 | 0 | 0 | 0 | 4 | K | 2 |  |  |  | ROZPOCET | 0 | 0 | 0 | 0 | 0 | 1 | 0 | 4 | -1848741104
|  |  | 52.14 |  |  |  | 52.14 | [18 empty] | VV | 2 | 2 | True | 0 | ROZPOCET
40 | K | 596211210 | Kladení zámkové dlažby komunikací pro pěší tl 80 mm skupiny A pl do 50 m2 |  |  | m2 | 12 | 0 | 0 |  |  | 0 |  |  | základní | 0 | 0 | 0 | 0.784 | 9.408 | 0.08565 | 1.0278 | 0 | 0 | 4 | K | 2 |  |  |  | ROZPOCET | 0 | 0 | 0 | 0 | 0 | 1 | 0 | 4 | -1436279233
|  |  | 3,00*4,00 " zpětné položení zámkové dlažby |  |  |  | 12 | [18 empty] | VV | 2 | 2 | True | 1 | ROZPOCET
41 | M | 592450070 | dlažba zámková H-PROFIL HBB 20x16,5x8 cm přírodní |  |  | m2 | 1.212 | 0 |  |  |  | 0 |  |  | základní | 0 | 0 | 0 | 0 | 0 | 0.18 | 0.21816 | 0 | 0 | 8 | M | 2 |  |  |  | ROZPOCET | 0 | 0 | 0 | 0 | 0 | 1 | 0 | 4 | 198739692
|  |  | spotřeba: 36 kus/m2 | [22 empty] | P | 2
|  |  | 12,00*0,10*1,01 " za poškozenou dlažbu v 10% množství |  |  |  | 1.212 | [18 empty] | VV | 2 | 2 | True | 1 | ROZPOCET
42 | K | 564231111 | Podklad nebo podsyp ze štěrkopísku ŠP tl 100 mm |  |  | m2 | 12 | 0 | 0 |  |  | 0 |  |  | základní | 0 | 0 | 0 | 0.031 | 0.372 | 0 | 0 | 0 | 0 | 4 | K | 2 |  |  |  | ROZPOCET | 0 | 0 | 0 | 0 | 0 | 1 | 0 | 4 | -258207070
|  |  | 3,00*4,00 " dle TZ |  |  |  | 12 | [18 empty] | VV | 2 | 2 | True | 1 | ROZPOCET
| 8 - Trubní vedení | [7 empty] | 0 | [7 empty] | 0 | 0 |  | 240.0218 |  | 1.1359 |  | 0 | 1 | D | 1 |  |  |  | ROZPOCET | [6 empty] | 0
43 | K | 871371151 | Montáž potrubí z PE100 SDR 17 otevřený výkop svařovaných na tupo D 315 x 18,7 mm |  |  | m | 14 | 0 | 0 |  |  | 0 |  |  | základní | 0 | 0 | 0 | 0.402 | 5.628 | 0 | 0 | 0 | 0 | 4 | K | 2 |  |  |  | ROZPOCET | 0 | 0 | 0 | 0 | 0 | 1 | 0 | 4 | 158921457
|  |  | 14,00 " montáž potrubí na chráničku o celk.délce 18 m |  |  |  | 14 | [18 empty] | VV | 2 | 2 | True | 1 | ROZPOCET
44 | K | 8900001PC | Vtažení vodovodního potrubí Dn150 do chráničky |  |  | m | 14 | 0 | 0 |  |  | 0 |  |  | základní | 0 | 0 | 0 | 0 | 0 | 0 | 0 | 0 | 0 | 4 | K | 2 |  |  |  | ROZPOCET | 0 | 0 | 0 | 0 | 0 | 1 | 0 | 4 | 960520801
|  |  | 14,00 |  |  |  | 14 | [18 empty] | VV | 2 | 2 | True | 1 | ROZPOCET
45 | K | 899913153 | Uzavírací manžeta chráničky potrubí DN 150 x 300 |  |  | kus | 2 | 0 | 0 |  |  | 0 |  |  | základní | 0 | 0 | 0 | 0.116 | 0.232 | 0.0012 | 0.0024 | 0 | 0 | 4 | K | 2 |  |  |  | ROZPOCET | 0 | 0 | 0 | 0 | 0 | 1 | 0 | 4 | 263257743
| 85 - Potrubí z trub litinových | [7 empty] | 0 | [7 empty] | 0 | 0 |  | 234.1618 |  | 1.1335 |  | 0 | 1 | D | 2 |  |  |  | ROZPOCET | [6 empty] | 0
46 | K | 851241131 | Montáž potrubí z trub litinových hrdlových s integrovaným těsněním otevřený výkop DN 80 |  |  | m | 12 | 0 | 0 |  |  | 0 |  |  | základní | 0 | 0 | 0 | 0.446 | 5.352 | 0 | 0 | 0 | 0 | 4 | K | 3 |  |  |  | ROZPOCET | 0 | 0 | 0 | 0 | 0 | 1 | 0 | 4 | 1942181233
|  |  | 12 |  |  |  | 12 | [18 empty] | VV | 3 | 2 | True | 1 | ROZPOCET
47 | M | ZST80 | Potrubí litin.hrdlové TYTON/STD DN 80x6000 |  |  | m | 12 | 0 |  |  |  | 0 |  |  | základní | 0 | 0 | 0 | 0 | 0 | 0 | 0 | 0 | 0 | 8 | M | 3 |  |  |  | ROZPOCET | 0 | 0 | 0 | 0 | 0 | 1 | 0 | 4 | 2123590704
|  |  | 12,00 |  |  |  | 12 | [18 empty] | VV | 3 | 2 | True | 1 | ROZPOCET
48 | K | 851261131 | Montáž potrubí z trub litinových hrdlových s integrovaným těsněním otevřený výkop DN 100 |  |  | m | 6 | 0 | 0 |  |  | 0 |  |  | základní | 0 | 0 | 0 | 0.448 | 2.688 | 0 | 0 | 0 | 0 | 4 | K | 3 |  |  |  | ROZPOCET | 0 | 0 | 0 | 0 | 0 | 1 | 0 | 4 | 212576301
|  |  | 6 |  |  |  | 6 | [18 empty] | VV | 3 | 2 | True | 1 | ROZPOCET
49 | M | ZST100 | Potrubí litinové, hrdlové TYTON Standart DN 100 |  |  | m | 6 | 0 |  |  |  | 0 |  |  | základní | 0 | 0 | 0 | 0 | 0 | 0 | 0 | 0 | 0 | 8 | M | 3 |  |  |  | ROZPOCET | 0 | 0 | 0 | 0 | 0 | 1 | 0 | 4 | -85842495
|  |  | 6,00 " na zkrácení |  |  |  | 6 | [18 empty] | VV | 3 | 2 | True | 1 | ROZPOCET
50 | K | 851311131 | Montáž potrubí z trub litinových hrdlových s integrovaným těsněním otevřený výkop DN 150 |  |  | m | 69.9 | 0 | 0 |  |  | 0 |  |  | základní | 0 | 0 | 0 | 0.622 | 43.4778 | 0 | 0 | 0 | 0 | 4 | K | 3 |  |  |  | ROZPOCET | 0 | 0 | 0 | 0 | 0 | 1 | 0 | 4 | 871516916
51 | M | ZST 150 | Potrubí litinové, hrdlové TYTON Standart DN 150 |  |  | m | 78 | 0 |  |  |  | 0 |  |  | základní | 0 | 0 | 0 | 0 | 0 | 0 | 0 | 0 | 0 | 8 | M | 3 |  |  |  | ROZPOCET | 0 | 0 | 0 | 0 | 0 | 1 | 0 | 4 | -1905008240
|  |  | 78,00 " vč. prořezu Potrubí litinové, hrdlové TYTON Standart DN 150 |  |  |  | 78 | [18 empty] | VV | 3 | 2 | True | 1 | ROZPOCET
52 | K | 857241131 | Montáž litinových tvarovek jednoosých hrdlových otevřený výkop s integrovaným těsněním DN 80 |  |  | kus | 16 | 0 | 0 |  |  | 0 |  |  | základní | 0 | 0 | 0 | 1.527 | 24.432 | 0 | 0 | 0 | 0 | 4 | K | 3 |  |  |  | ROZPOCET | 0 | 0 | 0 | 0 | 0 | 1 | 0 | 4 | -231088047
|  |  | 2+2+2+10 |  |  |  | 16 | [18 empty] | VV | 3 | 2 | True | 1 | ROZPOCET
53 | M | MMK 80/30st | Hrdlová litinová tvarovka MMK oblouk DN 80-30 st. |  |  | ks | 2 | 0 |  |  |  | 0 |  |  | základní | 0 | 0 | 0 | 0 | 0 | 0 | 0 | 0 | 0 | 8 | M | 3 |  |  |  | ROZPOCET | 0 | 0 | 0 | 0 | 0 | 1 | 0 | 4 | 1079874604
|  |  | 2 " Hrdlová litinová tvarovka MMK oblouk DN 80-30 st. |  |  |  | 2 | [18 empty] | VV | 3 | 2 | True | 1 | ROZPOCET
54 | M | MMK DN80/45 st | Hrdlová litinová tvarovka MMK oblouk DN 80-45 st. |  |  | ks | 2 | 0 |  |  |  | 0 |  |  | základní | 0 | 0 | 0 | 0 | 0 | 0 | 0 | 0 | 0 | 8 | M | 3 |  |  |  | ROZPOCET | 0 | 0 | 0 | 0 | 0 | 1 | 0 | 4 | -1526135279
|  |  | 2 " Hrdlová litinová tvarovka MMK oblouk DN 80-45 st. |  |  |  | 2 | [18 empty] | VV | 3 | 2 | True | 1 | ROZPOCET
55 | M | 709-305-214 | Speciální příruba Waga 7972 Hrdlo-hrdlo s jištěním proti tahu DN 80 |  |  | ks | 2 | 0 |  |  |  | 0 |  |  | základní | 0 | 0 | 0 | 0 | 0 | 0 | 0 | 0 | 0 | 8 | M | 3 |  |  |  | ROZPOCET | 0 | 0 | 0 | 0 | 0 | 1 | 0 | 4 | -1917766344
56 | M | 110420 | Jištěný spoj DN80, typ "BRS" |  |  | ks | 10 | 0 |  |  |  | 0 |  |  | základní | 0 | 0 | 0 | 0 | 0 | 0 | 0 | 0 | 0 | 8 | M | 3 |  |  |  | ROZPOCET | 0 | 0 | 0 | 0 | 0 | 1 | 0 | 4 | -317037591
57 | K | 857261131 | Montáž litinových tvarovek jednoosých hrdlových otevřený výkop s integrovaným těsněním DN 100 |  |  | kus | 5 | 0 | 0 |  |  | 0 |  |  | základní | 0 | 0 | 0 | 1.592 | 7.96 | 0 | 0 | 0 | 0 | 4 | K | 3 |  |  |  | ROZPOCET | 0 | 0 | 0 | 0 | 0 | 1 | 0 | 4 | -1247927553
|  |  | 4+1 |  |  |  | 5 | [18 empty] | VV | 3 | 2 | True | 1 | ROZPOCET
58 | M | 110430 | Jištěný spoj DN100, typ "BRS" |  |  | ks | 4 | 0 |  |  |  | 0 |  |  | základní | 0 | 0 | 0 | 0 | 0 | 0 | 0 | 0 | 0 | 8 | M | 3 |  |  |  | ROZPOCET | 0 | 0 | 0 | 0 | 0 | 1 | 0 | 4 | 2136695955
59 | M | 709305216 | Speciální příruba Waga 7972 Hrdlo-hrdlo s jištěním proti tahu DN 100 |  |  | ks | 1 | 0 |  |  |  | 0 |  |  | základní | 0 | 0 | 0 | 0 | 0 | 0 | 0 | 0 | 0 | 8 | M | 3 |  |  |  | ROZPOCET | 0 | 0 | 0 | 0 | 0 | 1 | 0 | 4 | 1402664110
60 | K | 857313131 | Montáž litinových tvarovek odbočných hrdlových otevřený výkop s integrovaným těsněním DN 150 |  |  | kus | 2 | 0 | 0 |  |  | 0 |  |  | základní | 0 | 0 | 0 | 2.601 | 5.202 | 0 | 0 | 0 | 0 | 4 | K | 3 |  |  |  | ROZPOCET | 0 | 0 | 0 | 0 | 0 | 1 | 0 | 4 | 504959998
61 | M | MMA DN150/100 | Litinová tvarovka hrdlová DN 150/100 s přírubovou odbočkou |  |  | ks | 2 | 0 |  |  |  | 0 |  |  | základní | 0 | 0 | 0 | 0 | 0 | 0 | 0 | 0 | 0 | 8 | M | 3 |  |  |  | ROZPOCET | 0 | 0 | 0 | 0 | 0 | 1 | 0 | 4 | -1144949044
|  |  | 2 " Litinová tvarovka hrdlová DN 150/100 s přírubovou odbočkou |  |  |  | 2 | [18 empty] | VV | 3 | 2 | True | 1 | ROZPOCET
62 | K | 857314122 | Montáž litinových tvarovek odbočných přírubových otevřený výkop DN 150 |  |  | kus | 2 | 0 | 0 |  |  | 0 |  |  | základní | 0 | 0 | 0 | 1.391 | 2.782 | 0.00379 | 0.00758 | 0 | 0 | 4 | K | 3 |  |  |  | ROZPOCET | 0 | 0 | 0 | 0 | 0 | 1 | 0 | 4 | -1224596706
63 | M | T-DN150/150 | Litinová tvarovka přírubový T-kus DN 150/150 |  |  | ks | 2 | 0 |  |  |  | 0 |  |  | základní | 0 | 0 | 0 | 0 | 0 | 0 | 0 | 0 | 0 | 8 | M | 3 |  |  |  | ROZPOCET | 0 | 0 | 0 | 0 | 0 | 1 | 0 | 4 | -1469726428
|  |  | 2 " Litinová tvarovka T-kus DN 150/150 |  |  |  | 2 | [18 empty] | VV | 3 | 2 | True | 1 | ROZPOCET
64 | K | 857311131 | Montáž litinových tvarovek jednoosých hrdlových otevřený výkop s integrovaným těsněním DN 150 |  |  | kus | 41 | 0 | 0 |  |  | 0 |  |  | základní | 0 | 0 | 0 | 1.981 | 81.221 | 0 | 0 | 0 | 0 | 4 | K | 3 |  |  |  | ROZPOCET | 0 | 0 | 0 | 0 | 0 | 1 | 0 | 4 | 815297352
|  |  | 1+4+2+1+1+30+2 |  |  |  | 41 | [18 empty] | VV | 3 | 2 | True | 1 | ROZPOCET
65 | M | MMK DN150/11 st, | Litinová tvarovka oblouk hrdlový DN 150/11st. |  |  | ks | 1 | 0 |  |  |  | 0 |  |  | základní | 0 | 0 | 0 | 0 | 0 | 0 | 0 | 0 | 0 | 8 | M | 3 |  |  |  | ROZPOCET | 0 | 0 | 0 | 0 | 0 | 1 | 0 | 4 | 1617904991
|  |  | 1 " Litinová tvarovka oblouk hrdlový DN 150/11st. |  |  |  | 1 | [18 empty] | VV | 3 | 2 | True | 1 | ROZPOCET
66 | M | MMK 150/30st | Litinová tvarovka oblouk hrdlový DN 150/30st. |  |  | ks | 4 | 0 |  |  |  | 0 |  |  | základní | 0 | 0 | 0 | 0 | 0 | 0 | 0 | 0 | 0 | 8 | M | 3 |  |  |  | ROZPOCET | 0 | 0 | 0 | 0 | 0 | 1 | 0 | 4 | 118186894
|  |  | 4 " Litinová tvarovka oblouk hrdlový DN 150/30st. |  |  |  | 4 | [18 empty] | VV | 3 | 2 | True | 1 | ROZPOCET
67 | M | MMK 150-45st. | Litinová tvarovka oblouk hrdlový DN 150/45st. |  |  | ks | 2 | 0 |  |  |  | 0 |  |  | základní | 0 | 0 | 0 | 0 | 0 | 0 | 0 | 0 | 0 | 8 | M | 3 |  |  |  | ROZPOCET | 0 | 0 | 0 | 0 | 0 | 1 | 0 | 4 | -224956257
|  |  | 2 " Litinová tvarovka oblouk hrdlový DN 150/45st. |  |  |  | 2 | [18 empty] | VV | 3 | 2 | True | 1 | ROZPOCET
68 | M | MMQ 150/90 st. | Litinová tvarovka koleno hrdlové DN 150/90st. |  |  | ks | 1 | 0 |  |  |  | 0 |  |  | základní | 0 | 0 | 0 | 0 | 0 | 0 | 0 | 0 | 0 | 8 | M | 3 |  |  |  | ROZPOCET | 0 | 0 | 0 | 0 | 0 | 1 | 0 | 4 | -1588439688
|  |  | 1 " Litinová tvarovka koleno hrdlové DN 150/90st. |  |  |  | 1 | [18 empty] | VV | 3 | 2 | True | 1 | ROZPOCET
69 | M | MMR 150/80 DN | Litinová tvarovka redukce hrdlové DN 150/80 |  |  | ks | 1 | 0 |  |  |  | 0 |  |  | základní | 0 | 0 | 0 | 0 | 0 | 0 | 0 | 0 | 0 | 8 | M | 3 |  |  |  | ROZPOCET | 0 | 0 | 0 | 0 | 0 | 1 | 0 | 4 | -481235811
|  |  | 1 " Litinová tvarovka redukce hrdlové DN 150/80 |  |  |  | 1 | [18 empty] | VV | 3 | 2 | True | 1 | ROZPOCET
70 | M | 110260 | Jištěný spoj DN 150 typ " BRS" |  |  | ks | 30 | 0 |  |  |  | 0 |  |  | základní | 0 | 0 | 0 | 0 | 0 | 0 | 0 | 0 | 0 | 8 | M | 3 |  |  |  | ROZPOCET | 0 | 0 | 0 | 0 | 0 | 1 | 0 | 4 | 1195672053
|  |  | 10 " rovný úsek-upřesnit-potrubí |  |  |  | 10 | [18 empty] | VV | 3 | 2 | True | 0 | ROZPOCET
|  |  | 20 " pro tvarovky |  |  |  | 20 | [18 empty] | VV | 3 | 2 | True | 0 | ROZPOCET
|  |  | Součet |  |  |  | 30 | [18 empty] | VV | 3 | 4 | True | 1 | ROZPOCET
71 | M | 709-305-220 | Speciální příruba Waga 7992 Hrdlo-příruba s jištěním proti tahu DN 150 |  |  | ks | 2 | 0 |  |  |  | 0 |  |  | základní | 0 | 0 | 0 | 0 | 0 | 0 | 0 | 0 | 0 | 8 | M | 3 |  |  |  | ROZPOCET | 0 | 0 | 0 | 0 | 0 | 1 | 0 | 4 | 540236704
72 | M | SM DN150 | Kompl.spojovací materiál pro spoje DN 150 |  |  | kpl | 6 | 0 |  |  |  | 0 |  |  | základní | 0 | 0 | 0 | 0 | 0 | 0 | 0 | 0 | 0 | 8 | M | 3 |  |  |  | ROZPOCET | 0 | 0 | 0 | 0 | 0 | 1 | 0 | 4 | -1274911631
73 | K | 857242122 | Montáž litinových tvarovek jednoosých přírubových otevřený výkop DN 80 |  |  | kus | 1 | 0 | 0 |  |  | 0 |  |  | základní | 0 | 0 | 0 | 0.759 | 0.759 | 0.00161 | 0.00161 | 0 | 0 | 4 | K | 3 |  |  |  | ROZPOCET | 0 | 0 | 0 | 0 | 0 | 1 | 0 | 4 | -1983775066
74 | M | F-DN80 | Přírubová litinová tvarovka F-DN 80 |  |  | ks | 1 | 0 |  |  |  | 0 |  |  | základní | 0 | 0 | 0 | 0 | 0 | 0 | 0 | 0 | 0 | 8 | M | 3 |  |  |  | ROZPOCET | 0 | 0 | 0 | 0 | 0 | 1 | 0 | 4 | 2056868146
|  |  | 1 " Přírubová litinová tvarovka F-DN 80 |  |  |  | 1 | [18 empty] | VV | 3 | 2 | True | 1 | ROZPOCET
75 | K | 857262122 | Montáž litinových tvarovek jednoosých přírubových otevřený výkop DN 100 |  |  | kus | 1 | 0 | 0 |  |  | 0 |  |  | základní | 0 | 0 | 0 | 0.856 | 0.856 | 0.00165 | 0.00165 | 0 | 0 | 4 | K | 3 |  |  |  | ROZPOCET | 0 | 0 | 0 | 0 | 0 | 1 | 0 | 4 | -1307640774
76 | M | F-DN100 | Přírubová litinová tvarovka F-DN 100 |  |  | ks | 1 | 0 |  |  |  | 0 |  |  | základní | 0 | 0 | 0 | 0 | 0 | 0 | 0 | 0 | 0 | 8 | M | 3 |  |  |  | ROZPOCET | 0 | 0 | 0 | 0 | 0 | 1 | 0 | 4 | 1272481419
|  |  | 1 " Přírubová litinová tvarovka F-DN 100 |  |  |  | 1 | [18 empty] | VV | 3 | 2 | True | 1 | ROZPOCET
77 | M | SM DN100 | Kompl.spojovací materiál pro spoje DN100 |  |  | kpl | 2 | 0 |  |  |  | 0 |  |  | základní | 0 | 0 | 0 | 0 | 0 | 0 | 0 | 0 | 0 | 8 | M | 3 |  |  |  | ROZPOCET | 0 | 0 | 0 | 0 | 0 | 1 | 0 | 4 | 939264723
78 | K | 857312122 | Montáž litinových tvarovek jednoosých přírubových otevřený výkop DN 150 |  |  | kus | 4 | 0 | 0 |  |  | 0 |  |  | základní | 0 | 0 | 0 | 1.007 | 4.028 | 0.00296 | 0.01184 | 0 | 0 | 4 | K | 3 |  |  |  | ROZPOCET | 0 | 0 | 0 | 0 | 0 | 1 | 0 | 4 | 1628952272
|  |  | 3+1 |  |  |  | 4 | [18 empty] | VV | 3 | 2 | True | 1 | ROZPOCET
79 | M | F-DN 150 | Přírubová litinová tvarovka F-DN 150 |  |  | Ks | 3 | 0 |  |  |  | 0 |  |  | základní | 0 | 0 | 0 | 0 | 0 | 0 | 0 | 0 | 0 | 8 | M | 3 |  |  |  | ROZPOCET | 0 | 0 | 0 | 0 | 0 | 1 | 0 | 4 | -211932306
|  |  | 3 " Přírubová litinová tvarovka F-DN 150 |  |  |  | 3 | [18 empty] | VV | 3 | 2 | True | 1 | ROZPOCET
80 | M | FFR DN150/80 | Přírubová litinová redukce tvarovka-DN 150/80 |  |  | ks | 1 | 0 |  |  |  | 0 |  |  | základní | 0 | 0 | 0 | 0 | 0 | 0 | 0 | 0 | 0 | 8 | M | 3 |  |  |  | ROZPOCET | 0 | 0 | 0 | 0 | 0 | 1 | 0 | 4 | 1919936261
|  |  | 1 " Přírubová litinová redukce tvarovka-DN 150/80 |  |  |  | 1 | [18 empty] | VV | 3 | 2 | True | 1 | ROZPOCET
81 | K | 891241112 | Montáž vodovodních šoupátek otevřený výkop DN 80 |  |  | kus | 1 | 0 | 0 |  |  | 0 |  |  | základní | 0 | 0 | 0 | 1.554 | 1.554 | 0.00086 | 0.00086 | 0 | 0 | 4 | K | 3 |  |  |  | ROZPOCET | 0 | 0 | 0 | 0 | 0 | 1 | 0 | 4 | -1048325319
82 | M | 3.1.80 | Šoupátko přírubové F4 DN80 bez ruč.kola |  |  | ks | 1 | 0 |  |  |  | 0 |  |  | základní | 0 | 0 | 0 | 0 | 0 | 0 | 0 | 0 | 0 | 8 | M | 3 |  |  |  | ROZPOCET | 0 | 0 | 0 | 0 | 0 | 1 | 0 | 4 | 800989599
83 | M | 7.5.5.1050 | ZS teleskopická Rd 1,50m |  |  | ks | 1 | 0 |  |  |  | 0 |  |  | základní | 0 | 0 | 0 | 0 | 0 | 0 | 0 | 0 | 0 | 8 | M | 3 |  |  |  | ROZPOCET | 0 | 0 | 0 | 0 | 0 | 1 | 0 | 4 | -464929127
84 | K | 891261112 | Montáž vodovodních šoupátek otevřený výkop DN 100 |  |  | kus | 1 | 0 | 0 |  |  | 0 |  |  | základní | 0 | 0 | 0 | 1.866 | 1.866 | 0.00165 | 0.00165 | 0 | 0 | 4 | K | 3 |  |  |  | ROZPOCET | 0 | 0 | 0 | 0 | 0 | 1 | 0 | 4 | -787231849
85 | M | 3.1.100 | Šoupátko přírubové DN100 F4 krátké |  |  | ks | 1 | 0 |  |  |  | 0 |  |  | základní | 0 | 0 | 0 | 0 | 0 | 0 | 0 | 0 | 0 | 8 | M | 3 |  |  |  | ROZPOCET | 0 | 0 | 0 | 0 | 0 | 1 | 0 | 4 | 1982814892
|  |  | 1 " Šoupátko přírubové DN100 F4 krátké |  |  |  | 1 | [18 empty] | VV | 3 | 2 | True | 1 | ROZPOCET
86 | M | 7.5.6.1050 | ZS teleskopická Rd1,5 m |  |  | ks | 1 | 0 |  |  |  | 0 |  |  | základní | 0 | 0 | 0 | 0 | 0 | 0 | 0 | 0 | 0 | 8 | M | 3 |  |  |  | ROZPOCET | 0 | 0 | 0 | 0 | 0 | 1 | 0 | 4 | 1858872612
|  |  | 1 " ZS teleskopická Rd1,5 m |  |  |  | 1 | [18 empty] | VV | 3 | 2 | True | 1 | ROZPOCET
87 | K | 891311112 | Montáž vodovodních šoupátek otevřený výkop DN 150 |  |  | kus | 2 | 0 | 0 |  |  | 0 |  |  | základní | 0 | 0 | 0 | 2.128 | 4.256 | 0.00296 | 0.00592 | 0 | 0 | 4 | K | 3 |  |  |  | ROZPOCET | 0 | 0 | 0 | 0 | 0 | 1 | 0 | 4 | 576128
88 | M | 7.5.6.1050 | ZS teleskopická Rd1,5 m |  |  | ks | 1 | 0 |  |  |  | 0 |  |  | základní | 0 | 0 | 0 | 0 | 0 | 0 | 0 | 0 | 0 | 8 | M | 3 |  |  |  | ROZPOCET | 0 | 0 | 0 | 0 | 0 | 1 | 0 | 4 | 610776885
89 | M | 3.1.150 | Šoupátko přírubové krátké F4, DN 150 |  |  | ks | 2 | 0 |  |  |  | 0 |  |  | základní | 0 | 0 | 0 | 0 | 0 | 0 | 0 | 0 | 0 | 8 | M | 3 |  |  |  | ROZPOCET | 0 | 0 | 0 | 0 | 0 | 1 | 0 | 4 | -148990848
|  |  | 2 " Šoupátko přírubové krátké F4, DN 150 |  |  |  | 2 | [18 empty] | VV | 3 | 2 | True | 1 | ROZPOCET
90 | K | 892372111 | Zabezpečení konců potrubí DN do 300 při tlakových zkouškách vodou |  |  | kus | 2 | 0 | 0 |  |  | 0 |  |  | základní | 0 | 0 | 0 | 10.3 | 20.6 | 0.46009 | 0.92018 | 0 | 0 | 4 | K | 3 |  |  |  | ROZPOCET | 0 | 0 | 0 | 0 | 0 | 1 | 0 | 4 | -1557159919
91 | K | 899121102 | Osazení poklopů plastových šoupátkových |  |  | kus | 4 | 0 | 0 |  |  | 0 |  |  | základní | 0 | 0 | 0 | 0.863 | 3.452 | 0 | 0 | 0 | 0 | 4 | K | 3 |  |  |  | ROZPOCET | 0 | 0 | 0 | 0 | 0 | 1 | 0 | 4 | 1425610417
|  |  | 1+1+2 |  |  |  | 4 | [18 empty] | VV | 3 | 2 | True | 1 | ROZPOCET
92 | M | 7,2,13T | Šoupátkový poklop litinový "VODA" teleskopický |  |  | ks | 4 | 0 |  |  |  | 0 |  |  | základní | 0 | 0 | 0 | 0 | 0 | 0 | 0 | 0 | 0 | 8 | M | 3 |  |  |  | ROZPOCET | 0 | 0 | 0 | 0 | 0 | 1 | 0 | 4 | 145628110
|  |  | 1+1+2 |  |  |  | 4 | [18 empty] | VV | 3 | 2 | True | 1 | ROZPOCET
93 | M | 7.2.12 | Nosná deska pod poklopy |  |  | ks | 4 | 0 |  |  |  | 0 |  |  | základní | 0 | 0 | 0 | 0 | 0 | 0 | 0 | 0 | 0 | 8 | M | 3 |  |  |  | ROZPOCET | 0 | 0 | 0 | 0 | 0 | 1 | 0 | 4 | 2022764432
|  |  | 1+1+2 |  |  |  | 4 | [18 empty] | VV | 3 | 2 | True | 1 | ROZPOCET
94 | M | SM DN 80 | Kompl.spojovací materiál pro spoje DN 80 |  |  | kpl | 2 | 0 |  |  |  | 0 |  |  | základní | 0 | 0 | 0 | 0 | 0 | 0 | 0 | 0 | 0 | 8 | M | 3 |  |  |  | ROZPOCET | 0 | 0 | 0 | 0 | 0 | 1 | 0 | 4 | 210408750
95 | K | 87000012PC | Odstranění stávajícího plastového potrubí DN150 |  |  | m | 9.3 | 0 | 0 |  |  | 0 |  |  | základní | 0 | 0 | 0 | 0 | 0 | 0 | 0 | 0 | 0 | 4 | K | 3 |  |  |  | ROZPOCET | 0 | 0 | 0 | 0 | 0 | 1 | 0 | 4 | 2013513985
96 | K | 871355221 | Kanalizační potrubí z tvrdého PVC jednovrstvé tuhost třídy SN8 DN 200 |  |  | m | 2.5 | 0 | 0 |  |  | 0 |  |  | základní | 0 | 0 | 0 | 0.292 | 0.73 | 0.00427 | 0.010675 | 0 | 0 | 4 | K | 3 |  |  |  | ROZPOCET | 0 | 0 | 0 | 0 | 0 | 1 | 0 | 4 | 526699980
|  |  | 2,500 " propojovací potrubí s vpustí |  |  |  | 2.5 | [18 empty] | VV | 3 | 2 | True | 1 | ROZPOCET
97 | K | 895941311 | Zřízení vpusti kanalizační uliční z betonových dílců typ UVB-50 |  |  | kus | 1 | 0 | 0 |  |  | 0 |  |  | základní | 0 | 0 | 0 | 5.024 | 5.024 | 0.14494 | 0.14494 | 0 | 0 | 4 | K | 3 |  |  |  | ROZPOCET | 0 | 0 | 0 | 0 | 0 | 1 | 0 | 4 | 1698298184
98 | M | 1110007 | Dno s kalovou prohlubní TBV 2a DN450 |  |  | ks | 1 | 0 |  |  |  | 0 |  |  | základní | 0 | 0 | 0 | 0 | 0 | 0 | 0 | 0 | 0 | 8 | M | 3 |  |  |  | ROZPOCET | 0 | 0 | 0 | 0 | 0 | 1 | 0 | 4 | -1602476276
99 | M | 1111004 | Skruž středová DN450/300 (TBV 6a) |  |  | ks | 1 | 0 |  |  |  | 0 |  |  | základní | 0 | 0 | 0 | 0 | 0 | 0 | 0 | 0 | 0 | 8 | M | 3 |  |  |  | ROZPOCET | 0 | 0 | 0 | 0 | 0 | 1 | 0 | 4 | 84657540
100 | M | 1110115 | Skruž DN450 s otvorem DN200 (TBV3d) |  |  | ks | 1 | 0 |  |  |  | 0 |  |  | základní | 0 | 0 | 0 | 0 | 0 | 0 | 0 | 0 | 0 | 8 | M | 3 |  |  |  | ROZPOCET | 0 | 0 | 0 | 0 | 0 | 1 | 0 | 4 | -1869957239
101 | M | 1111005 | Horní skruž DN450, výšky 600mm (TBV5a) |  |  | ks | 1 | 0 |  |  |  | 0 |  |  | základní | 0 | 0 | 0 | 0 | 0 | 0 | 0 | 0 | 0 | 8 | M | 3 |  |  |  | ROZPOCET | 0 | 0 | 0 | 0 | 0 | 1 | 0 | 4 | 961855718
102 | M | 1111001 | Vyrovnávací prstenec 60-100mm ( TBV 6-10) |  |  | ks | 1 | 0 |  |  |  | 0 |  |  | základní | 0 | 0 | 0 | 0 | 0 | 0 | 0 | 0 | 0 | 8 | M | 3 |  |  |  | ROZPOCET | 0 | 0 | 0 | 0 | 0 | 1 | 0 | 4 | -984169776
103 | M | 0004002 | Rám s mříží 500x500mm, třída D400 |  |  | ks | 1 | 0 |  |  |  | 0 |  |  | základní | 0 | 0 | 0 | 0 | 0 | 0 | 0 | 0 | 0 | 8 | M | 3 |  |  |  | ROZPOCET | 0 | 0 | 0 | 0 | 0 | 1 | 0 | 4 | -876547844
104 | K | 899713111 | Orientační tabulky na sloupku betonovém nebo ocelovém |  |  | kus | 4 | 0 | 0 |  |  | 0 |  |  | základní | 0 | 0 | 0 | 0.403 | 1.612 | 0.00016 | 0.00064 | 0 | 0 | 4 | K | 3 |  |  |  | ROZPOCET | 0 | 0 | 0 | 0 | 0 | 1 | 0 | 4 | -482942363
105 | K | 892241111 | Tlaková zkouška vodou potrubí do 80 |  |  | m | 70 | 0 | 0 |  |  | 0 |  |  | základní | 0 | 0 | 0 | 0.044 | 3.08 | 0 | 0 | 0 | 0 | 4 | K | 3 |  |  |  | ROZPOCET | 0 | 0 | 0 | 0 | 0 | 1 | 0 | 4 | 1879194993
106 | K | 892273122 | Proplach a dezinfekce vodovodního potrubí DN od 80 do 125 |  |  | m | 70 | 0 | 0 |  |  | 0 |  |  | základní | 0 | 0 | 0 | 0.079 | 5.53 | 0 | 0 | 0 | 0 | 4 | K | 3 |  |  |  | ROZPOCET | 0 | 0 | 0 | 0 | 0 | 1 | 0 | 4 | -914430368
107 | K | 899721111 | Signalizační vodič DN do 150 mm na potrubí PVC |  |  | m | 100 | 0 | 0 |  |  | 0 |  |  | základní | 0 | 0 | 0 | 0.054 | 5.4 | 0.00019 | 0.019 | 0 | 0 | 4 | K | 3 |  |  |  | ROZPOCET | 0 | 0 | 0 | 0 | 0 | 1 | 0 | 4 | -1285528259
108 | K | 899722112 | Krytí potrubí z plastů výstražnou fólií z PVC 25 cm |  |  | m | 100 | 0 | 0 |  |  | 0 |  |  | základní | 0 | 0 | 0 | 0.023 | 2.3 | 7e-05 | 0.007 | 0 | 0 | 4 | K | 3 |  |  |  | ROZPOCET | 0 | 0 | 0 | 0 | 0 | 1 | 0 | 4 | 99053129
| 9 - Ostatní konstrukce a práce, bourání | [7 empty] | 0 | [7 empty] | 0 | 0 |  | 53.5016 |  | 6.7344 |  | 0 | 1 | D | 1 |  |  |  | ROZPOCET | [6 empty] | 0
109 | K | 916131112 | Osazení silničního obrubníku betonového ležatého bez boční opěry do lože z betonu prostého |  |  | m | 45 | 0 | 0 |  |  | 0 |  |  | základní | 0 | 0 | 0 | 0.281 | 12.645 | 0.14321 | 6.4444 | 0 | 0 | 4 | K | 2 |  |  |  | ROZPOCET | 0 | 0 | 0 | 0 | 0 | 1 | 0 | 4 | 1371222493
|  |  | 45,00 " znovu položení |  |  |  | 45 | [18 empty] | VV | 2 | 2 | True | 1 | ROZPOCET
110 | M | 592174100 | obrubník betonový chodníkový ABO 100/10/25 II nat 100x10x25 cm |  |  | kus | 5 | 0 |  |  |  | 0 |  |  | základní | 0 | 0 | 0 | 0 | 0 | 0.058 | 0.29 | 0 | 0 | 8 | M | 2 |  |  |  | ROZPOCET | 0 | 0 | 0 | 0 | 0 | 1 | 0 | 4 | 160174748
111 | K | 919731121 | Zarovnání styčné plochy podkladu nebo krytu živičného tl do 50 mm |  |  | m | 126.6 | 0 | 0 |  |  | 0 |  |  | základní | 0 | 0 | 0 | 0.067 | 8.4822 | 0 | 0 | 0 | 0 | 4 | K | 2 |  |  |  | ROZPOCET | 0 | 0 | 0 | 0 | 0 | 1 | 0 | 4 | 1395148724
|  |  | 63,3*2 |  |  |  | 126.6 | [18 empty] | VV | 2 | 2 | True | 1 | ROZPOCET
112 | K | 919735112 | Řezání stávajícího živičného krytu hl. do 100 mm |  |  | m | 126.4 | 0 | 0 |  |  | 0 |  |  | základní | 0 | 0 | 0 | 0.196 | 24.7744 | 0 | 0 | 0 | 0 | 4 | K | 2 |  |  |  | ROZPOCET | 0 | 0 | 0 | 0 | 0 | 1 | 0 | 4 | -881154129
|  |  | 63,2*2 |  |  |  | 126.4 | [18 empty] | VV | 2 | 2 | True | 1 | ROZPOCET
113 | K | 979024443 | Očištění vybouraných obrubníků a krajníků silničních |  |  | m | 40 | 0 | 0 |  |  | 0 |  |  | základní | 0 | 0 | 0 | 0.124 | 4.96 | 0 | 0 | 0 | 0 | 4 | K | 2 |  |  |  | ROZPOCET | 0 | 0 | 0 | 0 | 0 | 1 | 0 | 4 | -316002400
|  |  | 45,00-5,00 " 5m jsou na skládku |  |  |  | 40 | [18 empty] | VV | 2 | 2 | True | 1 | ROZPOCET
114 | K | 979054451 | Očištění vybouraných zámkových dlaždic s původním spárováním z kameniva těženého |  |  | m2 | 12 | 0 | 0 |  |  | 0 |  |  | základní | 0 | 0 | 0 | 0.22 | 2.64 | 0 | 0 | 0 | 0 | 4 | K | 2 |  |  |  | ROZPOCET | 0 | 0 | 0 | 0 | 0 | 1 | 0 | 4 | -1137273613
| 998 - Přesun hmot | [7 empty] | 0 | [7 empty] | 0 | 0 |  | 21.0966 |  | 0 |  | 0 | 1 | D | 1 |  |  |  | ROZPOCET | [6 empty] | 0
116 | K | 998273102 | Přesun hmot pro trubní vedení z trub litinových otevřený výkop |  |  | t | 25.479 | 0 | 0 |  |  | 0 |  |  | základní | 0 | 0 | 0 | 0.828 | 21.0966 | 0 | 0 | 0 | 0 | 4 | K | 2 |  |  |  | ROZPOCET | 0 | 0 | 0 | 0 | 0 | 1 | 0 | 4 | 671624977

## IO 01.1 OPrava komunikace
| List obsahuje: |  | 1) Krycí list rozpočtu |  | 2) Rekapitulace rozpočtu |  |  | 3) Rozpočet |  |  | Zpět na list: |  | Rekapitulace stavby
optimalizováno pro tisk sestav ve formátu A4 - na výšku | [12 empty] | >> skryté sloupce << | [12 empty] | {6bef8316-72f0-4cd3-aaf8-9d89f7e0034c}
2
KRYCÍ LIST ROZPOČTU | [13 empty] | v --- níže se nacházejí doplnkové a pomocné údaje k sestavám --- v | [11 empty] | False
| Stavba: |  | IVC Jablunkov - Nový vodovod
| Objekt: |  | IO 01.1 Nový vodovod - oprava komunikace
| JKSO: | [7 empty] | CC-CZ:
| Místo: | [7 empty] | Datum: |  | 18. 2. 2018
| Objednatel: | [7 empty] | IČ:
|  | Město Jablunkov | [6 empty] | DIČ:
| Zhotovitel: | [7 empty] | IČ:
DIČ:
| Projektant: | [7 empty] | IČ:
|  | Projekce Guňka s.r.o-Šenov | [6 empty] | DIČ:
| Zpracovatel: | [7 empty] | IČ:
|  | PRIVAT Projekt Hlučín | [6 empty] | DIČ:
Poznámka:
| Náklady z rozpočtu | [7 empty] | 0
|  | Materiál | [6 empty] | 0
|  | Montáž | [6 empty] | 0
| Ostatní náklady | [7 empty] | 0
| Cena bez DPH | [7 empty] | 0
| DPH | základní | 21% | ze | 0 |  |  |  | 0
|  | snížená | 15% | ze | 0 |  |  |  | 0
|  | zákl. přenesená | 21% | ze | 0 |  |  |  | 0
|  | sníž. přenesená | 15% | ze | 0 |  |  |  | 0
|  | nulová | 0% | ze | 0 |  |  |  | 0
| Cena s DPH |  |  | v | CZK |  |  | 0
| Projektant |  |  |  |  | Zpracovatel
| Datum a podpis: |  |  | Razítko |  | Datum a podpis: |  |  |  | Razítko
| Objednavatel |  |  |  |  | Zhotovitel
| Datum a podpis: |  |  | Razítko |  | Datum a podpis: |  |  |  | Razítko
REKAPITULACE ROZPOČTU
Stavba: |  |  | IVC Jablunkov - Nový vodovod
Objekt: |  |  | IO 01.1 Nový vodovod - oprava komunikace
Místo: | [6 empty] | Datum: |  | 18. 2. 2018
Objednatel: |  |  | Město Jablunkov |  |  |  | Projektant: |  | Projekce Guňka s.r.o-Šenov
Zhotovitel: | [6 empty] | Zpracovatel: |  | PRIVAT Projekt Hlučín
Kód - Popis |  |  |  |  | Materiál [CZK] |  | Montáž [CZK] |  | Cena celkem [CZK]
1) Náklady z rozpočtu |  |  |  |  | 0 |  | 0 |  | 0 | [17 empty] | -1
| HSV - Práce a dodávky HSV |  |  |  | 0 |  | 0 |  | 0
| 1 - Zemní práce |  |  |  | 0 |  | 0 |  | 0
| 11 - Zemní práce |  |  |  | 0 |  | 0 |  | 0
| 5 - Komunikace pozemní |  |  |  | 0 |  | 0 |  | 0
| 9 - Ostatní konstrukce a práce, bourání |  |  |  | 0 |  | 0 |  | 0
| 997 - Přesun sutě |  |  |  | 0 |  | 0 |  | 0
| 998 - Přesun hmot |  |  |  | 0 |  | 0 |  | 0
2) Ostatní náklady | [8 empty] | 0 | [5 empty] | DPH
| Zařízení staveniště | [7 empty] | 0 | [5 empty] | základní | [15 empty] | VRN | 0 | 0 | 0 | 0 | 0 | 1
| Kompletační činnost | [7 empty] | 0 | [5 empty] | základní | [15 empty] | KOMPLETACNA | 0 | 0 | 0 | 0 | 0 | 1
Celkové náklady za stavbu 1) + 2) | [7 empty] | 0
ROZPOČET
Stavba: |  |  | IVC Jablunkov - Nový vodovod
Objekt: |  |  | IO 01.1 Nový vodovod - oprava komunikace
Místo: | [6 empty] | Datum: |  | 18. 2. 2018
Objednatel: |  |  | Město Jablunkov |  |  |  | Projektant: |  | Projekce Guňka s.r.o-Šenov
Zhotovitel: | [6 empty] | Zpracovatel: |  | PRIVAT Projekt Hlučín
PČ | Typ | Kód | Popis |  |  | MJ | Množství | J. materiál [CZK] | J. montáž [CZK] |  |  | Cena celkem [CZK] |  | Poznámka | DPH | J.cena [CZK] | Materiál celkem [CZK] | Montáž celkem [CZK] | J. Nh [h] | Nh celkem [h] | J. hmotnost [t] | Hmotnost celkem [t] | J. suť [t] | Suť Celkem [t]
Náklady z rozpočtu | [8 empty] | 0 | [7 empty] | 0 | 0 |  | 78.7292 |  | 0.034 |  | 51.2 |  | D | -1 | [10 empty] | 0
| HSV - Práce a dodávky HSV | [7 empty] | 0 | [7 empty] | 0 | 0 |  | 78.7292 |  | 0.034 |  | 51.2 | 1 | D | 0 |  |  |  | ROZPOCET | [6 empty] | 0
| 1 - Zemní práce | [7 empty] | 0 | [7 empty] | 0 | 0 |  | 30.4 |  | 0.016 |  | 51.2 | 1 | D | 1 |  |  |  | ROZPOCET | [6 empty] | 0
1 | K | 111111101 | Dopravní značení v průběhu stavby |  |  | soubor | 1 | 0 | 0 |  |  | 0 |  |  | základní | 0 | 0 | 0 | 0 | 0 | 0 | 0 | 0 | 0 | 4 | K | 2 |  |  |  | ROZPOCET | 0 | 0 | 0 | 0 | 0 | 1 | 0 | 4 | 866112708
2 | K | 113154113 | Frézování živičného krytu tl 50 mm pruh š 0,5 m pl do 500 m2 bez překážek v trase |  |  | m2 | 400 | 0 | 0 |  |  | 0 |  |  | základní | 0 | 0 | 0 | 0.076 | 30.4 | 4e-05 | 0.016 | 0.128 | 51.2 | 4 | K | 2 |  |  |  | ROZPOCET | 0 | 0 | 0 | 0 | 0 | 1 | 0 | 4 | -2023056317
| 11 - Zemní práce | [7 empty] | 0 | [7 empty] | 0 | 0 |  | 0 |  | 0 |  | 0 | 1 | D | 2 |  |  |  | ROZPOCET | [6 empty] | 0
| 5 - Komunikace pozemní | [7 empty] | 0 | [7 empty] | 0 | 0 |  | 29.2 |  | 0 |  | 0 | 1 | D | 1 |  |  |  | ROZPOCET | [6 empty] | 0
3 | K | 573211109 | Postřik živičný spojovací z asfaltu v množství 0,50 kg/m2 |  |  | m2 | 400 | 0 | 0 |  |  | 0 |  |  | základní | 0 | 0 | 0 | 0.002 | 0.8 | 0 | 0 | 0 | 0 | 4 | K | 2 |  |  |  | ROZPOCET | 0 | 0 | 0 | 0 | 0 | 1 | 0 | 4 | -936065363
4 | K | 577144111 | Asfaltový beton vrstva obrusná ACO 11 (ABS) tř. I tl 50 mm š do 3 m z nemodifikovaného asfaltu |  |  | m2 | 400 | 0 | 0 |  |  | 0 |  |  | základní | 0 | 0 | 0 | 0.071 | 28.4 | 0 | 0 | 0 | 0 | 4 | K | 2 |  |  |  | ROZPOCET | 0 | 0 | 0 | 0 | 0 | 1 | 0 | 4 | 1831206696
| 9 - Ostatní konstrukce a práce, bourání | [7 empty] | 0 | [7 empty] | 0 | 0 |  | 8.07 |  | 0.018 |  | 0 | 1 | D | 1 |  |  |  | ROZPOCET | [6 empty] | 0
5 | K | 919732221 | Styčná spára napojení nového živičného povrchu na stávající za tepla š 15 mm hl. 25 mm bez prořezání |  |  | m | 30 | 0 | 0 |  |  | 0 |  |  | základní | 0 | 0 | 0 | 0.073 | 2.19 | 0.0006 | 0.018 | 0 | 0 | 4 | K | 2 |  |  |  | ROZPOCET | 0 | 0 | 0 | 0 | 0 | 1 | 0 | 4 | 1067022823
6 | K | 919735112 | Řezání stávajícího živičného krytu hl. do 100 mm |  |  | m | 30 | 0 | 0 |  |  | 0 |  |  | základní | 0 | 0 | 0 | 0.196 | 5.88 | 0 | 0 | 0 | 0 | 4 | K | 2 |  |  |  | ROZPOCET | 0 | 0 | 0 | 0 | 0 | 1 | 0 | 4 | 40101231
| 997 - Přesun sutě | [7 empty] | 0 | [7 empty] | 0 | 0 |  | 11.0496 |  | 0 |  | 0 | 1 | D | 1 |  |  |  | ROZPOCET | [6 empty] | 0
7 | K | 997221551 | Vodorovná doprava suti ze sypkých materiálů do 1 km |  |  | t | 50.92 | 0 | 0 |  |  | 0 |  |  | základní | 0 | 0 | 0 | 0.03 | 1.5276 | 0 | 0 | 0 | 0 | 4 | K | 2 |  |  |  | ROZPOCET | 0 | 0 | 0 | 0 | 0 | 1 | 0 | 4 | 864084485
|  |  | 50,92 " dle automat.výpočtu hmotnosti suti |  |  |  | 50.92 | [18 empty] | VV | 2 | 2 | True | 1 | ROZPOCET
8 | K | 997221559 | Příplatek ZKD 1 km u vodorovné dopravy suti ze sypkých materiálů |  |  | t | 712.88 | 0 | 0 |  |  | 0 |  |  | základní | 0 | 0 | 0 | 0.002 | 1.4258 | 0 | 0 | 0 | 0 | 4 | K | 2 |  |  |  | ROZPOCET | 0 | 0 | 0 | 0 | 0 | 1 | 0 | 4 | -457271368
|  |  | 50,92 *14 " dle automat.výpočtu hmotnosti suti do 15 km k recyklaci |  |  |  | 712.88 | [18 empty] | VV | 2 | 2 | True | 1 | ROZPOCET
9 | K | 997221611 | Nakládání suti na dopravní prostředky pro vodorovnou dopravu |  |  | t | 50.92 | 0 | 0 |  |  | 0 |  |  | základní | 0 | 0 | 0 | 0.159 | 8.0963 | 0 | 0 | 0 | 0 | 4 | K | 2 |  |  |  | ROZPOCET | 0 | 0 | 0 | 0 | 0 | 1 | 0 | 4 | 381800280
|  |  | 50,92 " dle automat.výpočtu hmotnosti suti |  |  |  | 50.92 | [18 empty] | VV | 2 | 2 | True | 1 | ROZPOCET
10 | K | 997221845 | Poplatek za uložení odpadu z asfaltových povrchů na skládce (skládkovné) |  |  | t | 50.92 | 0 | 0 |  |  | 0 |  |  | základní | 0 | 0 | 0 | 0 | 0 | 0 | 0 | 0 | 0 | 4 | K | 2 |  |  |  | ROZPOCET | 0 | 0 | 0 | 0 | 0 | 1 | 0 | 4 | 1468703012
|  |  | 50,92 " dle automat.výpočtu hmotnosti suti |  |  |  | 50.92 | [18 empty] | VV | 2 | 2 | True | 1 | ROZPOCET
| 998 - Přesun hmot | [7 empty] | 0 | [7 empty] | 0 | 0 |  | 0.009528 |  | 0 |  | 0 | 1 | D | 1 |  |  |  | ROZPOCET | [6 empty] | 0
11 | K | 998223011 | Přesun hmot pro pozemní komunikace s krytem dlážděným |  |  | t | 0.024 | 0 | 0 |  |  | 0 |  |  | základní | 0 | 0 | 0 | 0.397 | 0.009528 | 0 | 0 | 0 | 0 | 4 | K | 2 |  |  |  | ROZPOCET | 0 | 0 | 0 | 0 | 0 | 1 | 0 | 4 | 7890575