## REKAP
SPECIFIKACE PRACÍ A DODÁVEK VZDUCHOTECHNICKÝCH ZAŘÍZENÍ
Stavba: |  | IVC V JABLUNKOVĚ
Investor: |  | Město Jablunkov, Dukelská 144, Jablunkov, 739 91
Místo stavby: |  | Jablunkov, Hasičská 172, k.ú. Jablunkov, p.č. 291
Část: |  | D.1.4.3 Zařízení pro ochlazování staveb a zařízení vzduchotechniky
Číslo zakázky: |  | PS 16 176
Číslo dokumentu: |  | D.1.4.3-106
Datum: |  | 04/2017
REKAPITULACE DODÁVEK A MONTÁŽNÍCH PRACÍ
Poz | Název-popis zařízení |  | Měrná jednotka | Počet | Cena [Kč]
[5 empty] | Dodávka [Kč] | Montáž [Kč]
1 | ZAŘÍZENÍ Č.1 – VZDUCHOTECHNIKA V OBJEKTU |  | kpl | 1
2 | ZAŘÍZENÍ Č.2 – ODTAH SPALIN MOTOROVÝCH VOZIDEL |  | kpl | 1
3 | ZAŘÍZENÍ Č.3 – CHLAZENÍ URČENÝCH PROSTOR |  | kpl | 1
MEZISOUČET
| Doprava - 3.6% z dodávky zařízení |  | kpl | 1
| Přesun hmot |  | kpl | 1
| Lešení a jeřábová technika |  | kpl | 1
| Komplexní vyzkoušení zařízení, oživení a vyregulování zařízení |  | kpl | 1
| Vypracování protokolu o proměření a vyregulování |  | kpl | 1
| Zaškolení obsluhy |  | kpl | 1
| Vypracování provozních předpisů |  | kpl | 1
| Projekt skutečného provedení |  | kpl | 1
| Stavební výpomoce |  | kpl | 1
| Nepředvídané práce |  | kpl | 1
Hodinová mzda pro nepředvídané práce, stavbou způsobené změny, které nemohou být v jednotkových cenách vyúčtovány. Práce budou uznány jen tehdy, budou - li prokázány dokladem
| Ostatní položky neuvedené výše |  | kpl | 1
Jiné materiály, montáž, demontáž apod. neuvedené výše, ale které je nutné zahrnout do celkového rozsahu prací podle výkresů a praxe dodavatele. Prosím, uveďte podrobný technický popis a cenovou kalkulaci.
MEZISOUČET
VZDUCHOTECHNIKA A OCHLAZOVÁNÍ CELKEM (BEZ DPH)
SPECIFIKACE NEOBSAHUJE: STAVEBNÍ PROSTUPY A ÚPRAVY, SILOVÉ NAPÁJENÍ ELEKTRO, JIŠTĚNÍ, REVIZE, DODÁVKU A INSTALACI OVLÁDÁNÍ PRO Z.Č.1,2, ODVOD KONDENZÁTU OD VZT/KLIMA ZAŘÍZENÍ

## STANDARDY
SPECIFIKACE PRACÍ A DODÁVEK VZDUCHOTECHNICKÝCH ZAŘÍZENÍ STANDARDY PRO VYPRACOVÁNÍ CENOVÉ NABÍDKY
Stavba: | IVC V JABLUNKOVĚ
Investor: | Město Jablunkov, Dukelská 144, Jablunkov, 739 91
Místo stavby: | Jablunkov, Hasičská 172, k.ú. Jablunkov, p.č. 291
Část: | D.1.4.3 Zařízení pro ochlazování staveb a zařízení vzduchotechniky
Číslo zakázky: | PS 16 176
Číslo dokumentu: | D.1.4.3-106
Datum: | 04/2017
POZNÁMKY:
a) veškeré položky na dopravu, pomocný těsnící, spojovací a uchytávací materiál atd… jsou zahrnuty v jednotlivých cenách
b) veškeré položky na montáž, manipulaci s materiálem, přesuny do výšek, atd… jsou zahrnuty v ceně montáže
c) součástí prací jsou veškeré zkoušky, potřebná měření, inspekce, uvedení zařízení do provozu, zaškolení obsluhy a revize
d) součástí dodávky je zpracování veškeré dílenské dokumentace, provozních předpisů, manuálů a předání podkladů pro projekt skutečného provedení
UPOZORNĚNÍ:
1) Pro stanovení nabídkové ceny za dílo, nebo jeho část, je rozhodující veškerá výkresová dokumentace výkazy, výpisy materiálů, technická zpráva, statický výpočet. Dodavatel si musí provést vlastní specifikaci pro stanovení nákladů. V případě nejasností možno kontaktovat projektanta, který doplní se souhlasem zadavatele veškeré potřebné informace, nutné pro zodpovědné stanovení nabídkové ceny.
2) Nabídková cena musí zahrnovat nejen přípravu, dodávku, dopravu a montáž, ale i veškeré související náklady, spojené s realizací, od zadání po předání stavby do užívání, včetně nákladů na koordinaci, uvedení do provozu,dokončovací práce, údržbu do doby předání, potřebné zkoušky a atesty, odstranění závad , předání dokladů o skutečném provedení, dokladů nutných pro kolaudační řízení aj.
3) Součástí nabídkové ceny je rovněž tzv. dodavatelská příprava stavby a dodavatelská dokumentace, kterou je nutno předložit technickému dozoru investora, případně zástupci projektanta.
4) Bude-li dodavatel poskytovat projektovou dokumentaci k ocenění svým subdodavatelům, je nutno jej seznámit se všemi skutečnostmi a podmínkami, určenými pro stanovení celkových nákladů i jednotkové ceny.
5) V popisu stavebních materiálů jsou uvedeny hlavní stavební materiály, který prvek, konstrukci nebo její část charakterizují, v nabídce je však nutno uvažovat se všemi doplňkovými, pomocnými a nezbytnými materiály, jejichž použití vyplývá z příslušných technologických předpisů pro provádění jednotlivých části staveb tak, aby byl zachován požadavek na dokonalou funkci, vzhled, kvalitu, bezpečnost a trvanlivost těchto jednotlivých částí konstrukce i konstrukce jako celku.
6) Dodavatel je povinen podrobně prostudovat předloženou projektovou dokumentaci, Pokud dodavatel na základě svých odborných zkušeností zjistí, že v projektové dokumentaci není některá činnost či položka nutná pro dokončení předmětného díla uvedena, je povinen ji doplnit do nabídky a ocenit ji.
7) Pozdější připomínky a požadavky na vícepráce nebudou akceptovány.

## 1
P.Č. | POZICE | NÁZEV - POPIS ZAŘÍZENÍ | M.J. | POČET | DODÁVKA - CENA [Kč] |  | MONTÁŽ - CENA [Kč] |  | POZNÁMKA
[5 empty] | JEDNOTKA | CELKEM | JEDNOTKA | CELKEM
ZAŘÍZENÍ Č.1 – VZDUCHOTECHNIKA V OBJEKTU
1 | 1 | Vzduchotechnická jednotka Domekt R700 R1 (provedení pravá), Qt(El.)=2.3 kW, Pi=2x180W, 2x12A, 230V, 1060x635x940, 140 kg, vč. regulace, reg.klapek, ovladače | ks | 1 |  |  |  |  | 1. NP
2 | 2 | Vzduchotechnická podstropní jednotka jednotka Multivac Venus HRV-70EC-E-74-R, Vp/Vo=700 m3/h, Qt(předehř. EL.)=2.5 kW, Pi=2x430W, 230V, 1391x846x360mm, 41 kg, vč. regulace, spoj. Manžet, reg.klapek, servopohonů | ks | 3 |  |  |  |  | 2.NP, 3. NP
3 | 4 | Ventilátor axiální potrubní Elektrodesign Mixvent TD 250/100T, Vo=80 m3/h (90 Pa) s regulací a doběhem | ks | 1 |  |  |  |  | 1.NP
4 | 5 | Ventilátor axiální stěnový Elektrodesign TREB 4/200, Vo=450 m3/h(130Pa), Pi=35W, 0.19A,230V, spouštěný hygrostatem | ks | 1 |  |  |  |  | pod stropem věže
5 | - | elektrický potrubní ohřívač Multivac EOKO DN250 s vlastní regulací, Pi=2 kW, 8.9A, 230V, vč. kanálového tepl. čidla | ks | 3 |  |  |  |  | pro VZT č.2
6 | - | čerpadlo kondenzátu k VZT jednotce Z.č.2 | ks | 3
7 | - | prostorový hygrostat nástěnný Siemens QFA 1001 | ks | 1 |  |  |  |  | propojení s ventilátorem z.č.5
8 | - | elektrická žaluziová klapka plastová Elektrodesign PAR200, barva šedá | ks | 1 |  |  |  |  | propojení s ventilátorem z.č.5
9 | - | ocelový rám pod VZT č.1 jednotku 1060x635x150 | ks | 1
10 | - | samotížná plastová venkovní žaluzie Elektrodesign PER 200 - k zařízení č. 5 | ks | 1
11 | - | samotížná plastová venkovní žaluzie Elektrodesign PER 100 - k zařízení č. 4 | ks | 1
12 | - | pružná manžeta pro napojení ventilátoru Elektrodesign VBM 100 | ks | 2
13 | - | protidešťová á žaluzie pozinkovaná 315x315 | ks | 4
14 | - | protidešťová á žaluzie pozinkovaná 330x180 | ks | 4
15 | - | talířový ventil plastový DN100, KO100 | ks | 28
16 | - | talířový ventil plastový DN125, KO125 | ks | 12
17 | - | talířový ventil plastový DN160, KO160 | ks | 2
18 | - | talířový ventil plastový DN200, KO200 | ks | 5
19 | - | regulátor průtoku potrubní DN100 | ks | 16
20 | - | regulátor průtoku potrubní DN125 | ks | 6
21 | - | regulátor průtoku potrubní DN160 | ks | 6
22 | - | regulátor průtoku potrubní DN200 | ks | 7
23 | - | tlimič potrubní Elektrodesign MTS 200 | ks | 4
24 | - | tlimič potrubní Elektrodesign MTS 250 | ks | 12
25 | - | dveřní mřížka plastová 368x130, bílá, Vents | ks | 42
26 | - | Cagi výfuková hlavice DN 315 | ks | 2
27 | - | potrubí čtyřhranné do obvodu 1100 mm, vč. tvarovek 30% | m2 | 28
28 | - | potrubí kruhové typu SPIRO včetně tvarovek 60%, do DN315 | bm | 181
29 | - | potrubí flexibilní DN 100 | bm | 14
30 | - | potrubí flexibilní DN 125 | bm | 5
31 | - | potrubí flexibilní DN 160 | bm | 2
32 | - | potrubí flexibilní DN 200 | bm | 6
33 | - | termoakustická izolace do vnitřního prostředí - minerální vata tl. 60mm+Al | m2 | 59
34 | - | požární jklapka kruhová PKTM 90 DN 315 s tavnou pojistkou | ks | 3
35 | - | montážní, spojovací a kotvící materiál | kg | 300
ZAŘÍZENÍ Č.1 CELKEM

## 2
P.Č. | POZICE | NÁZEV - POPIS ZAŘÍZENÍ | M.J. | POČET | DODÁVKA - CENA [Kč] |  | MONTÁŽ - CENA [Kč] |  | POZNÁMKA
[5 empty] | JEDNOTKA | CELKEM | JEDNOTKA | CELKEM
ZAŘÍZENÍ Č.2 – ODTAH SPALIN MOTOROVÝCH VOZIDEL
1 | 3 | Ventilátor Nederman NCF 30/25, Pi=4 kW, 3x400V | ks | 2 |  |  |  |  | viz nabídka č. CN-36048-17_B - NEDERMAN
2 | - | Flexibilní vstup adaptér pro potrubí DN315 pro vent. NCF | ks | 2
3 | - | Flexibilní výstup adaptér 322x229 pro potrubí DN400 pro vent. NCF | ks | 2
4 | - | systémy Magna - pro odtah spalin | kpl | 1
5 | - | startér pro vent. NCF | ks | 2
6 | - | kotevní systémy k Magna Track | kpl | 1
7 | - | Instalace Magna Track | kpl | 1
8 | - | Elektrozapojení ventilátorů | kpl | 1
9 | - | Elektrozapojení transformátorů | kpl | 1
10 | - | Rozběh ventilátorů - manuální spouštěče, instalace 4x | kpl | 1
11 | - | Rozběh ventilátorů-spínače vrat, instalace 6x | kpl | 1
12 | - | Elektrorevize | kpl | 1
13 | - | Potrubí Spiro do prům. DN315, vč. tvarovek 50% | bm | 55
14 | - | Potrubí flexi DN200 | bm | 6
15 | - | montážní, spojovací a kotvící materiál | kg | 30
ZAŘÍZENÍ Č.2 CELKEM

## 3
P.Č. | POZICE | NÁZEV - POPIS ZAŘÍZENÍ | M.J. | POČET | DODÁVKA - CENA [Kč] |  | MONTÁŽ - CENA [Kč] |  | POZNÁMKA
[5 empty] | JEDNOTKA | CELKEM | JEDNOTKA | CELKEM
ZAŘÍZENÍ Č.3 – CHLAZENÍ URČENÝCH PROSTOR
1 | 6 | Klimatizační komplet split LG Standart Qch/Qt=3.7/4.1kW, P09EN.NSJ, P09EN.UA3,Pi=0.84 kW, 7A, 230V vč. vnitřní nástěnné jednotky a ovladače | ks | 2 |  |  |  |  | pro m.č. 3.03 a 3.04
2 | 7 | Klimatizační komplet split LG Deluxet Qch/Qt=3.7/5.0kW, DM09RP.NSJ, DM09RP.UL2 Pi=0.71 kW, 7A, 230V vč. vnitřní nástěnné jednotky a ovladače | ks | 2 |  |  |  |  | pro m.č. 2.15 a 3.24
3 | 5.2 | podpěry plastové pro venkovní klim. jednotku LG | ks | 8
9 | - | Izolované Cu potrubí chladiva R410A (kapalina/plyn), komunikační kabeláž , kompletní příslušenství chladícího okruhu (filtr dehydrátor, průhledítko, vstřikovací ventil, uzavírací ventily apod.) | bm | 52
10 | - | kabelový / instalační žlab - celokrytový | bm | 3
11 | - | ocelový kryt pro Cu potrubí - vedení v exteriéru | bm | 15
12 | - | Montážní, spojovací a kotvící materiál | kg | 25
STAVEBNÍ ÚPRAVY + PODPĚRNÉ KONSTRUKCE
13 | - | prostup svislou konstrukcí, vč. plast. Komínku, začištění a zapravení | kpl | 4
ZAŘÍZENÍ Č.3 CELKEM