## Krycí list
SLEPÝ ROZPOČET
Rozpočet |  | 0 | 0 | JKSO
Objekt |  | Název objektu |  | SKP
IO 03 |  | NOVÁ PŘÍPOJKA VODOVODU |  | Měrná jednotka
Stavba |  | Název stavby |  | Počet jednotek
2017-12 |  | IVC V JABLUNKOVĚ |  | Náklady na m.j. | 0
Projektant |  | ING. GUŇKA JAKUB |  | Typ rozpočtu
Zpracovatel projektu |  | ING. GUŇKA JAKUB
Objednatel |  | MĚSTO JABLUNKOV
Dodavatel |  |  |  | Zakázkové číslo | 2017-12
Rozpočtoval |  |  |  | Počet listů
ROZPOČTOVÉ NÁKLADY
Základní rozpočtové náklady |  |  | Ostatní rozpočtové náklady
| HSV celkem | 0 | Ztížené výrobní podmínky |  | 0
Z | PSV celkem | 0 | Oborová přirážka |  | 0
R | M práce celkem | 0 | Přesun stavebních kapacit |  | 0
N | M dodávky celkem | 0 | Mimostaveništní doprava |  | 0
ZRN celkem |  | 0 | Zařízení staveniště |  | 0
|  |  | Provoz investora |  | 0
HZS |  | 0 | Kompletační činnost (IČD) |  | 0
ZRN+HZS |  | 0 | Ostatní náklady neuvedené |  | 0
ZRN+ost.náklady+HZS |  | 0 | Ostatní náklady celkem |  | 0
Vypracoval |  |  | Za zhotovitele | Za objednatele
Jméno : |  |  | Jméno : | Jméno :
Datum : |  |  | Datum : | Datum :
Podpis : |  |  | Podpis: | Podpis:
Základ pro DPH |  | 21 | % | 0
DPH |  | 21 | % | 0
Základ pro DPH |  | 0 | % | 0
DPH |  | 0 | % | 0
CENA ZA OBJEKT CELKEM |  |  |  | 0
Poznámka :

## Rekapitulace
Stavba : |  | 2017-12 IVC V JABLUNKOVĚ |  |  | Rozpočet :
Objekt : |  | IO 03 NOVÁ PŘÍPOJKA VODOVODU
REKAPITULACE STAVEBNÍCH DÍLŮ
| Stavební díl |  | HSV | PSV | Dodávka | Montáž | HZS
1 | Zemní práce |  | 0 | 0 | 0 | 0 | 0
4 | Vodorovné konstrukce |  | 0 | 0 | 0 | 0 | 0
5 | Komunikace |  | 0 | 0 | 0 | 0 | 0
8 | Trubní vedení |  | 0 | 0 | 0 | 0 | 0
87 | Potrubí z trub z plastických hmot |  | 0 | 0 | 0 | 0 | 0
89 | Ostatní konstrukce na trubním vedení |  | 0 | 0 | 0 | 0 | 0
91 | Doplňující práce na komunikaci |  | 0 | 0 | 0 | 0 | 0
| CELKEM OBJEKT |  | 0 | 0 | 0 | 0 | 0
VEDLEJŠÍ ROZPOČTOVÉ NÁKLADY
Název VRN |  |  | Kč | % | Základna |  | Kč
Ztížené výrobní podmínky |  |  |  |  | 0 |  | 0 | 0
Oborová přirážka |  |  |  |  | 0 |  | 0 | 0
Přesun stavebních kapacit |  |  |  |  | 0 |  | 0 | 0
Mimostaveništní doprava |  |  |  |  | 0 |  | 0 | 0
Zařízení staveniště |  |  |  |  | 0 |  | 0 | 1
Provoz investora |  |  |  |  | 0 |  | 0 | 1
Kompletační činnost (IČD) |  |  |  |  | 0 |  | 0 | 2
Rezerva rozpočtu |  |  |  |  | 0 |  | 0 | 2
| CELKEM VRN |  |  |  |  | 0

## Položky
Slepý rozpočet
Stavba : |  | 2017-12 IVC V JABLUNKOVĚ |  | Rozpočet: | 0
Objekt : |  | IO 03 NOVÁ PŘÍPOJKA VODOVODU |  | 0
P.č. | Číslo položky | Název položky | MJ | množství | cena / MJ | celkem (Kč)
Díl: | 1 | Zemní práce | [5 empty] | 1
1 | 113154124 | Fréz živič kryt tl10cm š1m -500m2 | m2 | 16 | 0 | 0 |  | 2 | 1 | 1 | 1 | 1 | 0 | 0 | 0 | 0 | 0 | 1 | 1 | 9e-05
|  | v.č.101:16*1 |  | 16 |  |  | v.č.101:16*1
2 | 119001401 | Dočasné zajištění ocelového potrubí do DN 200 mm | m | 1 | 0 | 0 |  | 2 | 1 | 1 | 1 | 1 | 0 | 0 | 0 | 0 | 0 | 1 | 1 | 0.00869
|  | v.č.101:1 |  | 1 |  |  | v.č.101:1
3 | 119001412 | Dočasné zajištění beton.a plast.potrubí DN 200-500 | m | 2 | 0 | 0 |  | 2 | 1 | 1 | 1 | 1 | 0 | 0 | 0 | 0 | 0 | 1 | 1 | 0.01271
|  | v.č.101:2 |  | 2 |  |  | v.č.101:2
4 | 130001101 | Příplatek za ztížené hloubení v blízkosti vedení | m3 | 1.1 | 0 | 0 |  | 2 | 1 | 1 | 1 | 1 | 0 | 0 | 0 | 0 | 0 | 1 | 1 | 0
|  | v.č.101:1,1 |  | 1.1 |  |  | v.č.101:1,1
5 | 132201201 | Hloubení rýh šířky do 200 cm v hor.3 do 100 m3 | m3 | 17.92 | 0 | 0 |  | 2 | 1 | 1 | 1 | 1 | 0 | 0 | 0 | 0 | 0 | 1 | 1 | 0
|  | v.č.101:0,8*1,4*16 |  | 17.92 |  |  | v.č.101:0,8*1,4*16
6 | 132201209 | Příplatek za lepivost - hloubení rýh 200cm v hor.3 | m3 | 17.92 | 0 | 0 |  | 2 | 1 | 1 | 1 | 1 | 0 | 0 | 0 | 0 | 0 | 1 | 1 | 0
|  | v.č.101:0,8*1,4*16 |  | 17.92 |  |  | v.č.101:0,8*1,4*16
7 | 151101101 | Pažení a rozepření stěn rýh - příložné - hl. do 2m | m2 | 44.8 | 0 | 0 |  | 2 | 1 | 1 | 1 | 1 | 0 | 0 | 0 | 0 | 0 | 1 | 1 | 0.00099
|  | v.č.101:1,4*16*2 |  | 44.8 |  |  | v.č.101:1,4*16*2
8 | 151101111 | Odstranění pažení stěn rýh - příložné - hl. do 2 m | m2 | 44.8 | 0 | 0 |  | 2 | 1 | 1 | 1 | 1 | 0 | 0 | 0 | 0 | 0 | 1 | 1 | 0
|  | v.č.101:1,4*16*2 |  | 44.8 |  |  | v.č.101:1,4*16*2
9 | 161101102 | Svislé přemístění výkopku z hor.1-4 do 4,0 m | m3 | 17.92 | 0 | 0 |  | 2 | 1 | 1 | 1 | 1 | 0 | 0 | 0 | 0 | 0 | 1 | 1 | 0
|  | v.č.101:0,8*1,4*16 |  | 17.92 |  |  | v.č.101:0,8*1,4*16
10 | 162301102 | Vodorovné přemístění výkopku z hor.1-4 do 1000 m | m3 | 8.96 | 0 | 0 |  | 2 | 1 | 1 | 1 | 1 | 0 | 0 | 0 | 0 | 0 | 1 | 1 | 0
|  | v.č.101:5,12+3,84 |  | 8.96 |  |  | v.č.101:5,12+3,84
11 | 162501102 | Vodorovné přemístění výkopku z hor.1-4 do 3000 m | m3 | 8.96 | 0 | 0 |  | 2 | 1 | 1 | 1 | 1 | 0 | 0 | 0 | 0 | 0 | 1 | 1 | 0
|  | v.č.101:5,12+3,84 |  | 8.96 |  |  | v.č.101:5,12+3,84
12 | 167101101 | Nakládání výkopku z hor.1-4 v množství do 100 m3 | m3 | 8.96 | 0 | 0 |  | 2 | 1 | 1 | 1 | 1 | 0 | 0 | 0 | 0 | 0 | 1 | 1 | 0
|  | v.č.101:5,12+3,84 |  | 8.96 |  |  | v.č.101:5,12+3,84
13 | 171101105 | Uložení sypaniny do násypů zhutněných na 103% PS | m3 | 8.96 | 0 | 0 |  | 2 | 1 | 1 | 1 | 1 | 0 | 0 | 0 | 0 | 0 | 1 | 1 | 0
|  | v.č.101:5,12+3,84 |  | 8.96 |  |  | v.č.101:5,12+3,84
14 | 174101101 | Zásyp jam, rýh, šachet se zhutněním | m3 | 8.96 | 0 | 0 |  | 2 | 1 | 1 | 1 | 1 | 0 | 0 | 0 | 0 | 0 | 1 | 1 | 0
|  | 17,92-8,96 |  | 8.96 |  |  | 17,92-8,96
15 | 182001131 | Plošná úprava terénu, nerovnosti do 20 cm v rovině | m2 | 16 | 0 | 0 |  | 2 | 1 | 1 | 1 | 1 | 0 | 0 | 0 | 0 | 0 | 1 | 1 | 0
|  | v.č.101:1*16 |  | 16 |  |  | v.č.101:1*16
16 | R | Doprava asfaltu na skládku 10 km | t | 2.3168 | 0 | 0 |  | 2 | 12 | 0 | 3 | 1 | 0 | 0 | 0 | 0 | 0 | 12 | 0 | 0
|  | v.č.101: 0,8* 16*0,181 |  | 2.3168 |  |  | v.č.101: 0,8* 16*0,181
|  | 1 m2 ASF. = 0,181 t: |  | 0 |  |  | 1 m2 ASF. = 0,181 t:
17 | R | odvoz výkopku na skládku do 10 km a poplatek | t | 2.3168 | 0 | 0 |  | 2 | 12 | 0 | 2 | 1 | 0 | 0 | 0 | 0 | 0 | 12 | 0 | 0
|  | v.č.101: 0,8* 16*0,181 |  | 2.3168 |  |  | v.č.101: 0,8* 16*0,181
|  | 1 m2 ASF. = 0,181 t: |  | 0 |  |  | 1 m2 ASF. = 0,181 t:
18 | R | Poplatekza uložení asfaltu na skládku | t | 2.3168 | 0 | 0 |  | 2 | 12 | 0 | 1 | 1 | 0 | 0 | 0 | 0 | 0 | 12 | 0 | 0
|  | v.č.101: 0,8* 16*0,181 |  | 2.3168 |  |  | v.č.101: 0,8* 16*0,181
|  | 1 m2 ASF. = 0,181 t: |  | 0 |  |  | 1 m2 ASF. = 0,181 t:
| Celkem za | 1 Zemní práce |  |  |  | 0 |  | 4 |  |  |  |  | 0 | 0 | 0 | 0 | 0
Díl: | 4 | Vodorovné konstrukce | [5 empty] | 1
19 | 451541111 | Lože pod potrubí ze štěrkodrtě 0 - 63 mm | m3 | 5.12 | 0 | 0 |  | 2 | 1 | 1 | 1 | 1 | 0 | 0 | 0 | 0 | 0 | 1 | 1 | 1.703
|  | v.č.101:0,8*0,4*16 |  | 5.12 |  |  | v.č.101:0,8*0,4*16
| Celkem za | 4 Vodorovné konstrukce |  |  |  | 0 |  | 4 |  |  |  |  | 0 | 0 | 0 | 0 | 0
Díl: | 5 | Komunikace | [5 empty] | 1
20 | 566901111 | Vyspravení podkladu po překopech štěrkopískem | m3 | 3.84 | 0 | 0 |  | 2 | 1 | 1 | 1 | 1 | 0 | 0 | 0 | 0 | 0 | 1 | 1 | 1.6867
|  | v.č.101:16*0,3*0,8 |  | 3.84 |  |  | v.č.101:16*0,3*0,8
21 | 572902920 | Vysprav komunikací kamen obal tl6cm | m2 | 16 | 0 | 0 |  | 2 | 1 | 1 | 1 | 1 | 0 | 0 | 0 | 0 | 0 | 1 | 1 | 0.15192
|  | v.č.101:1*16 |  | 16 |  |  | v.č.101:1*16
22 | 572942111 | Vyspravení krytu po překopu lit.asfaltem, do 4 cm | m2 | 16 | 0 | 0 |  | 2 | 1 | 0 | 0 | 1 | 0 | 0 | 0 | 0 | 0 | 1 | 0 | 0.07596
|  | v.č.101:1*16 |  | 16 |  |  | v.č.101:1*16
| Celkem za | 5 Komunikace |  |  |  | 0 |  | 4 |  |  |  |  | 0 | 0 | 0 | 0 | 0
Díl: | 8 | Trubní vedení | [5 empty] | 1
23 | 850265121 | Výřez nebo výsek na potrubí litinovém DN 100 | kus | 1 | 0 | 0 |  | 2 | 1 | 1 | 1 | 1 | 0 | 0 | 0 | 0 | 0 | 1 | 1 | 0
|  | v.č.101:1 |  | 1 |  |  | v.č.101:1
24 | 851601102 | Montáž potrubí tlakového, tvárná litina DN 100 | m | 2 | 0 | 0 |  | 2 | 1 | 1 | 1 | 1 | 0 | 0 | 0 | 0 | 0 | 1 | 1 | 0
|  | v.č.101:2 |  | 2 |  |  | v.č.101:2
25 | 857262121 | Montáž tvarovek litin. jednoos. přír. výkop DN 100 | kus | 5 | 0 | 0 |  | 2 | 1 | 1 | 1 | 1 | 0 | 0 | 0 | 0 | 0 | 1 | 1 | 0.00041
|  | v.č.101:5 |  | 5 |  |  | v.č.101:5
26 | 857264121 | Montáž tvarovek litin. odboč. přír. výkop DN 100 | kus | 1 | 0 | 0 |  | 2 | 1 | 1 | 1 | 1 | 0 | 0 | 0 | 0 | 0 | 1 | 1 | 0.00062
|  | v.č.101:1 |  | 1 |  |  | v.č.101:1
27 | 857601102 | Montáž tvarovek jednoosých, tvárná litina DN 100 | kus | 1 | 0 | 0 |  | 2 | 1 | 1 | 1 | 1 | 0 | 0 | 0 | 0 | 0 | 1 | 1 | 0
|  | v.č.101:1 |  | 1 |  |  | v.č.101:1
28 | 871251121 | Montáž trubek polyetylenových ve výkopu d 110 mm | m | 16 | 0 | 0 |  | 2 | 1 | 1 | 1 | 1 | 0 | 0 | 0 | 0 | 0 | 1 | 1 | 0
|  | v.č.101:16 |  | 16 |  |  | v.č.101:16
29 | 891244121 | Montáž kompenzátorů, montážních vložek DN 80 | kus | 1 | 0 | 0 |  | 2 | 1 | 1 | 1 | 1 | 0 | 0 | 0 | 0 | 0 | 1 | 1 | 0.00022
|  | v.č.101:1 |  | 1 |  |  | v.č.101:1
30 | 891261111 | Montáž vodovodních šoupátek ve výkopu DN 100 | kus | 1 | 0 | 0 |  | 2 | 1 | 1 | 1 | 1 | 0 | 0 | 0 | 0 | 0 | 1 | 1 | 0.00041
|  | v.č.101:1 |  | 1 |  |  | v.č.101:1
31 | 891261221 | Montáž vodovod. šoupátek šacht. kolečko DN 100 | kus | 1 | 0 | 0 |  | 2 | 1 | 1 | 1 | 1 | 0 | 0 | 0 | 0 | 0 | 1 | 1 | 0.00041
|  | v.č.101:1 |  | 1 |  |  | v.č.101:1
32 | 891265321 | Montáž zpětných klapek DN 100 | kus | 1 | 0 | 0 |  | 2 | 1 | 1 | 1 | 1 | 0 | 0 | 0 | 0 | 0 | 1 | 1 | 0.00041
|  | v.č.101:1 |  | 1 |  |  | v.č.101:1
33 | 892271111 | Tlaková zkouška vodovodního potrubí DN 125 | m | 16 | 0 | 0 |  | 2 | 1 | 1 | 1 | 1 | 0 | 0 | 0 | 0 | 0 | 1 | 1 | 0
|  | v.č.101:16 |  | 16 |  |  | v.č.101:16
34 | 892273111 | Desinfekce vodovodního potrubí DN 125 | m | 16 | 0 | 0 |  | 2 | 1 | 1 | 1 | 1 | 0 | 0 | 0 | 0 | 0 | 1 | 1 | 0
|  | v.č.101:16 |  | 16 |  |  | v.č.101:16
35 | 899401112 | Osazení poklopů litinových šoupátkových | kus | 1 | 0 | 0 |  | 2 | 1 | 1 | 1 | 1 | 0 | 0 | 0 | 0 | 0 | 1 | 1 | 0.11178
|  | v.č.101:1 |  | 1 |  |  | v.č.101:1
36 | R | PE chránička D 140 | m | 2 | 0 | 0 |  | 2 | 12 | 0 | 5 | 1 | 0 | 0 | 0 | 0 | 0 | 12 | 0 | 0
|  | v.č.101:2 |  | 2 |  |  | v.č.101:2
37 | R | sdružený vodoměr sestava DN 25 / 63 | kus | 1 | 0 | 0 |  | 2 | 12 | 0 | 42 | 1 | 0 | 0 | 0 | 0 | 0 | 12 | 0 | 0
|  | v.č.101:1 |  | 1 |  |  | v.č.101:1
38 | R | betonový blok | kus | 2 | 0 | 0 |  | 2 | 12 | 0 | 4 | 1 | 0 | 0 | 0 | 0 | 0 | 12 | 0 | 0
|  | v.č.101:2 |  | 2 |  |  | v.č.101:2
39 | 42236553 | Kohout kulový PN 16 DN 100 - voda | kus | 1 | 0 | 0 |  | 2 | 3 | 1 | 42236553 | 1 | 0 | 0 | 0 | 0 | 0 | 3 | 1 | 0.028
|  | v.č.101:1 |  | 1 |  |  | v.č.101:1
40 | 42265779 | Filtr s výměnnou vložkou typ 001 PN16 DN 100 | kus | 1 | 0 | 0 |  | 2 | 3 | 1 | 42265779 | 1 | 0 | 0 | 0 | 0 | 0 | 3 | 1 | 0.0263
|  | v.č.101:1 |  | 1 |  |  | v.č.101:1
41 | 42273836 | Kompenzátor M 10-010-616 DN 80,synt. nátěr | kus | 1 | 0 | 0 |  | 2 | 3 | 1 | 42273836 | 1 | 0 | 0 | 0 | 0 | 0 | 3 | 1 | 0.024
|  | v.č.101:1 |  | 1 |  |  | v.č.101:1
42 | 42283453.A | Klapka zpětná PN16,DN 100,pitná voda | kus | 1 | 0 | 0 |  | 2 | 3 | 1 | 42283453.A | 1 | 0 | 0 | 0 | 0 | 0 | 3 | 1 | 0.027
|  | v.č.101:1 |  | 1 |  |  | v.č.101:1
43 | 42291353 | Poklop litinový ČSN 504 - šoupátkový | kus | 1 | 0 | 0 |  | 2 | 3 | 1 | 42291353 | 1 | 0 | 0 | 0 | 0 | 0 | 3 | 1 | 0.014
|  | v.č.101:1 |  | 1 |  |  | v.č.101:1
44 | 42291515 | Deska podkladová AVK pod poklopy 7.2.17 | kus | 1 | 0 | 0 |  | 2 | 3 | 1 | 42291515 | 1 | 0 | 0 | 0 | 0 | 0 | 3 | 1 | 0.0019
|  | v.č.101:1 |  | 1 |  |  | v.č.101:1
45 | 55251102 | Trouba vod.lit.tlak.DN100mm | m | 2 | 0 | 0 |  | 2 | 3 | 1 | 55251102 | 1 | 0 | 0 | 0 | 0 | 0 | 3 | 1 | 0.0177
|  | v.č.101:2 |  | 2 |  |  | v.č.101:2
46 | 5525121010 | Trouba přír.litin. FF DN50mm dl.100mm EWS | kus | 2 | 0 | 0 |  | 2 | 3 | 1 | 5525121010 | 1 | 0 | 0 | 0 | 0 | 0 | 3 | 1 | 0.0054
|  | v.č.101:2 |  | 2 |  |  | v.č.101:2
47 | 55255310 | Tvarovka přírubová s odbočkou T DN 80/80 mm | kus | 1 | 0 | 0 |  | 2 | 3 | 1 | 55255310 | 1 | 0 | 0 | 0 | 0 | 0 | 3 | 1 | 0.0186
|  | v.č.101:1 |  | 1 |  |  | v.č.101:1
48 | 55259813 | Přechod přír. FFR DN100/ 50 L 200mm EWS | kus | 2 | 0 | 0 |  | 2 | 3 | 1 | 55259813 | 1 | 0 | 0 | 0 | 0 | 0 | 3 | 1 | 0.0081
|  | v.č.101:1+1 |  | 2 |  |  | v.č.101:1+1
49 | R | výstražná folie bílá a signaliz.vodič | m | 16 | 0 | 0 |  | 2 | 12 | 1 | 7 | 1 | 0 | 0 | 0 | 0 | 0 | 12 | 1 | 0
|  | v.č.101:16 |  | 16 |  |  | v.č.101:16
50 | R | Napojení na stáv. vodovod | kus | 1 | 0 | 0 |  | 2 | 12 | 1 | 6 | 1 | 0 | 0 | 0 | 0 | 0 | 12 | 1 | 0
|  | v.č.101:1 |  | 1 |  |  | v.č.101:1
| Celkem za | 8 Trubní vedení |  |  |  | 0 |  | 4 |  |  |  |  | 0 | 0 | 0 | 0 | 0
Díl: | 87 | Potrubí z trub z plastických hmot | [5 empty] | 1
51 | 28613528 | Trubka PE 100 RC,VODA, SDR11 110x10,0mm L12m voda | m | 16 | 0 | 0 |  | 2 | 3 | 1 | 28613528 | 1 | 0 | 0 | 0 | 0 | 0 | 3 | 1 | 0.00379
|  | v.č.101:16 |  | 16 |  |  | v.č.101:16
| Celkem za | 87 Potrubí z trub z plastických hmot |  |  |  | 0 |  | 4 |  |  |  |  | 0 | 0 | 0 | 0 | 0
Díl: | 89 | Ostatní konstrukce na trubním vedení | [5 empty] | 1
52 | R | zemní souprava teleskopickádl.1,3-1,8 m pro šoupátko DN 100 | ks | 1 | 0 | 0 |  | 2 | 12 | 1 | 9 | 1 | 0 | 0 | 0 | 0 | 0 | 12 | 1 | 0
|  | v.č.101:1 |  | 1 |  |  | v.č.101:1
53 | R | orientační tabulky | ks | 2 | 0 | 0 |  | 2 | 12 | 1 | 8 | 1 | 0 | 0 | 0 | 0 | 0 | 12 | 1 | 0
|  | v.č.101:2 |  | 2 |  |  | v.č.101:2
| Celkem za | 89 Ostatní konstrukce na trubním vedení |  |  |  | 0 |  | 4 |  |  |  |  | 0 | 0 | 0 | 0 | 0
Díl: | 91 | Doplňující práce na komunikaci | [5 empty] | 1
54 | 919735113 | Řezání stávajícího živičného krytu tl. 10 - 15 cm | m | 32 | 0 | 0 |  | 2 | 1 | 1 | 1 | 1 | 0 | 0 | 0 | 0 | 0 | 1 | 1 | 0
|  | v.č.101:16*2 |  | 32 |  |  | v.č.101:16*2
55 | R | zrušení stávající přípojky vody-zaslepení + veřejn ého odběrného místa | kus | 1 | 0 | 0 |  | 2 | 12 | 0 | 58 | 1 | 0 | 0 | 0 | 0 | 0 | 12 | 0 | 0
|  | v.č.101:1 |  | 1 |  |  | v.č.101:1
56 | 998276101 | Přesun hmot, trubní vedení plastová, otevř. výkop | t | 19.301 | 0 | 0 |  | 2 | 7 | 1 | 2 | 1 | 0 | 0 | 0 | 0 | 0 | 7 | 1 | 0
| Celkem za | 91 Doplňující práce na komunikaci |  |  |  | 0 |  | 4 |  |  |  |  | 0 | 0 | 0 | 0 | 0