## Rekapitulace
SO 07 - SIGNALIZACE VÝJEZDU ZÁSAHOVÝCH VOZIDEL
Název | Hodnota A | Hodnota B
Základní náklady
Dodávka
Doprava 3,60%, Přesun 1,00%
Montáž - materiál |  | 0
Montáž - práce |  | 0
Mezisoučet 1 |  | 0
PPV 0,00% z montáže: materiál + práce
Nátěry
Zemní práce
PPV 0,00% z nátěrů a zemních prací
Mezisoučet 2 |  | 0
Dodav. dokumentace 0,00% z mezisoučtu 2
Rizika a pojištění 0,00% z mezisoučtu 2
Opravy v záruce 0,00% z mezisoučtu 1
Základní náklady celkem |  | 0

## Rozpočet
Pozice | Název | Mj | Počet | Materiál | Materiál celkem | Montáž | Montáž celkem
1 | Elektromontáže
2 | KABEL SILOVÝ,IZOLACE PVC
3 | CYKY-J 3x 6 , pevně | m | 260 | 0 | 0 | 0 | 0
4 | OCELOVÝ PÁSEK POZINKOVANÝ
5 | Páska 30x4 páska 30x4 (0,95 kg/m), pevně | m | 100 | 0 | 0 | 0 | 0
6 | SVORKA HROMOSVODNÍ,UZEMŇOVACÍ
7 | SU univerzální | ks | 2 | 0 | 0 | 0 | 0
8 | KF 09063 TRUBKA KOPOFLEX 63 | m | 130 | 0 | 0 | 0 | 0
9 | výstražné svítidlo | ks | 2 | 0 | 0
10 | sloupek montáž na přírubu | ks | 2 | 0 | 0 | 0 | 0
11 | betonový základ sloupku 800x300 se šrouby pro přírubu | ks | 2 | 0 | 0 |  | 0
12 | VYTÝČENÍ TRATI
13 | Kabelové vedení v zastaveném prostoru | km | 0.14 | 0 | 0
14 | BOURANÍ ŽIVIČNÝCH POVRCHŮ
15 | Síla vrstvy 3-5cm | m2 | 140 | 0 | 0
16 | ŘEZÁNÍ SPÁRY
17 | V asfaltu nebo betonu | m | 280 | 0 | 0
18 | VÝKOP JÁMY PRO STOŽÁR,BETONOVÝ
19 | ZÁKLAD A JINÉ ZAŘÍZENÍ
20 | Zemina třídy 3-4,ručně | m3 | 3 | 0 | 0
21 | HLOUBENÍ KABELOVÉ RÝHY
22 | Zemina třídy 3, šíře 500mm,hloubka 1300mm | m | 140 | 0 | 0
23 | ZŘÍZENÍ KABELOVÉHO LOŽE
24 | Z kopaného písku, bez zakrytí, šíře do 65cm,tloušťka 10cm | m | 140 | 0 | 0
25 | KŘIŽOVATKA SE SILOVÝM KABELEM
26 | Položení bet.žlabu vč.zakrytí | ks | 5 | 0 | 0
27 | FOLIE VÝSTRAŽNÁ Z PVC
28 | Do šířky 20cm | m | 280 | 0 | 0
29 | ZÁHOZ KABELOVÉ RÝHY
30 | Zemina třídy 4, šíře 500mm,hloubka 1300mm | m | 140 | 0 | 0
31 | ÚPRAVA POVRCHU
32 | Provizorní úprava terénu v zemina třídy 4 | m2 | 140 | 0 | 0
33 | HODINOVE ZUCTOVACI SAZBY
34 | Napojeni na stavajici zarizeni | hod | 2 |  |  | 0 | 0
35 | Zabezpeceni pracoviste | hod | 60 |  |  | 0 | 0
36 | KOORDINACE POSTUPU PRACI
37 | S ostatnimi profesemi | hod | 10 |  |  | 0 | 0
38 | PROVEDENI REVIZNICH ZKOUSEK
39 | DLE CSN 331500
40 | Revizni technik | hod | 8 |  |  | 0 | 0
41 | Spoluprace s reviz.technikem | hod | 1 |  |  | 0 | 0
42 | Podružný materiál |  |  |  | 0
43 | Elektromontáže - celkem |  |  |  | 0 |  | 0