## Stavba
| Položkový rozpočet stavby |  |  |  |  | Datum: | 2017-04-28
| Stavba : | IVC Jablunkov - SO 02 - Vytápění
Část ostatní
| Objednatel : |  |  |  |  | IČO :
DIČ :
| Zhotovitel : |  |  |  |  | IČO :
DIČ :
| Za zhotovitele : |  |  |  |  | Za objednatele :
| _______________ |  |  |  |  | _______________
Rozpočtové náklady
Základ pro DPH |  | 15 | % |  |  |  | 0
DPH |  | 15 | % |  |  |  | 0
Základ pro DPH |  | 21 | % |  |  |  | 0
DPH |  | 21 | % |  |  |  | 0
Cena celkem za stavbu | [6 empty] | 0
Rekapitulace stavebních objektů a provozních souborů
Číslo a název objektu / provozního souboru |  |  |  | Cena celkem | Základ DPH 15 % | Základ DPH 21 % | DPH celkem | %
M01 | Část ostatní |  |  | 0 | 0 | 0 | 0
Celkem za stavbu |  |  |  | 0 | 0 | 0 | 0
Rekapitulace stavebních rozpočtů
Číslo objektu | Číslo a název rozpočtu |  |  | Cena celkem | Základ DPH 15 % | Základ DPH 21 % | DPH celkem | %
M01 | Část ostatní |  |  | 0 | 0 | 0 | 0
Celkem za stavbu |  |  |  | 0 | 0 | 0 | 0
Rekapitulace stavebních dílů
Číslo a název dílu |  |  | % | HSV | PSV | Dodávka | Montáž | HZS
713 | Izolace tepelné |  | 0 | 0 | 0 | 0 | 0 | 0
730 | Ústřední vytápění |  | 0 | 0 | 0 | 0 | 0 | 0
732 | Strojovny |  | 0 | 0 | 0 | 0 | 0 | 0
733 | Rozvod potrubí |  | 0 | 0 | 0 | 0 | 0 | 0
734 | Armatury |  | 0 | 0 | 0 | 0 | 0 | 0
735 | Otopná tělesa |  | 0 | 0 | 0 | 0 | 0 | 0
Celkem za stavbu |  |  |  | 0 | 0 | 0 | 0 | 0
Rekapitulace vedlejších rozpočtových nákladů
Název vedlejšího nákladu | [5 empty] | Cena celkem
Ztížené výrobní podmínky | [5 empty] | 0
Oborová přirážka | [5 empty] | 0
Přesun stavebních kapacit | [5 empty] | 0
Mimostaveništní doprava | [5 empty] | 0
Zařízení staveniště | [5 empty] | 0
Provoz investora | [5 empty] | 0
Kompletační činnost (IČD) | [5 empty] | 0
Rezerva rozpočtu | [5 empty] | 0
Celkem za stavbu | [5 empty] | 0

## M01 D.1.4b KL
POLOŽKOVÝ ROZPOČET
Rozpočet |  | Vytápění |  | JKSO
Objekt |  |  |  | SKP
SO 02 |  | Část ostatní |  | Měrná jednotka
Stavba |  |  |  | Počet jednotek | 0
IVC Jablunkov |  |  |  | Náklady na m.j. | 0
Projektant |  |  |  | Typ rozpočtu
Zpracovatel projektu
Objednatel
Dodavatel |  |  |  | Zakázkové číslo
Rozpočtoval |  |  |  | Počet listů
ROZPOČTOVÉ NÁKLADY
Základní rozpočtové náklady |  |  | Ostatní rozpočtové náklady
| HSV celkem | 0 | Ztížené výrobní podmínky |  | 0
Z | PSV celkem | 0 | Oborová přirážka |  | 0
R | M práce celkem | 0 | Přesun stavebních kapacit |  | 0
N | M dodávky celkem | 0 | Mimostaveništní doprava |  | 0
ZRN celkem |  | 0 | Zařízení staveniště |  | 0
|  |  | Provoz investora |  | 0
HZS |  | 0 | Kompletační činnost (IČD) |  | 0
ZRN+HZS |  | 0 | Ostatní náklady neuvedené |  | 0
ZRN+ost.náklady+HZS |  | 0 | Ostatní náklady celkem |  | 0
Vypracoval |  |  | Za zhotovitele | Za objednatele
Jméno : |  |  | Jméno : | Jméno :
Datum : |  |  | Datum : | Datum :
Podpis : |  |  | Podpis: | Podpis:
Základ pro DPH |  | 21 | % | 0
DPH |  | 21 | % | 0
Základ pro DPH |  | 0 | % | 0
DPH |  | 0 | % | 0
CENA ZA OBJEKT CELKEM |  |  |  | 0
Poznámka :

## M01 D.1.4b Rek
Stavba : |  | IVC Jablunkov |  |  | Rozpočet : | D.1.4b
Objekt : |  | SO 02 - Vytápění |  |  | Část ostatní
REKAPITULACE STAVEBNÍCH DÍLŮ
| Stavební díl |  | HSV | PSV | Dodávka | Montáž | HZS
713 | Izolace tepelné |  | 0 | 0 | 0 | 0 | 0
730 | Ústřední vytápění |  | 0 | 0 | 0 | 0 | 0
732 | Strojovny |  | 0 | 0 | 0 | 0 | 0
733 | Rozvod potrubí |  | 0 | 0 | 0 | 0 | 0
734 | Armatury |  | 0 | 0 | 0 | 0 | 0
735 | Otopná tělesa |  | 0 | 0 | 0 | 0 | 0
| CELKEM OBJEKT |  | 0 | 0 | 0 | 0 | 0
VEDLEJŠÍ ROZPOČTOVÉ NÁKLADY
Název VRN |  |  | Kč | % | Základna |  | Kč
Ztížené výrobní podmínky |  |  | 0 | 0 | 0 |  | 0 | 0
Oborová přirážka |  |  | 0 | 0 | 0 |  | 0 | 0
Přesun stavebních kapacit |  |  | 0 | 0 | 0 |  | 0 | 0
Mimostaveništní doprava |  |  | 0 | 0 | 0 |  | 0 | 0
Zařízení staveniště |  |  | 0 | 0 | 0 |  | 0 | 1
Provoz investora |  |  | 0 | 0 | 0 |  | 0 | 1
Kompletační činnost (IČD) |  |  | 0 | 0 | 0 |  | 0 | 2
Rezerva rozpočtu |  |  | 0 | 0 | 0 |  | 0 | 2
| CELKEM VRN |  |  |  |  | 0

## M01 D.1.4b Pol
Položkový rozpočet
Stavba : |  | IVC Jablunkov |  | Rozpočet: | D.1.4b
Objekt : |  | SO 02 - Vytápění |  | Část ostatní
P.č. | Číslo položky | Název položky | MJ | množství | cena / MJ | celkem (Kč) | Jednotková hmotnost | Celková hmotnost | Jednotková dem.hmot. | Celková dem.hmot.
Díl: | 713 | Izolace tepelné | [10 empty] | 1
1 | 722181212RT5 | Izolace návleková MIRELON PRO tl. stěny 9 mm vnitřní průměr 15 mm | m | 280 |  | 0 | 2e-05 | 0.0056 | 0 | 0 |  |  | 2 | 1 | 7 | 7 | 2 | 0 | 0 | 0 | 0 | 0 | 1 | 7
|  | Dodávka+montáž | [8 empty] | Dodávka+montáž |  | 3
2 | 722181212RT6 | Izolace návleková MIRELON PRO tl. stěny 9 mm vnitřní průměr 18 mm | m | 105 |  | 0 | 2e-05 | 0.0021 | 0 | 0 |  |  | 2 | 1 | 7 | 7 | 2 | 0 | 0 | 0 | 0 | 0 | 1 | 7
|  | Dodávka+montáž | [8 empty] | Dodávka+montáž |  | 3
3 | 722181213RT6 | Izolace návleková MIRELON PRO tl. stěny 13 mm vnitřní průměr 18 mm | m | 2 |  | 0 | 3e-05 | 6e-05 | 0 | 0 |  |  | 2 | 1 | 7 | 7 | 2 | 0 | 0 | 0 | 0 | 0 | 1 | 7
|  | Dodávka+montáž | [8 empty] | Dodávka+montáž |  | 3
4 | 722181213RT7 | Izolace návleková MIRELON PRO tl. stěny 13 mm vnitřní průměr 22 mm | m | 45 |  | 0 | 4e-05 | 0.0018 | 0 | 0 |  |  | 2 | 1 | 7 | 7 | 2 | 0 | 0 | 0 | 0 | 0 | 1 | 7
|  | Dodávka+montáž | [8 empty] | Dodávka+montáž |  | 3
5 | 722181213RT9 | Izolace návleková MIRELON PRO tl. stěny 13 mm vnitřní průměr 28 mm | m | 35 |  | 0 | 8e-05 | 0.0028 | 0 | 0 |  |  | 2 | 1 | 7 | 7 | 2 | 0 | 0 | 0 | 0 | 0 | 1 | 7
|  | Dodávka+montáž | [8 empty] | Dodávka+montáž |  | 3
6 | 722181213RU1 | Izolace návleková MIRELON PRO tl. stěny 13 mm vnitřní průměr 32 mm | m | 5 |  | 0 | 6e-05 | 0.0003 | 0 | 0 |  |  | 2 | 1 | 7 | 7 | 2 | 0 | 0 | 0 | 0 | 0 | 1 | 7
|  | Dodávka+montáž | [8 empty] | Dodávka+montáž |  | 3
7 | 722181214RU2 | Izolace návleková MIRELON PRO tl. stěny 20 mm vnitřní průměr 35 mm | m | 12 |  | 0 | 7e-05 | 0.00084 | 0 | 0 |  |  | 2 | 1 | 7 | 7 | 2 | 0 | 0 | 0 | 0 | 0 | 1 | 7
|  | Dodávka+montáž | [8 empty] | Dodávka+montáž |  | 3
8 | 722181214RU3 | Izolace návleková MIRELON PRO tl. stěny 20 mm vnitřní průměr 38 mm | m | 2 |  | 0 | 0.00012 | 0.00024 | 0 | 0 |  |  | 2 | 1 | 7 | 7 | 2 | 0 | 0 | 0 | 0 | 0 | 1 | 7
|  | Dodávka+montáž | [8 empty] | Dodávka+montáž |  | 3
9 | 722181214RU5 | Izolace návleková MIRELON PRO tl. stěny 20 mm vnitřní průměr 45 mm | m | 1 |  | 0 | 0.00014 | 0.00014 | 0 | 0 |  |  | 2 | 1 | 7 | 7 | 2 | 0 | 0 | 0 | 0 | 0 | 1 | 7
|  | Dodávka+montáž | [8 empty] | Dodávka+montáž |  | 3
10 | 722181214RU8 | Izolace návleková MIRELON PRO tl. stěny 20 mm vnitřní průměr 62 mm | m | 7 |  | 0 | 0.00016 | 0.00112 | 0 | 0 |  |  | 2 | 1 | 7 | 7 | 2 | 0 | 0 | 0 | 0 | 0 | 1 | 7
|  | Dodávka+montáž | [8 empty] | Dodávka+montáž |  | 3
11 | 998713103R00 | Přesun hmot pro izolace tepelné, výšky do 24 m | t | 0.05 |  | 0 | 0 | 0 | 0 | 0 |  |  | 2 | 1 | 5 | 5 | 2 | 0 | 0 | 0 | 0 | 0 | 1 | 5
12 | R01 | Izolace návleková pro anuloid - PIPO Als tl.30mm dodávka+montáž | kpl | 1 |  | 0 | 0.00016 | 0.00016 |  | 0 |  |  | 2 | 12 | 0 | 188 | 2 | 0 | 0 | 0 | 0 | 0 | 12 | 0
|  | Dodávka+montáž | [8 empty] | Dodávka+montáž |  | 3
13 | R14 | Teplovzdušná jednotka např. VOLCANO RV MINI 3 - 20 kW, vč. regulátoru ot | kpl | 2 |  | 0 | 0.15 | 0.3 |  | 0 |  |  | 2 | 12 | 0 | 192 | 2 | 0 | 0 | 0 | 0 | 0 | 12 | 0
|  | např. VOLCANO RV MINI 3 - 20 kW, vč. regulátoru otáček, termostetu a kombi ventilu DN20 se servopohonem a vč. konzol | [8 empty] | např. VOLCANO RV MINI 3 - 20 kW, vč. regulátoru otáček, termostetu a kombi ventilu DN20 se servopohonem a vč. konzol |  | 3
| Celkem za | 713 Izolace tepelné |  |  |  | 0 |  | 0.31516 |  | 0 |  |  | 4 |  |  |  |  | 0 | 0 | 0 | 0 | 0
Díl: | 730 | Ústřední vytápění | [10 empty] | 1
14 | 735191910R00 | Napuštění vody do otopného systému - bez kotle | m2 | 1 |  | 0 | 0 | 0 | 0 | 0 |  |  | 2 | 1 | 7 | 7 | 2 | 0 | 0 | 0 | 0 | 0 | 1 | 7
15 | 735-ZK1 | Zkoušky provozní topná + seřízení soustavy | h | 72 |  | 0 | 0 | 0 |  | 0 |  |  | 2 | 12 | 0 | 2 | 2 | 0 | 0 | 0 | 0 | 0 | 12 | 0
16 | 735-ZK2 | Zaregulování, vyvážení, seřízení a vyregulování ts včetně strojovny | h | 72 |  | 0 | 0 | 0 |  | 0 |  |  | 2 | 12 | 0 | 3 | 2 | 0 | 0 | 0 | 0 | 0 | 12 | 0
|  | Zaregulování, vyvážení, seřízení a vyregulování otopného systému | [8 empty] | Zaregulování, vyvážení, seřízení a vyregulování otopného systému |  | 3
17 | 909 R00 | Hzs-nezmeritelne stavebni prace | h | 24 |  | 0 | 0 | 0 |  | 0 |  |  | 2 | 10 | 0 | 8 | 5 | 0 | 0 | 0 | 0 | 0 | 10 | 0
| Celkem za | 730 Ústřední vytápění |  |  |  | 0 |  | 0 |  | 0 |  |  | 4 |  |  |  |  | 0 | 0 | 0 | 0 | 0
Díl: | 732 | Strojovny | [10 empty] | 1
18 | 731411121R00 | Odkouření koaxiální vodorovné 60/100 dl. 1,0 m | sada | 6 |  | 0 | 0 | 0 | 0 | 0 |  |  | 2 | 1 | 7 | 7 | 2 | 0 | 0 | 0 | 0 | 0 | 1 | 7
19 | 732R01 | Kondenční kotle 2x35kW Dodávka + montáž | kpl | 1 |  | 0 | 5e-05 | 5e-05 |  | 0 |  |  | 2 | 12 | 0 | 145 | 2 | 0 | 0 | 0 | 0 | 0 | 12 | 0
|  | Sestava 2 ks kondenzačních kotlů např. f. Viessmann Vitodens 100-W o výkonu 35 kW včetně typové regulace pro dva směšované topné okruhy a jeden okruh pro přípravu teplé vody | [8 empty] | Sestava 2 ks kondenzačních kotlů např. f. Viessmann Vitodens 100-W o výkonu 35 kW včetně typové regulace pro dva směšované topné okruhy a jeden okruh pro přípravu teplé vody |  | 3
20 | 732R02 | Elektrorozvaděč typové regulace Dodávka + montáž | kpl | 1 |  | 0 | 5e-05 | 5e-05 |  | 0 |  |  | 2 | 12 | 0 | 147 | 2 | 0 | 0 | 0 | 0 | 0 | 12 | 0
|  | Elektrorozváděč pro osazení typové regulace např. Viessmann vč. osazení prvků pro možnost ovládání čerpadel (vč. cirkulace TUV) a pohonů, ručně - vypnout - automaticky z regulace | [8 empty] | Elektrorozváděč pro osazení typové regulace např. Viessmann vč. osazení prvků pro možnost ovládání čerpadel (vč. cirkulace TUV) a pohonů, ručně - vypnout - automaticky z regulace |  | 3
21 | 732R03 | Nepřímotopný ohřívač vody OKC 750 NTR/BP Dodávka + montáž | kpl | 1 |  | 0 | 5e-05 | 5e-05 |  | 0 |  |  | 2 | 12 | 0 | 149 | 2 | 0 | 0 | 0 | 0 | 0 | 12 | 0
22 | 732R04 | Oběhové čerpadlo např. WILO-Yonos Pico 25/1-6 Dodávka+montáž | kpl | 1 |  | 0 | 0.00571 | 0.00571 |  | 0 |  |  | 2 | 12 | 0 | 8 | 2 | 0 | 0 | 0 | 0 | 0 | 12 | 0
|  | Oběhové čerpadlo např. WILO-Yonos Pico 25/1-6, vč. šroubení - Č2 pro teplovzd. jednotky, nastavit pro 850 l/h, H=3,6 m, křivka proporcionální H=4,5 m - 1 kpl | [8 empty] | Oběhové čerpadlo např. WILO-Yonos Pico 25/1-6, vč. šroubení - Č2 pro teplovzd. jednotky, nastavit pro 850 l/h, H=3,6 m, křivka proporcionální H=4,5 m - 1 kpl |  | 3
|  | Větev tuv:1 |  | 1 | [7 empty] | Větev tuv:1
23 | 732R05 | Oběhové čerpadlo např. WILO-Yonos Pico 25/1-6 Dodávka+montáž | kpl | 1 |  | 0 | 0.00571 | 0.00571 |  | 0 |  |  | 2 | 12 | 0 | 151 | 2 | 0 | 0 | 0 | 0 | 0 | 12 | 0
|  | Oběhové čerpadlo např. WILO-Yonos Pico 30/1-6, vč. šroubení - Č3 pro ÚT, nastavit pro 1470 l/h, H=2,3 m, křivka proporcionální H=3,0 m - 1 kpl | [8 empty] | Oběhové čerpadlo např. WILO-Yonos Pico 30/1-6, vč. šroubení - Č3 pro ÚT, nastavit pro 1470 l/h, H=2,3 m, křivka proporcionální H=3,0 m - 1 kpl |  | 3
|  | Větev tuv:1 |  | 1 | [7 empty] | Větev tuv:1
24 | 732R06 | Oběhové čerpadlo např. WILO-Yonos Pico 30/1-6 Dodávka+montáž | kpl | 1 |  | 0 | 0.00571 | 0.00571 |  | 0 |  |  | 2 | 12 | 0 | 150 | 2 | 0 | 0 | 0 | 0 | 0 | 12 | 0
|  | Oběhové čerpadlo např. WILO-Yonos Pico 30/1-6, vč. šroubení - Č1pro TUV, nastavit pro křivku konstantní H=2,0 m - 1 kpl | [8 empty] | Oběhové čerpadlo např. WILO-Yonos Pico 30/1-6, vč. šroubení - Č1pro TUV, nastavit pro křivku konstantní H=2,0 m - 1 kpl |  | 3
|  | Větev tuv:1 |  | 1 | [7 empty] | Větev tuv:1
25 | 732R07 | Tlaková expanzní nádoba 80l, vč. servisní armatury Dodávka+montáž | kpl | 1 |  | 0 | 0.00571 | 0.00571 |  | 0 |  |  | 2 | 12 | 0 | 152 | 2 | 0 | 0 | 0 | 0 | 0 | 12 | 0
|  | Tlaková expanzní nádoba - topení a chladicí systémy - 80l, 10bar, 3/4", vertikální s podstavcem | [8 empty] | Tlaková expanzní nádoba - topení a chladicí systémy - 80l, 10bar, 3/4", vertikální s podstavcem |  | 3
|  | Větev tuv:1 |  | 1 | [7 empty] | Větev tuv:1
26 | 732R08 | Anuloid Dodávka + montáž | kpl | 1 |  | 0 | 5e-05 | 5e-05 |  | 0 |  |  | 2 | 12 | 0 | 153 | 2 | 0 | 0 | 0 | 0 | 0 | 12 | 0
|  | Anuloid DN 70, L=1 m, hrdla DN 50 - 4x, DN 15 - 2x | [8 empty] | Anuloid DN 70, L=1 m, hrdla DN 50 - 4x, DN 15 - 2x |  | 3
27 | 998732101R00 | Přesun hmot pro strojovny, výšky do 6 m | t | 0.02304 |  | 0 | 0 | 0 |  | 0 |  |  | 2 | 7 | 1001 | 5 | 2 | 0 | 0 | 0 | 0 | 0 | 7 | 1001
| Celkem za | 732 Strojovny |  |  |  | 0 |  | 0.02304 |  | 0 |  |  | 4 |  |  |  |  | 0 | 0 | 0 | 0 | 0
Díl: | 733 | Rozvod potrubí | [10 empty] | 1
28 | 733121114R00 | Potrubí hladké bezešvé nízkotlaké D 31,8/2,6 dodávka+montáž | m | 4 |  | 0 | 0.0055 | 0.022 | 0 | 0 |  |  | 2 | 1 | 7 | 7 | 2 | 0 | 0 | 0 | 0 | 0 | 1 | 7
29 | 733121115R00 | Potrubí hladké bezešvé nízkotlaké D 38/2,6 dodávka+montáž | m | 2 |  | 0 | 0.00608 | 0.01216 | 0 | 0 |  |  | 2 | 1 | 7 | 7 | 2 | 0 | 0 | 0 | 0 | 0 | 1 | 7
30 | 733121116R00 | Potrubí hladké bezešvé nízkotlaké D 44,5/2,6 dodávka+montáž | m | 2 |  | 0 | 0.00647 | 0.01294 | 0 | 0 |  |  | 2 | 1 | 7 | 7 | 2 | 0 | 0 | 0 | 0 | 0 | 1 | 7
31 | 733121118R00 | Potrubí hladké bezešvé nízkotlaké D 57/2,9 dodávka+montáž | m | 6 |  | 0 | 0.0072 | 0.0432 | 0 | 0 |  |  | 2 | 1 | 7 | 7 | 2 | 0 | 0 | 0 | 0 | 0 | 1 | 7
32 | 733161104R00 | Potrubí měděné Supersan 15 x 1 mm, polotvrdé dodávka+montáž | m | 245 |  | 0 | 0.0064 | 1.568 | 0 | 0 |  |  | 2 | 1 | 7 | 7 | 2 | 0 | 0 | 0 | 0 | 0 | 1 | 7
33 | 733161106R00 | Potrubí měděné Supersan 18 x 1 mm, polotvrdé dodávka+montáž | m | 90 |  | 0 | 0.00655 | 0.5895 | 0 | 0 |  |  | 2 | 1 | 7 | 7 | 2 | 0 | 0 | 0 | 0 | 0 | 1 | 7
34 | 733161107R00 | Potrubí měděné Supersan 22 x 1 mm, polotvrdé dodávka+montáž | m | 35 |  | 0 | 0.00668 | 0.2338 | 0 | 0 |  |  | 2 | 1 | 0 | 0 | 2 | 0 | 0 | 0 | 0 | 0 | 1 | 0
35 | 733161108R00 | Potrubí měděné Supersan 28 x 1,5 mm, tvrdé dodávka+montáž | m | 30 |  | 0 | 0.00627 | 0.1881 | 0 | 0 |  |  | 2 | 1 | 7 | 7 | 2 | 0 | 0 | 0 | 0 | 0 | 1 | 7
36 | 733161109R00 | Potrubí měděné Supersan 35 x 1,5 mm, tvrdé dodávka+montáž | m | 11 |  | 0 | 0.00661 | 0.07271 | 0 | 0 |  |  | 2 | 1 | 7 | 7 | 2 | 0 | 0 | 0 | 0 | 0 | 1 | 7
37 | 733190106R00 | Tlaková zkouška potrubí DN 32 | m | 417 |  | 0 | 0 | 0 | 0 | 0 |  |  | 2 | 1 | 7 | 7 | 2 | 0 | 0 | 0 | 0 | 0 | 1 | 7
|  | 4+2+245+90+35+30+11 |  | 417 | [7 empty] | 4+2+245+90+35+30+11
38 | 733190108R00 | Tlaková zkouška potrubí DN 50 | m | 8 |  | 0 | 0 | 0 | 0 | 0 |  |  | 2 | 1 | 7 | 7 | 2 | 0 | 0 | 0 | 0 | 0 | 1 | 7
|  | 2+6 |  | 8 | [7 empty] | 2+6
39 | CH-01 | Chránička DN25 - dl. 0,3m prostupy zdí, stropem | m | 8 |  | 0 | 0 | 0 |  | 0 |  |  | 2 | 12 | 0 | 193 | 2 | 0 | 0 | 0 | 0 | 0 | 12 | 0
|  | Dodávka+montáž | [8 empty] | Dodávka+montáž |  | 3
40 | R01 | Ohebné nerezové potrubí DN 20 L=0,7 vč. koncovek dodávka+montáž | kpl | 4 |  | 0 | 0.00661 | 0.02644 |  | 0 |  |  | 2 | 12 | 0 | 189 | 2 | 0 | 0 | 0 | 0 | 0 | 12 | 0
41 | 998733103R00 | Přesun hmot pro rozvody potrubí, výšky do 24 m | t | 2.7688 |  | 0 | 0 | 0 |  | 0 |  |  | 2 | 7 | 1001 | 5 | 2 | 0 | 0 | 0 | 0 | 0 | 7 | 1001
| Celkem za | 733 Rozvod potrubí |  |  |  | 0 |  | 2.7688 |  | 0 |  |  | 4 |  |  |  |  | 0 | 0 | 0 | 0 | 0
Díl: | 734 | Armatury | [10 empty] | 1
42 | 734215131R00 | Ventil odvzdušňovací automat. GIACOMINI R99 DN 8 | kus | 18 |  | 0 | 5e-05 | 0.0009 | 0 | 0 |  |  | 2 | 1 | 7 | 7 | 2 | 0 | 0 | 0 | 0 | 0 | 1 | 7
43 | 734233111R00 | Kohout kulový, vnitř.-vnitř.z. IVAR PERFECTA DN 15 | kus | 4 |  | 0 | 0.00014 | 0.00056 | 0 | 0 |  |  | 2 | 1 | 7 | 7 | 2 | 0 | 0 | 0 | 0 | 0 | 1 | 7
44 | 734233112R00 | Kohout kulový, vnitř.-vnitř.z. IVAR PERFECTA DN 20 | kus | 7 |  | 0 | 0.0002 | 0.0014 | 0 | 0 |  |  | 2 | 1 | 7 | 7 | 2 | 0 | 0 | 0 | 0 | 0 | 1 | 7
45 | 734233113R00 | Kohout kulový, vnitř.-vnitř.z. IVAR PERFECTA DN 25 | kus | 8 |  | 0 | 0.00032 | 0.00256 | 0 | 0 |  |  | 2 | 1 | 7 | 7 | 2 | 0 | 0 | 0 | 0 | 0 | 1 | 7
46 | 734233114R00 | Kohout kulový, vnitř.-vnitř.z. IVAR PERFECTA DN 32 | kus | 6 |  | 0 | 0.00052 | 0.00312 | 0 | 0 |  |  | 2 | 1 | 7 | 7 | 2 | 0 | 0 | 0 | 0 | 0 | 1 | 7
47 | 734233115R00 | Kohout kulový, vnitř.-vnitř.z. IVAR PERFECTA DN 40 | kus | 2 |  | 0 | 0.00077 | 0.00154 | 0 | 0 |  |  | 2 | 1 | 7 | 7 | 2 | 0 | 0 | 0 | 0 | 0 | 1 | 7
48 | 734234143R00 | Kohout kulový s vypouš.vnitř.-vnitř.z. HERZ DN 15 | kus | 28 |  | 0 | 0.00017 | 0.00476 | 0 | 0 |  |  | 2 | 1 | 7 | 7 | 2 | 0 | 0 | 0 | 0 | 0 | 1 | 7
49 | 734245123R00 | Ventil zpětný,2xvnitřní závit GIACOMINI R60 DN 25 | kus | 2 |  | 0 | 0.00027 | 0.00054 | 0 | 0 |  |  | 2 | 1 | 7 | 7 | 2 | 0 | 0 | 0 | 0 | 0 | 1 | 7
50 | 734245125R00 | Ventil zpětný,2xvnitřní závit GIACOMINI R60 DN 40 | kus | 1 |  | 0 | 0.00058 | 0.00058 | 0 | 0 |  |  | 2 | 1 | 7 | 7 | 2 | 0 | 0 | 0 | 0 | 0 | 1 | 7
51 | 734263211R00 | Šroubení regulační dvoutrub.rohové, IVAR.DS 346 EK | kus | 21 |  | 0 | 0 | 0 | 0 | 0 |  |  | 2 | 1 | 7 | 7 | 2 | 0 | 0 | 0 | 0 | 0 | 1 | 7
52 | 734263312R00 | Šroubení topenářské, přímé, IVAR.SP 603 DN 15 | kus | 7 |  | 0 | 0 | 0 | 0 | 0 |  |  | 2 | 1 | 7 | 7 | 2 | 0 | 0 | 0 | 0 | 0 | 1 | 7
53 | 734263313R00 | Šroubení topenářské, přímé, IVAR.SP 603 DN 20 | kus | 2 |  | 0 | 0 | 0 | 0 | 0 |  |  | 2 | 1 | 7 | 7 | 2 | 0 | 0 | 0 | 0 | 0 | 1 | 7
54 | 734263314R00 | Šroubení topenářské, přímé, IVAR.SP 603 DN 25 | kus | 13 |  | 0 | 0 | 0 | 0 | 0 |  |  | 2 | 1 | 7 | 7 | 2 | 0 | 0 | 0 | 0 | 0 | 1 | 7
55 | 734293221R00 | Filtr, vnitřní-vnitřní z. IVAR FIV.08412 DN 15 | kus | 1 |  | 0 | 0 | 0 | 0 | 0 |  |  | 2 | 1 | 7 | 7 | 2 | 0 | 0 | 0 | 0 | 0 | 1 | 7
56 | 734293223R00 | Filtr, vnitřní-vnitřní z. IVAR FIV.08412 DN 25 | kus | 2 |  | 0 | 0 | 0 | 0 | 0 |  |  | 2 | 1 | 7 | 7 | 2 | 0 | 0 | 0 | 0 | 0 | 1 | 7
57 | 734293225R00 | Filtr, vnitřní-vnitřní z. IVAR FIV.08412 DN 40 | kus | 1 |  | 0 | 0 | 0 | 0 | 0 |  |  | 2 | 1 | 7 | 7 | 2 | 0 | 0 | 0 | 0 | 0 | 1 | 7
58 | 998734103R00 | Přesun hmot pro armatury, výšky do 24 m | t | 0.2 |  | 0 | 0 | 0 | 0 | 0 |  |  | 2 | 1 | 5 | 5 | 2 | 0 | 0 | 0 | 0 | 0 | 1 | 5
59 | R01 | Přepouštěcí ventil Giacomini R147 Dodávka + montáž | ks | 1 |  | 0 | 0 | 0 |  | 0 |  |  | 2 | 12 | 0 | 132 | 2 | 0 | 0 | 0 | 0 | 0 | 12 | 0
60 | R02 | Automatický dopouštěcí ventil IVAR.ADV 850 Dodávka + montáž | ks | 1 |  | 0 | 0 | 0 |  | 0 |  |  | 2 | 12 | 0 | 134 | 2 | 0 | 0 | 0 | 0 | 0 | 12 | 0
61 | R03 | Pojistný ventil DUCO DN 15, otv. přetlak 4 bary Dodávka + montáž | ks | 1 |  | 0 | 0 | 0 |  | 0 |  |  | 2 | 12 | 0 | 133 | 2 | 0 | 0 | 0 | 0 | 0 | 12 | 0
62 | R04 | Trojcestný regulační ventil DN 20, vč. servopohonu Dodávka+montáž | ks | 1 |  | 0 | 0 | 0 |  | 0 |  |  | 2 | 12 | 0 | 139 | 2 | 0 | 0 | 0 | 0 | 0 | 12 | 0
|  | Např. | [8 empty] | Např. |  | 3
|  | Třícestný rozdělovací ventil DN 25 (např. HERZ 1 4037 20), vč servopohonu (např,Ventilový pohon s regulátorem pro 3-cestné ventily, 500N, 3-bodová regulace, 24V 1771251) | [8 empty] | Třícestný rozdělovací ventil DN 25 (např. HERZ 1 4037 20), vč servopohonu (např,Ventilový pohon s regulátorem pro 3-cestné ventily, 500N, 3-bodová regulace, 24V 1771251) |  | 3
63 | R05 | Trojcestný regulační ventil DN 25, vč. servopohonu Dodávka+montáž | ks | 1 |  | 0 | 0 | 0 |  | 0 |  |  | 2 | 12 | 0 | 138 | 2 | 0 | 0 | 0 | 0 | 0 | 12 | 0
|  | Např. | [8 empty] | Např. |  | 3
|  | Třícestný rozdělovací ventil DN 25 (např. HERZ 1 4037 25), vč servopohonu (např,Ventilový pohon s regulátorem pro 3-cestné ventily, 500N, 3-bodová regulace, 24V 1771251) | [8 empty] | Třícestný rozdělovací ventil DN 25 (např. HERZ 1 4037 25), vč servopohonu (např,Ventilový pohon s regulátorem pro 3-cestné ventily, 500N, 3-bodová regulace, 24V 1771251) |  | 3
64 | R06 | Termotatický ventil úhlový DN 15, vč term. hlavice Dodávka + montáž | kpl | 7 |  | 0 | 0 | 0 |  | 0 |  |  | 2 | 12 | 0 | 140 | 2 | 0 | 0 | 0 | 0 | 0 | 12 | 0
|  | - IVAR.VC | [8 empty] | - IVAR.VC |  | 3
|  | TERMOSTATICKÁ HLAVICE KAPALINOVÁ IVAR.T 3000, IVAR.TD 3000 | [8 empty] | TERMOSTATICKÁ HLAVICE KAPALINOVÁ IVAR.T 3000, IVAR.TD 3000 |  | 3
65 | R07 | Termostatická hlavice Dodávka + montáž | kpl | 19 |  | 0 | 0 | 0 |  | 0 |  |  | 2 | 12 | 0 | 141 | 2 | 0 | 0 | 0 | 0 | 0 | 12 | 0
|  | TERMOSTATICKÁ HLAVICE KAPALINOVÁ IVAR.T 3000, IVAR.TD 3000 | [8 empty] | TERMOSTATICKÁ HLAVICE KAPALINOVÁ IVAR.T 3000, IVAR.TD 3000 |  | 3
66 | R08 | Termostatická hlavice Dodávka + montáž | kpl | 2 |  | 0 | 0 | 0 |  | 0 |  |  | 2 | 12 | 0 | 142 | 2 | 0 | 0 | 0 | 0 | 0 | 12 | 0
|  | TERMOSTATICKÁ HLAVICE KAPALINOVÁ IVAR.T 3000, IVAR.TD 3000 | [8 empty] | TERMOSTATICKÁ HLAVICE KAPALINOVÁ IVAR.T 3000, IVAR.TD 3000 |  | 3
67 | R09 | Teploměr příložný 0-120 °C Dodávka+montáž | kus | 11 |  | 0 | 0.00023 | 0.00253 |  | 0 |  |  | 2 | 12 | 0 | 143 | 2 | 0 | 0 | 0 | 0 | 0 | 12 | 0
68 | R10 | Manometr vč. kohout Dodávka+montáž | ks | 1 |  | 0 | 0 | 0 |  | 0 |  |  | 2 | 12 | 0 | 144 | 2 | 0 | 0 | 0 | 0 | 0 | 12 | 0
|  | Manometr radiální - spodní napojení 1/4"M, pr. 50mm, 0-10bar | [8 empty] | Manometr radiální - spodní napojení 1/4"M, pr. 50mm, 0-10bar |  | 3
|  | Kohout k manometru 3-cestný mosazný M20x1,5 | [8 empty] | Kohout k manometru 3-cestný mosazný M20x1,5 |  | 3
69 | R11 | Štítek Dodávka+montáž | ks | 24 |  | 0 | 0 | 0 |  | 0 |  |  | 2 | 12 | 0 | 201 | 2 | 0 | 0 | 0 | 0 | 0 | 12 | 0
70 | R12 | Pomocné konstrukce Dodávka+montáž | kg | 180 |  | 0 | 0.18 | 32.4 |  | 0 |  |  | 2 | 12 | 0 | 203 | 2 | 0 | 0 | 0 | 0 | 0 | 12 | 0
| Celkem za | 734 Armatury |  |  |  | 0 |  | 32.4185 |  | 0 |  |  | 4 |  |  |  |  | 0 | 0 | 0 | 0 | 0
Díl: | 735 | Otopná tělesa | [10 empty] | 1
71 | 734211112R00 | Ventily odvzdušňovací ot.těles V 4320, G 1/4" | kus | 26 |  | 0 | 0.00012 | 0.00312 | 0 | 0 |  |  | 2 | 1 | 7 | 7 | 2 | 0 | 0 | 0 | 0 | 0 | 1 | 7
|  | 3+1+4+2+4+1+2+1+1+2+1+3+1 |  | 26 | [7 empty] | 3+1+4+2+4+1+2+1+1+2+1+3+1
72 | 735191901R00 | Vyzkoušení otopných těles ocelových tlakem | m2 | 20 |  | 0 | 0 | 0 | 0 | 0 |  |  | 2 | 1 | 7 | 7 | 2 | 0 | 0 | 0 | 0 | 0 | 1 | 7
73 | 735191903R00 | Propláchnutí otopných těles ocel., nebo Al | m2 | 20 |  | 0 | 0 | 0 | 0 | 0 |  |  | 2 | 1 | 7 | 7 | 2 | 0 | 0 | 0 | 0 | 0 | 1 | 7
74 | 735191905R00 | Oprava - odvzdušnění otopných těles | kus | 26 |  | 0 | 0 | 0 | 0 | 0 |  |  | 2 | 1 | 7 | 7 | 2 | 0 | 0 | 0 | 0 | 0 | 1 | 7
|  | 0 |  | 0 | [7 empty] | 0
|  | 3+1+4+2+4+1+2+1+1+2+1+3+1 |  | 26 | [7 empty] | 3+1+4+2+4+1+2+1+1+2+1+3+1
75 | 735R15 | El. topná tělesa 300W pro žebříky, vč. T kusu Dodávka + montáž | kpl | 7 |  | 0 | 0 | 0 |  | 0 |  |  | 2 | 12 | 0 | 202 | 2 | 0 | 0 | 0 | 0 | 0 | 12 | 0
76 | R01 | OT 11/600/520 Dodávka + montáž | kpl | 3 |  | 0 | 0.01772 | 0.05316 |  | 0 |  |  | 2 | 12 | 0 | 194 | 2 | 0 | 0 | 0 | 0 | 0 | 12 | 0
|  | Otopné těleso deskové se spodním středovým připojením, kompaktní, bez ventilu, s úchyty, vč. monátžního příslušenství | [8 empty] | Otopné těleso deskové se spodním středovým připojením, kompaktní, bez ventilu, s úchyty, vč. monátžního příslušenství |  | 3
77 | R02 | OT 11/600/600 Dodávka + montáž | kpl | 1 |  | 0 | 0.01772 | 0.01772 |  | 0 |  |  | 2 | 12 | 0 | 155 | 2 | 0 | 0 | 0 | 0 | 0 | 12 | 0
|  | Otopné těleso deskové se spodním středovým připojením, kompaktní, bez ventilu, s úchyty, vč. monátžního příslušenství | [8 empty] | Otopné těleso deskové se spodním středovým připojením, kompaktní, bez ventilu, s úchyty, vč. monátžního příslušenství |  | 3
78 | R03 | OT 11/600/800 Dodávka + montáž | kpl | 4 |  | 0 | 0.01772 | 0.07088 |  | 0 |  |  | 2 | 12 | 0 | 198 | 2 | 0 | 0 | 0 | 0 | 0 | 12 | 0
|  | Otopné těleso deskové se spodním středovým připojením, kompaktní, bez ventilu, s úchyty, vč. monátžního příslušenství | [8 empty] | Otopné těleso deskové se spodním středovým připojením, kompaktní, bez ventilu, s úchyty, vč. monátžního příslušenství |  | 3
79 | R04 | OT 11/600/720 Dodávka + montáž | kpl | 2 |  | 0 | 0.01772 | 0.03544 |  | 0 |  |  | 2 | 12 | 0 | 158 | 2 | 0 | 0 | 0 | 0 | 0 | 12 | 0
|  | Otopné těleso deskové se spodním středovým připojením, kompaktní, bez ventilu, s úchyty, vč. monátžního příslušenství | [8 empty] | Otopné těleso deskové se spodním středovým připojením, kompaktní, bez ventilu, s úchyty, vč. monátžního příslušenství |  | 3
80 | R05 | OT 11/600/920 Dodávka + montáž | kpl | 4 |  | 0 | 0.01772 | 0.07088 |  | 0 |  |  | 2 | 12 | 0 | 157 | 2 | 0 | 0 | 0 | 0 | 0 | 12 | 0
|  | Otopné těleso deskové se spodním středovým připojením, kompaktní, bez ventilu, s úchyty, vč. monátžního příslušenství | [8 empty] | Otopné těleso deskové se spodním středovým připojením, kompaktní, bez ventilu, s úchyty, vč. monátžního příslušenství |  | 3
81 | R06 | OT 11/600/1000 Dodávka + montáž | kpl | 1 |  | 0 | 0.01772 | 0.01772 |  | 0 |  |  | 2 | 12 | 0 | 159 | 2 | 0 | 0 | 0 | 0 | 0 | 12 | 0
|  | Otopné těleso deskové se spodním středovým připojením, kompaktní, bez ventilu, s úchyty, vč. monátžního příslušenství | [8 empty] | Otopné těleso deskové se spodním středovým připojením, kompaktní, bez ventilu, s úchyty, vč. monátžního příslušenství |  | 3
82 | R07 | OT 21/600/800 Dodávka + montáž | kpl | 2 |  | 0 | 0.01772 | 0.03544 |  | 0 |  |  | 2 | 12 | 0 | 195 | 2 | 0 | 0 | 0 | 0 | 0 | 12 | 0
|  | Otopné těleso deskové se spodním středovým připojením, kompaktní, bez ventilu, s úchyty, vč. monátžního příslušenství | [8 empty] | Otopné těleso deskové se spodním středovým připojením, kompaktní, bez ventilu, s úchyty, vč. monátžního příslušenství |  | 3
83 | R08 | OT 21/600/1200 Dodávka + montáž | kpl | 1 |  | 0 | 0.01772 | 0.01772 |  | 0 |  |  | 2 | 12 | 0 | 162 | 2 | 0 | 0 | 0 | 0 | 0 | 12 | 0
|  | Otopné těleso deskové se spodním středovým připojením, kompaktní, bez ventilu, s úchyty, vč. monátžního příslušenství | [8 empty] | Otopné těleso deskové se spodním středovým připojením, kompaktní, bez ventilu, s úchyty, vč. monátžního příslušenství |  | 3
84 | R09 | OT 22/900/600 Dodávka + montáž | kpl | 1 |  | 0 | 0.01772 | 0.01772 |  | 0 |  |  | 2 | 12 | 0 | 196 | 2 | 0 | 0 | 0 | 0 | 0 | 12 | 0
|  | Otopné těleso deskové se spodním středovým připojením, kompaktní, bez ventilu, s úchyty, vč. monátžního příslušenství | [8 empty] | Otopné těleso deskové se spodním středovým připojením, kompaktní, bez ventilu, s úchyty, vč. monátžního příslušenství |  | 3
85 | R10 | Těleso trubkové 450/720 Dodávka + montáž | kpl | 1 |  | 0 | 0.005 | 0.005 |  | 0 |  |  | 2 | 12 | 0 | 45 | 2 | 0 | 0 | 0 | 0 | 0 | 12 | 0
|  | Trubkové otopné těleso včetně příslušenství | [8 empty] | Trubkové otopné těleso včetně příslušenství |  | 3
86 | R11 | Těleso trubkové 450/960 Dodávka + montáž | kus | 1 |  | 0 | 0.0066 | 0.0066 |  | 0 |  |  | 2 | 12 | 0 | 164 | 2 | 0 | 0 | 0 | 0 | 0 | 12 | 0
|  | Trubkové otopné těleso včetně příslušenství | [8 empty] | Trubkové otopné těleso včetně příslušenství |  | 3
87 | R12 | Těleso trubkové 450/1320 Dodávka + montáž | kus | 3 |  | 0 | 0.0089 | 0.0267 |  | 0 |  |  | 2 | 12 | 0 | 199 | 2 | 0 | 0 | 0 | 0 | 0 | 12 | 0
|  | Trubkové otopné těleso včetně příslušenství | [8 empty] | Trubkové otopné těleso včetně příslušenství |  | 3
88 | R13 | Těleso trubkové 600/1320 Dodávka + montáž | kpl | 1 |  | 0 | 0.0109 | 0.0109 |  | 0 |  |  | 2 | 12 | 0 | 165 | 2 | 0 | 0 | 0 | 0 | 0 | 12 | 0
[11 empty] | Trubkové otopné těleso včetně příslušenství |  | 3
89 | R14 | Krytky na potrubí Cu 15 (připojení těles) Dodávka + montáž | ks | 56 |  | 0 | 0 | 0 |  | 0 |  |  | 2 | 12 | 0 | 166 | 2 | 0 | 0 | 0 | 0 | 0 | 12 | 0
90 | 998734103R00 | Přesun hmot pro armatury, výšky do 24 m | t | 0.389 |  | 0 | 0 | 0 |  | 0 |  |  | 2 | 7 | 1001 | 5 | 2 | 0 | 0 | 0 | 0 | 0 | 7 | 1001
| Celkem za | 735 Otopná tělesa |  |  |  | 0 |  | 0.389 |  | 0 |  |  | 4 |  |  |  |  | 0 | 0 | 0 | 0 | 0