## Rekapitulace stavby
Export Komplet | [24 empty] | VZ | 2.0 | ZAMOK |  |  |  |  | False | False | {5a4020c3-3cda-4f91-9a7e-bc50ab336299}
[31 empty] | 0,01 | 21
[31 empty] | 0,01 | 15
|  | REKAPITULACE STAVBY | [15 empty] | v --- níže se nacházejí doplnkové a pomocné údaje k sestavám --- v | [11 empty] | Návod na vyplnění | 0,001
|  | Kód: |  |  |  |  | 01 | [22 empty] | Měnit lze pouze buňky se žlutým podbarvením! 1) v Rekapitulaci stavby vyplňte údaje o Uchazeči (přenesou se do ostatních sestav i v jiných listech) 2) na vybraných listech vyplňte v sestavě Soupis prací ceny u položek | 0,01
|  | Stavba: |  |  |  |  | Dopravní terminál v Jablunkově | [23 empty] | 0,01
|  | KSO: |  |  |  |  | 801 61 15 | [6 empty] | CC-CZ: | [16 empty] | 0,01
|  | Místo: |  |  |  |  | Obec Jablunkov | [6 empty] | Datum: |  | 26. 4. 2019 | [14 empty] | 0,01
0,01
|  | Zadavatel: | [11 empty] | IČ: |  | 00296759 | [14 empty] | 0,01
|  |  | Město Jablunkov | [10 empty] | DIČ: | [16 empty] | 0,01
0,01
|  | Uchazeč: | [11 empty] | IČ: |  | Vyplň údaj | [14 empty] | 0,01
|  |  | Vyplň údaj | [10 empty] | DIČ: |  | Vyplň údaj | [14 empty] | 0,01
False
|  | Projektant: | [11 empty] | IČ: | [16 empty] | False
[14 empty] | DIČ: | [16 empty] | True
0,01
|  | Zpracovatel: | [11 empty] | IČ: | [16 empty] | 0,01
[14 empty] | DIČ: | [16 empty] | False
Poznámka:
Soupis prací je sestaven s využitím Cenové soustavy ÚRS. Položky, které pochází z této cenové soustavy, jsou ve sloupci 'Cenová soustava' označeny popisem 'CS ÚRS' a úrovní příslušného kalendářního pololetí. Veškeré další informace vymezující popis a podmínky použití těchto položek z Cenové soustavy, které nejsou uvedeny přímo v soupisu prací, jsou neomezeně dálkově k dispozici na www.cs-urs.cz, sekce Cenové a technické podmínky.
|  | Cena bez DPH | [11 empty] | 0
[8 empty] | Sazba daně |  | Základ daně |  |  |  | Výše daně
|  | DPH |  | základní |  |  |  | 21% |  | 0 |  |  |  | 0
|  |  |  | snížená |  |  |  | 15% |  | 0 |  |  |  | 0
|  |  |  | zákl. přenesená |  |  |  | 21% |  | 0 |  |  |  | 0
|  |  |  | sníž. přenesená |  |  |  | 15% |  | 0 |  |  |  | 0
|  |  |  | nulová |  |  |  | 0% |  | 0 |  |  |  | 0
|  | Cena s DPH | [6 empty] | v |  | CZK |  |  | 0
REKAPITULACE OBJEKTŮ STAVBY A SOUPISŮ PRACÍ
| Kód: | [6 empty] | 01
| Stavba: | [6 empty] | Dopravní terminál v Jablunkově
| Místo: | [6 empty] | Obec Jablunkov |  |  |  |  | Datum: |  | 26. 4. 2019
| Zadavatel: | [6 empty] | Město Jablunkov |  |  |  |  | Projektant: |  |  |  |  | Informatívní údaje z listů zakázek
| Uchazeč: | [11 empty] | Zpracovatel:
| Kód |  |  |  | Popis | [6 empty] | Cena bez DPH [CZK] |  |  |  | Cena s DPH [CZK] | Typ | z toho Ostat. náklady [CZK] | DPH [CZK] | Normohodiny [h] | DPH základní [CZK] | DPH snížená [CZK] | DPH základní přenesená [CZK] | DPH snížená přenesená [CZK] | Základna DPH základní | Základna DPH snížená | Základna DPH zákl. přenesená | Základna DPH sníž. přenesená | Základna DPH nulová
| Náklady stavby celkem | [10 empty] | 0 |  |  |  | 0 |  | 0 | 0 | 0 | 0 | 0 | 0 | 0 | 0 | 0 | 0 | 0 | 0 |  | D | 0 | ###NOIMPORT### | IMPORT | {5a4020c3-3cda-4f91-9a7e-bc50ab336299} | {00000000-0000-0000-0000-000000000000} | 801 61 15
/ |  | SO01 |  |  |  | Příprava území | [5 empty] | 0 |  |  |  | 0 | STA | 0 | 0 | 0 | 0 | 0 | 0 | 0 | 0 | 0 | 0 | 0 | 0 |  |  | 1 |  | IMPORT | {aa6d7c01-9c87-4175-b455-f9abc9b2ad3d} | {5a4020c3-3cda-4f91-9a7e-bc50ab336299} | 823 29 73 | 2
|  | SO03 |  |  |  | Infocentrum, čekárna | [5 empty] | 0 |  |  |  | 0 | STA | 0 | 0 | 0 | 0 | 0 | 0 | 0 | 0 | 0 | 0 | 0 | 0 |  | D | 1 | ###NOIMPORT### | IMPORT | {03bec39f-da97-4e27-8a8f-5db5db2b7e82} | {5a4020c3-3cda-4f91-9a7e-bc50ab336299} |  | 2
/ |  |  | SO03.01 |  |  |  | Infocentrum, čekárna - stavební část |  |  |  |  | 0 |  |  |  | 0 | Soupis | 0 | 0 | 0 | 0 | 0 | 0 | 0 | 0 | 0 | 0 | 0 | 0 |  |  | 2 |  | IMPORT | {46a9560c-5411-4683-a7bf-2d81f3fea14e} | {03bec39f-da97-4e27-8a8f-5db5db2b7e82}
/ |  |  | SO03.02 |  |  |  | Zdravotně technické instalace |  |  |  |  | 0 |  |  |  | 0 | Soupis | 0 | 0 | 0 | 0 | 0 | 0 | 0 | 0 | 0 | 0 | 0 | 0 |  |  | 2 |  | IMPORT | {0f8845e7-2314-4998-85fd-269ef8a01944} | {03bec39f-da97-4e27-8a8f-5db5db2b7e82}
/ |  |  | SO03.03 |  |  |  | Vytápění |  |  |  |  | 0 |  |  |  | 0 | Soupis | 0 | 0 | 0 | 0 | 0 | 0 | 0 | 0 | 0 | 0 | 0 | 0 |  |  | 2 |  | IMPORT | {3119b990-e838-45af-b1a7-0bc6607e831a} | {03bec39f-da97-4e27-8a8f-5db5db2b7e82}
/ |  |  | SO03.04 |  |  |  | Vzduchotechnika |  |  |  |  | 0 |  |  |  | 0 | Soupis | 0 | 0 | 0 | 0 | 0 | 0 | 0 | 0 | 0 | 0 | 0 | 0 |  |  | 2 |  | IMPORT | {804bdf5b-c0a8-4ad8-9bbd-62725b310df3} | {03bec39f-da97-4e27-8a8f-5db5db2b7e82}
/ |  |  | SO03.05 |  |  |  | Elektroinstalace SO03, SO04 |  |  |  |  | 0 |  |  |  | 0 | Soupis | 0 | 0 | 0 | 0 | 0 | 0 | 0 | 0 | 0 | 0 | 0 | 0 |  |  | 2 |  | IMPORT | {540e010a-7739-4331-b087-a9928281890c} | {03bec39f-da97-4e27-8a8f-5db5db2b7e82}
/ |  | SO04 |  |  |  | Zastřešení | [5 empty] | 0 |  |  |  | 0 | STA | 0 | 0 | 0 | 0 | 0 | 0 | 0 | 0 | 0 | 0 | 0 | 0 |  |  | 1 |  | IMPORT | {4208f97c-b2d6-456e-9ebe-e23fe4de9658} | {5a4020c3-3cda-4f91-9a7e-bc50ab336299} |  | 2
/ |  | SO05 |  |  |  | Komunikace a parkoviště | [5 empty] | 0 |  |  |  | 0 | STA | 0 | 0 | 0 | 0 | 0 | 0 | 0 | 0 | 0 | 0 | 0 | 0 |  |  | 1 |  | IMPORT | {e4630490-ca4e-45df-9bcd-905984582c9f} | {5a4020c3-3cda-4f91-9a7e-bc50ab336299} | 822 54 75 | 2
/ |  | SO06 |  |  |  | Nástupní a pochozí plochy | [5 empty] | 0 |  |  |  | 0 | STA | 0 | 0 | 0 | 0 | 0 | 0 | 0 | 0 | 0 | 0 | 0 | 0 |  |  | 1 |  | IMPORT | {e5afbf42-4bb0-425b-afe8-ac96e724fc28} | {5a4020c3-3cda-4f91-9a7e-bc50ab336299} | 822 54 35 | 2
/ |  | SO07 |  |  |  | Kanalizační přípojky | [5 empty] | 0 |  |  |  | 0 | STA | 0 | 0 | 0 | 0 | 0 | 0 | 0 | 0 | 0 | 0 | 0 | 0 |  |  | 1 |  | IMPORT | {d4243802-64a1-4c5d-a957-1cfd74ef6c8b} | {5a4020c3-3cda-4f91-9a7e-bc50ab336299} | 827 29 11 | 2
/ |  | SO08 |  |  |  | Vodovodní přípojky | [5 empty] | 0 |  |  |  | 0 | STA | 0 | 0 | 0 | 0 | 0 | 0 | 0 | 0 | 0 | 0 | 0 | 0 |  |  | 1 |  | IMPORT | {09f6be34-06f0-490a-b52e-204351c83cb7} | {5a4020c3-3cda-4f91-9a7e-bc50ab336299} | 827 19 11 | 2
/ |  | SO10 |  |  |  | Veřejné osvětlení, osvětlení přechodu | [5 empty] | 0 |  |  |  | 0 | STA | 0 | 0 | 0 | 0 | 0 | 0 | 0 | 0 | 0 | 0 | 0 | 0 |  |  | 1 |  | IMPORT | {024f6e07-d1ed-46d9-a0a1-efd4b8878e85} | {5a4020c3-3cda-4f91-9a7e-bc50ab336299} |  | 2
/ |  | SO11 |  |  |  | Sadové úpravy | [5 empty] | 0 |  |  |  | 0 | STA | 0 | 0 | 0 | 0 | 0 | 0 | 0 | 0 | 0 | 0 | 0 | 0 |  |  | 1 |  | IMPORT | {fe8fdb3d-ce72-4c87-936f-963f4e1bb5eb} | {5a4020c3-3cda-4f91-9a7e-bc50ab336299} |  | 2
/ |  | SO12 |  |  |  | Mobiliář | [5 empty] | 0 |  |  |  | 0 | STA | 0 | 0 | 0 | 0 | 0 | 0 | 0 | 0 | 0 | 0 | 0 | 0 |  |  | 1 |  | IMPORT | {bcae237f-6aac-46bb-b5c7-db3a8228de44} | {5a4020c3-3cda-4f91-9a7e-bc50ab336299} |  | 2
/ |  | VRN |  |  |  | VRN a ON | [5 empty] | 0 |  |  |  | 0 | STA | 0 | 0 | 0 | 0 | 0 | 0 | 0 | 0 | 0 | 0 | 0 | 0 |  |  | 1 |  | IMPORT | {953596c4-3bd4-4368-afac-23f3a65fba2d} | {5a4020c3-3cda-4f91-9a7e-bc50ab336299} |  | 2

## SO01 - Příprava území
{aa6d7c01-9c87-4175-b455-f9abc9b2ad3d}
2
| KRYCÍ LIST SOUPISU PRACÍ | [7 empty] | v --- níže se nacházejí doplnkové a pomocné údaje k sestavám --- v | [8 empty] | False
Stavba:
Dopravní terminál v Jablunkově
Objekt:
SO01 - Příprava území
| KSO: |  | 823 29 73 |  |  | CC-CZ:
| Místo: |  | Obec Jablunkov |  |  | Datum: | 26. 4. 2019
| Zadavatel: |  |  |  |  | IČ: | 00296759
|  | Město Jablunkov |  |  |  | DIČ:
| Uchazeč: |  |  |  |  | IČ: | Vyplň údaj
|  | Vyplň údaj |  |  |  | DIČ: | Vyplň údaj
| Projektant: |  |  |  |  | IČ:
DIČ:
| Zpracovatel: |  |  |  |  | IČ:
DIČ:
Poznámka:
| Cena bez DPH | [5 empty] | 0
|  |  | Základ daně |  |  | Sazba daně | Výše daně
| DPH | základní | 0 |  |  | 21% | 0
|  | snížená | 0 |  |  | 15% | 0
|  | zákl. přenesená | 0 |  |  | 21% | 0
|  | sníž. přenesená | 0 |  |  | 15% | 0
|  | nulová | 0 |  |  | 0% | 0
| Cena s DPH |  |  | v | CZK |  | 0
REKAPITULACE ČLENĚNÍ SOUPISU PRACÍ
Stavba:
Dopravní terminál v Jablunkově
Objekt:
SO01 - Příprava území
Místo: |  |  | Obec Jablunkov |  |  | Datum: | 26. 4. 2019
Zadavatel: |  |  | Město Jablunkov |  |  | Projektant:
Uchazeč: |  |  | Vyplň údaj |  |  | Zpracovatel:
Kód dílu - Popis | [6 empty] | Cena celkem [CZK]
Náklady stavby celkem | [6 empty] | 0 | [11 empty] | -1
| 1 - Zemní práce | [5 empty] | 0
| 8 - Trubní vedení | [5 empty] | 0
| 91 - Doplňující práce na komunikaci | [5 empty] | 0
| 96 - Bourání konstrukcí | [5 empty] | 0
| 97 - Prorážení otvorů | [5 empty] | 0
| D96 - Přesuny suti a vybouraných hmot | [5 empty] | 0
SOUPIS PRACÍ
Stavba:
Dopravní terminál v Jablunkově
Objekt:
SO01 - Příprava území
Místo: |  |  | Obec Jablunkov |  |  | Datum: | 26. 4. 2019
Zadavatel: |  |  | Město Jablunkov |  |  | Projektant:
Uchazeč: |  |  | Vyplň údaj |  |  | Zpracovatel:
PČ | Typ | Kód | Popis | MJ | Množství | J.cena [CZK] | Cena celkem [CZK] | Cenová soustava |  | DPH | J. Nh [h] | Nh celkem [h] | J. hmotnost [t] | Hmotnost celkem [t] | J. suť [t] | Suť Celkem [t]
Náklady soupisu celkem | [6 empty] | 0 |  |  |  |  | 0 |  | 0 |  | 0 |  | D | -1 | [10 empty] | 0
| D | 1 | Zemní práce |  |  |  | 0 |  |  |  |  | 0 |  | 0 |  | 0 | 1 | D | 0 |  |  |  | ROZPOCET | [6 empty] | 0
1 | K | 113106231R00 | Rozebrání dlažeb, panelů vozovek a ploch s jakoukoliv výplní spár , v jakékoliv ploše, ze zámkové dlažky, kladených do lože z kameniva | m2 | 88 |  | 0 | RTS 17/I |  | základní |  | 0 | 0 | 0 | 0 | 0 | 4 | K | 1 |  |  |  | ROZPOCET | 0 | 0 | 0 | 0 | 0 | 1 | 0 | 4 | 2
| P |  | Poznámka k položce: s přemístěním hmot na skládku na vzdálenost do 3 m nebo s naložením na dopravní prostředek | [14 empty] | P | 1
| VV |  | "CR4/D/011;CR4/D/012 : | [14 empty] | VV | 1 | 1 | True | 0 | ROZPOCET
| VV |  | 88"dlážděné chodníkové plochy : |  | 88 | [12 empty] | VV | 1 | 2 | True | 1 | ROZPOCET
2 | K | 113107320R00 | Odstranění podkladů nebo krytů z kameniva těženého, v ploše jednotlivě do 50 m2, tloušťka vrstvy 200 mm | m2 | 88 |  | 0 | RTS 17/I |  | základní |  | 0 | 0 | 0 | 0 | 0 | 4 | K | 1 |  |  |  | ROZPOCET | 0 | 0 | 0 | 0 | 0 | 1 | 0 | 4 | 4
| VV |  | "CR4/D/011;CR4/D/012 : | [14 empty] | VV | 1 | 1 | True | 0 | ROZPOCET
| VV |  | 88"pod dlážděnou plochou : |  | 88 | [12 empty] | VV | 1 | 2 | True | 1 | ROZPOCET
3 | K | 113108405R00 | Odstranění podkladů nebo krytů živičných, v ploše jednotlivě nad 50 m2, tloušťka vrstvy 50 mm | m2 | 864 |  | 0 | RTS 17/I |  | základní |  | 0 | 0 | 0 | 0 | 0 | 4 | K | 1 |  |  |  | ROZPOCET | 0 | 0 | 0 | 0 | 0 | 1 | 0 | 4 | 6
| VV |  | "CR4/D/011;CR4/D/012 : | [14 empty] | VV | 1 | 1 | True | 0 | ROZPOCET
| VV |  | 864"plochy nástupišť a příst.plochy nádraží : |  | 864 | [12 empty] | VV | 1 | 2 | True | 1 | ROZPOCET
4 | K | 113108415R00 | Odstranění podkladů nebo krytů živičných, v ploše jednotlivě nad 50 m2, tloušťka vrstvy 150 mm | m2 | 3780 |  | 0 | RTS 17/I |  | základní |  | 0 | 0 | 0 | 0 | 0 | 4 | K | 1 |  |  |  | ROZPOCET | 0 | 0 | 0 | 0 | 0 | 1 | 0 | 4 | 8
| VV |  | "CR4/D/011;CR4/D/012 : | [14 empty] | VV | 1 | 1 | True | 0 | ROZPOCET
| VV |  | 3780"asfaltové plochy nádraží : |  | 3780 | [12 empty] | VV | 1 | 2 | True | 1 | ROZPOCET
5 | K | 113109410R00 | Odstranění podkladů nebo krytů z betonu prostého, v ploše jednotlivě nad 50 m2, tloušťka vrstvy 100 mm | m2 | 864 |  | 0 | RTS 17/I |  | základní |  | 0 | 0 | 0 | 0 | 0 | 4 | K | 1 |  |  |  | ROZPOCET | 0 | 0 | 0 | 0 | 0 | 1 | 0 | 4 | 10
| VV |  | "CR4/D/011;CR4/D/012 : | [14 empty] | VV | 1 | 1 | True | 0 | ROZPOCET
| VV |  | 864"plocha litý asfalt : |  | 864 | [12 empty] | VV | 1 | 2 | True | 1 | ROZPOCET
6 | K | 113109420R00 | Odstranění podkladů nebo krytů z betonu prostého, v ploše jednotlivě nad 50 m2, tloušťka vrstvy 200 mm | m2 | 3780 |  | 0 | RTS 17/I |  | základní |  | 0 | 0 | 0 | 0 | 0 | 4 | K | 1 |  |  |  | ROZPOCET | 0 | 0 | 0 | 0 | 0 | 1 | 0 | 4 | 12
| VV |  | 3780"plocha saf.vozovky nádraží : |  | 3780 | [12 empty] | VV | 1 | 2 | True | 1 | ROZPOCET
7 | K | 113151114R00 | Odstranění podkladu, krytu frézováním povrch živičný, plochy do 500 m2 na jednom objektu nebo při provádění pruhu šířky do 750 mm, tloušťky 50 mm | m2 | 660 |  | 0 | RTS 17/I |  | základní |  | 0 | 0 | 0 | 0 | 0 | 4 | K | 1 |  |  |  | ROZPOCET | 0 | 0 | 0 | 0 | 0 | 1 | 0 | 4 | 14
| P |  | Poznámka k položce: s naložením na dopravní prostředek, očištění povrchu od frézované plochy, opotřebování frézovacích nástrojů (nožů, upínacích kroužků, držáků) nutné ruční odstranění (vybourání) živičného krytu kolem překážek, | [14 empty] | P | 1
| VV |  | "CR4/D/011;CR4/D/012 : | [14 empty] | VV | 1 | 1 | True | 0 | ROZPOCET
| VV |  | 660"plocha příjezdu na autobusové nádraží : |  | 660 | [12 empty] | VV | 1 | 2 | True | 1 | ROZPOCET
8 | K | 113201111R00 | Vytrhání obrub chodníkových ležatých | m | 674 |  | 0 | RTS 17/I |  | základní |  | 0 | 0 | 0 | 0 | 0 | 4 | K | 1 |  |  |  | ROZPOCET | 0 | 0 | 0 | 0 | 0 | 1 | 0 | 4 | 16
| P |  | Poznámka k položce: s vybouráním lože, s přemístěním hmot na skládku na vzdálenost do 3 m nebo naložením na dopravní prostředek | [14 empty] | P | 1
| VV |  | "CR4/D/011;CR4/D/012 : | [14 empty] | VV | 1 | 1 | True | 0 | ROZPOCET
| VV |  | 506"kamenné obrubníky : |  | 506 | [12 empty] | VV | 1 | 2 | True | 0 | ROZPOCET
| VV |  | 168"betonové obrubníky : |  | 168 | [12 empty] | VV | 1 | 2 | True | 0 | ROZPOCET
| VV |  | Součet |  | 674 | [12 empty] | VV | 1 | 4 | True | 1 | ROZPOCET
9 | K | 113203111R00 | Vytrhání obrub z dlažebních kostek | m | 1152 |  | 0 | RTS 17/I |  | základní |  | 0 | 0 | 0 | 0 | 0 | 4 | K | 1 |  |  |  | ROZPOCET | 0 | 0 | 0 | 0 | 0 | 1 | 0 | 4 | 18
| P |  | Poznámka k položce: s vybouráním lože, s přemístěním hmot na skládku na vzdálenost do 3 m nebo naložením na dopravní prostředek | [14 empty] | P | 1
| VV |  | 506*2"dvouřádek u obrubníku : |  | 1012 | [12 empty] | VV | 1 | 2 | True | 0 | ROZPOCET
| VV |  | 70*2"dvouřádek u žlabu : |  | 140 | [12 empty] | VV | 1 | 2 | True | 0 | ROZPOCET
| VV |  | Součet |  | 1152 | [12 empty] | VV | 1 | 4 | True | 1 | ROZPOCET
10 | K | 122202202R00 | Odkopávky a prokopávky pro silnice v hornině 3 přes 100 do 1 000 m3 | m3 | 108 |  | 0 | RTS 17/I |  | základní |  | 0 | 0 | 0 | 0 | 0 | 4 | K | 1 |  |  |  | ROZPOCET | 0 | 0 | 0 | 0 | 0 | 1 | 0 | 4 | 20
| P |  | Poznámka k položce: s přemístěním výkopku v příčných profilech na vzdálenost do 15 m nebo s naložením na dopravní prostředek | [14 empty] | P | 1
| VV |  | "CR4/D/011;CR4/D/012 : | [14 empty] | VV | 1 | 1 | True | 0 | ROZPOCET
| VV |  | 108"výkopy pro pláň vozovky : |  | 108 | [12 empty] | VV | 1 | 2 | True | 1 | ROZPOCET
11 | K | 162301101R00 | Vodorovné přemístění výkopku z horniny 1 až 4, na vzdálenost přes 50 do 500 m | m3 | 108 |  | 0 | RTS 17/I |  | základní |  | 0 | 0 | 0 | 0 | 0 | 4 | K | 1 |  |  |  | ROZPOCET | 0 | 0 | 0 | 0 | 0 | 1 | 0 | 4 | 22
| P |  | Poznámka k položce: po suchu, bez ohledu na druh dopravního prostředku, bez naložení výkopku, avšak se složením bez rozhrnutí | [14 empty] | P | 1
| VV |  | "CR4/D/011;CR4/D/012 : | [14 empty] | VV | 1 | 1 | True | 0 | ROZPOCET
| VV |  | 108"přemístění na mezideponii pro použití v objektu SO 03 : |  | 108 | [12 empty] | VV | 1 | 2 | True | 1 | ROZPOCET
12 | K | 171201201R00 | Uložení sypaniny na dočasnou skládku tak, že na 1 m2 plochy připadá přes 2 m3 výkopku nebo ornice | m3 | 108 |  | 0 | RTS 17/I |  | základní |  | 0 | 0 | 0 | 0 | 0 | 4 | K | 1 |  |  |  | ROZPOCET | 0 | 0 | 0 | 0 | 0 | 1 | 0 | 4 | 24
| VV |  | 108"materiál použitelné pro následné uložení do podkladních vrstev : |  | 108 | [12 empty] | VV | 1 | 2 | True | 1 | ROZPOCET
13 | K | 113231235R01 | Bourání odvodňovacího žlabu, zatíž. B125, š.600 mm, včetně lože | m | 70 |  | 0 | vlastní |  | základní |  | 0 | 0 | 0 | 0 | 0 | 4 | K | 1 |  |  |  | ROZPOCET | 0 | 0 | 0 | 0 | 0 | 1 | 0 | 4 | 26
| P |  | Poznámka k položce: včetně betonového lože | [14 empty] | P | 1
| VV |  | "CR4/D/011;CR4/D/012 : | [14 empty] | VV | 1 | 1 | True | 0 | ROZPOCET
| VV |  | 70"záchatný odvodňovací žlab : |  | 70 | [12 empty] | VV | 1 | 2 | True | 1 | ROZPOCET
| D | 8 | Trubní vedení |  |  |  | 0 |  |  |  |  | 0 |  | 0 |  | 0 | 1 | D | 0 |  |  |  | ROZPOCET | [6 empty] | 0
14 | K | 895941311T00 | Vybourání vpusti uliční z dílců | kus | 7 |  | 0 | vlastní |  | základní |  | 0 | 0 | 0 | 0 | 0 | 4 | K | 1 |  |  |  | ROZPOCET | 0 | 0 | 0 | 0 | 0 | 1 | 0 | 4 | 28
| VV |  | "CR4/D/011;CR4/D/012 : | [14 empty] | VV | 1 | 1 | True | 0 | ROZPOCET
| VV |  | 7"uliční vpusti : |  | 7 | [12 empty] | VV | 1 | 2 | True | 1 | ROZPOCET
15 | K | 899203211T01 | Demontáž mříže litinové vč.rámu do 150kg | kus | 8 |  | 0 | vlastní |  | základní |  | 0 | 0 | 0 | 0 | 0 | 4 | K | 1 |  |  |  | ROZPOCET | 0 | 0 | 0 | 0 | 0 | 1 | 0 | 4 | 30
| VV |  | "CR4/D/011;CR4/D/012 : | [14 empty] | VV | 1 | 1 | True | 0 | ROZPOCET
| VV |  | 1"horská vpusť : |  | 1 | [12 empty] | VV | 1 | 2 | True | 0 | ROZPOCET
| VV |  | 7"uliční vpusti : |  | 7 | [12 empty] | VV | 1 | 2 | True | 0 | ROZPOCET
| VV |  | Součet |  | 8 | [12 empty] | VV | 1 | 4 | True | 1 | ROZPOCET
| D | 91 | Doplňující práce na komunikaci |  |  |  | 0 |  |  |  |  | 0 |  | 0 |  | 0 | 1 | D | 0 |  |  |  | ROZPOCET | [6 empty] | 0
16 | K | 919735111R00 | Řezání stávajících krytů nebo podkladů živičných, hloubky do 50 mm | m | 36 |  | 0 | RTS 17/I |  | základní |  | 0 | 0 | 0 | 0 | 0 | 4 | K | 1 |  |  |  | ROZPOCET | 0 | 0 | 0 | 0 | 0 | 1 | 0 | 4 | 32
| P |  | Poznámka k položce: včetně spotřeby vody | [14 empty] | P | 1
| VV |  | "CR4/D/011;CR4/D/012 : | [14 empty] | VV | 1 | 1 | True | 0 | ROZPOCET
| VV |  | 36"napojení příjezdu na aut.nádraží : |  | 36 | [12 empty] | VV | 1 | 2 | True | 1 | ROZPOCET
17 | K | 919735112R00 | Řezání stávajících krytů nebo podkladů živičných, hloubky přes 50 do 100 mm | m | 84 |  | 0 | RTS 17/I |  | základní |  | 0 | 0 | 0 | 0 | 0 | 4 | K | 1 |  |  |  | ROZPOCET | 0 | 0 | 0 | 0 | 0 | 1 | 0 | 4 | 34
| P |  | Poznámka k položce: včetně spotřeby vody | [14 empty] | P | 1
| VV |  | 25+27+32"frézovaná komunikace plochy s odtraněním celé konstrukce vozovky : |  | 84 | [12 empty] | VV | 1 | 2 | True | 1 | ROZPOCET
18 | K | 919735113R00 | Řezání stávajících krytů nebo podkladů živičných, hloubky přes 100 do 150 mm | m | 33 |  | 0 | RTS 17/I |  | základní |  | 0 | 0 | 0 | 0 | 0 | 4 | K | 1 |  |  |  | ROZPOCET | 0 | 0 | 0 | 0 | 0 | 1 | 0 | 4 | 36
| P |  | Poznámka k položce: včetně spotřeby vody | [14 empty] | P | 1
| VV |  | 33"Styčná plocha plochy nádraží a příjezdové komunikace : |  | 33 | [12 empty] | VV | 1 | 2 | True | 1 | ROZPOCET
| D | 96 | Bourání konstrukcí |  |  |  | 0 |  |  |  |  | 0 |  | 0 |  | 0 | 1 | D | 0 |  |  |  | ROZPOCET | [6 empty] | 0
19 | K | 960321271R00 | Bourání konstrukcí ze železobetonu | m3 | 1.488 |  | 0 | RTS 17/I |  | základní |  | 0 | 0 | 0 | 0 | 0 | 4 | K | 1 |  |  |  | ROZPOCET | 0 | 0 | 0 | 0 | 0 | 1 | 0 | 4 | 38
| P |  | Poznámka k položce: Včetně bourání geotextilií, výplně otvorů tvárnic, drenáží, trubek a dilatačních prvků apod. zabudovaných v bouraných konstrukcích. | [14 empty] | P | 1
| VV |  | "CR4/D/011;CR4/D/012 : | [14 empty] | VV | 1 | 1 | True | 0 | ROZPOCET
| VV |  | 1,4*0,2*1,0+2*1,4*1,6*0,2+0,6*(1,6+1,0)*0,2"horská vpusť : |  | 1.488 | [12 empty] | VV | 1 | 2 | True | 1 | ROZPOCET
20 | K | 966005111R00 | Rozebrání a odstranění zábradlí a ocelových svodidel silničního zábradlí se sloupky osazenými s betonovými patkami | m | 153 |  | 0 | RTS 17/I |  | základní |  | 0 | 0 | 0 | 0 | 0 | 4 | K | 1 |  |  |  | ROZPOCET | 0 | 0 | 0 | 0 | 0 | 1 | 0 | 4 | 40
| P |  | Poznámka k položce: s jednou pásnicí s přemístěním hmot na skládku na vzdálenost do 10 m nebo s naložením na dopravní prostředek, se zásypem jam po odstraněných sloupcích a jeho zhutněním | [14 empty] | P | 1
| VV |  | "CR4/D/011;CR4/D/012 : | [14 empty] | VV | 1 | 1 | True | 0 | ROZPOCET
| VV |  | 153"zábradlí nádraří a příjezdu : |  | 153 | [12 empty] | VV | 1 | 2 | True | 1 | ROZPOCET
21 | K | 966006132R00 | Odstranění značek pro staničení nebo dopravních značek dopravních nebo orientačních , s betonovými patkami | kus | 10 |  | 0 | RTS 17/I |  | základní |  | 0 | 0 | 0 | 0 | 0 | 4 | K | 1 |  |  |  | ROZPOCET | 0 | 0 | 0 | 0 | 0 | 1 | 0 | 4 | 42
| P |  | Poznámka k položce: s uložením hmot na skládku na vzdálenost do 3 m nebo s naložením na dopravní prostředek, se zásypem jam a jeho zhutněním | [14 empty] | P | 1
| VV |  | "CR4/D/011;CR4/D/012 : | [14 empty] | VV | 1 | 1 | True | 0 | ROZPOCET
| VV |  | 8"ocelové označníky nástupišť : |  | 8 | [12 empty] | VV | 1 | 2 | True | 0 | ROZPOCET
| VV |  | 2"dopravní značky svislé : |  | 2 | [12 empty] | VV | 1 | 2 | True | 0 | ROZPOCET
| VV |  | Součet |  | 10 | [12 empty] | VV | 1 | 4 | True | 1 | ROZPOCET
22 | K | 966077141R00 | Odstranění doplňkových konstrukcí do 500 kg | kus | 2 |  | 0 | RTS 17/I |  | základní |  | 0 | 0 | 0 | 0 | 0 | 4 | K | 1 |  |  |  | ROZPOCET | 0 | 0 | 0 | 0 | 0 | 1 | 0 | 4 | 44
| VV |  | "CR4/D/011;CR4/D/012 : | [14 empty] | VV | 1 | 1 | True | 0 | ROZPOCET
| VV |  | 2"informační tabule : |  | 2 | [12 empty] | VV | 1 | 2 | True | 1 | ROZPOCET
| D | 97 | Prorážení otvorů |  |  |  | 0 |  |  |  |  | 0 |  | 0 |  | 0 | 1 | D | 0 |  |  |  | ROZPOCET | [6 empty] | 0
23 | K | 979024441R00 | Očištění vybouraných obrubníků, dlaždic obrubníků, krajníků vybouraných z jakéhokoliv lože a s jakoukoliv výplní spár | m | 506 |  | 0 | RTS 17/I |  | základní |  | 0 | 0 | 0 | 0 | 0 | 4 | K | 1 |  |  |  | ROZPOCET | 0 | 0 | 0 | 0 | 0 | 1 | 0 | 4 | 46
| P |  | Poznámka k položce: krajníků, desek nebo panelů od spojovacího materiálu s odklizením a uložením očištěných hmot a spojovacího materiálu na skládku na vzdálenost do 10 m | [14 empty] | P | 1
| VV |  | 506"kamenné obrubníky : |  | 506 | [12 empty] | VV | 1 | 2 | True | 1 | ROZPOCET
24 | K | 979054441R00 | Očištění vybouraných obrubníků, dlaždic dlaždic, desek nebo tvarovek s původním vyplněním spár kamenivem těženým | m2 | 88 |  | 0 | RTS 17/I |  | základní |  | 0 | 0 | 0 | 0 | 0 | 4 | K | 1 |  |  |  | ROZPOCET | 0 | 0 | 0 | 0 | 0 | 1 | 0 | 4 | 48
| P |  | Poznámka k položce: krajníků, desek nebo panelů od spojovacího materiálu s odklizením a uložením očištěných hmot a spojovacího materiálu na skládku na vzdálenost do 10 m | [14 empty] | P | 1
| VV |  | "CR4/D/011;CR4/D/012 : | [14 empty] | VV | 1 | 1 | True | 0 | ROZPOCET
| VV |  | 88"dlážděné chodníkové plochy : |  | 88 | [12 empty] | VV | 1 | 2 | True | 1 | ROZPOCET
25 | K | 979071122R00 | Očištění vybouraných dlažebních kostek drobných, s původním vyplněním spár živicí nebo cementovou maltou | m2 | 144 |  | 0 | RTS 17/I |  | základní |  | 0 | 0 | 0 | 0 | 0 | 4 | K | 1 |  |  |  | ROZPOCET | 0 | 0 | 0 | 0 | 0 | 1 | 0 | 4 | 50
| P |  | Poznámka k položce: od spojovacího materiálu, s uložením očištěných kostek na skládku, s odklizením odpadových hmot na hromady a s odklizením vybouraných kostek na vzdálenost do 3 m | [14 empty] | P | 1
| VV |  | 506*0,25"dvouřádek u obrubníku : |  | 126.5 | [12 empty] | VV | 1 | 2 | True | 0 | ROZPOCET
| VV |  | 70*0,25"dvouřádek u žlabu : |  | 17.5 | [12 empty] | VV | 1 | 2 | True | 0 | ROZPOCET
| VV |  | Součet |  | 144 | [12 empty] | VV | 1 | 4 | True | 1 | ROZPOCET
| D | D96 | Přesuny suti a vybouraných hmot |  |  |  | 0 |  |  |  |  | 0 |  | 0 |  | 0 | 1 | D | 0 |  |  |  | ROZPOCET | [6 empty] | 0
26 | K | 979082119R00 | Příplatek k přesunu suti za každých dalších 1000 m | t | 1805.76 |  | 0 | RTS 17/I |  | základní |  | 0 | 0 | 0 | 0 | 0 | 4 | K | 1 |  |  |  | ROZPOCET | 0 | 0 | 0 | 0 | 0 | 1 | 0 | 4 | 52
| VV |  | "Demontážní hmotnosti z položek s pořadovými čísly: : | [14 empty] | VV | 1 | 1 | True | 0 | ROZPOCET
| VV |  | "4 : | [14 empty] | VV | 1 | 1 | True | 0 | ROZPOCET
| VV |  | 95,04*19"LA : |  | 1805.76 | [12 empty] | VV | 1 | 2 | True | 1 | ROZPOCET
27 | K | 979082212R00 | Vodorovná doprava suti po suchu s naložením a se složením na vzdálenost do 50 m | t | 243.8 |  | 0 | RTS 17/I |  | základní |  | 0 | 0 | 0 | 0 | 0 | 4 | K | 1 |  |  |  | ROZPOCET | 0 | 0 | 0 | 0 | 0 | 1 | 0 | 4 | 54
| VV |  | "CR4/D/011;CR4/D/012 : | [14 empty] | VV | 1 | 1 | True | 0 | ROZPOCET
| VV |  | "meteriál k zpětnému použití : | [14 empty] | VV | 1 | 1 | True | 0 | ROZPOCET
| VV |  | 132,48"dlažební kostky : |  | 132.48 | [12 empty] | VV | 1 | 2 | True | 0 | ROZPOCET
| VV |  | 506*0,22"kamenné obrubníky : |  | 111.32 | [12 empty] | VV | 1 | 2 | True | 0 | ROZPOCET
| VV |  | Součet |  | 243.8 | [12 empty] | VV | 1 | 4 | True | 1 | ROZPOCET
28 | K | 979082213R00 | Vodorovná doprava suti po suchu do 1 km | t | 3563.19 |  | 0 | RTS 17/I |  | základní |  | 0 | 0 | 0 | 0 | 0 | 4 | K | 1 |  |  |  | ROZPOCET | 0 | 0 | 0 | 0 | 0 | 1 | 0 | 4 | 56
| VV |  | "Demontážní hmotnosti z položek s pořadovými čísly: : | [14 empty] | VV | 1 | 1 | True | 0 | ROZPOCET
| VV |  | "1,2,3,4,5,6,7,8,9,13,14,15,19,20,21, : | [14 empty] | VV | 1 | 1 | True | 0 | ROZPOCET
| VV |  | "Suma"3806,99 |  | 3806.99 | [12 empty] | VV | 1 | 2 | True | 0 | ROZPOCET
| VV |  | "odpočet znovu užitého materiálu " -243,8 |  | -243.8 | [12 empty] | VV | 1 | 2 | True | 0 | ROZPOCET
| VV |  | Součet |  | 3563.19 | [12 empty] | VV | 1 | 4 | True | 1 | ROZPOCET
29 | K | 979082219R00 | Vodorovná doprava suti po suchu Příplatek za dopravu suti po suchu za další 1 km | t | 80.8 |  | 0 | RTS 17/I |  | základní |  | 0 | 0 | 0 | 0 | 0 | 4 | K | 1 |  |  |  | ROZPOCET | 0 | 0 | 0 | 0 | 0 | 1 | 0 | 4 | 58
| VV |  | "Demontážní hmotnosti z položek s pořadovými čísly: : | [14 empty] | VV | 1 | 1 | True | 0 | ROZPOCET
| VV |  | "8,15,20,21,22, : | [14 empty] | VV | 1 | 1 | True | 0 | ROZPOCET
| VV |  | "odvoz do sběru" 1,2+5,36+0,82+0,82 |  | 8.2 | [12 empty] | VV | 1 | 2 | True | 0 | ROZPOCET
| VV |  | "odvoz na skládky silnice frézovaná :" 72,6 |  | 72.6 | [12 empty] | VV | 1 | 2 | True | 0 | ROZPOCET
| VV |  | Součet |  | 80.8 | [12 empty] | VV | 1 | 4 | True | 1 | ROZPOCET
30 | K | 997006003T00 | Drcení stavebního odpadu železobetonového | t | 2234.99 |  | 0 | vlastní |  | základní |  | 0 | 0 | 0 | 0 | 0 | 4 | K | 1 |  |  |  | ROZPOCET | 0 | 0 | 0 | 0 | 0 | 1 | 0 | 4 | 60
| VV |  | "Demontážní hmotnosti z položek s pořadovými čísly: : | [14 empty] | VV | 1 | 1 | True | 0 | ROZPOCET
| VV |  | "1,2,3,4,5,6,7,8,9,13,14,15,19,20,21,22, : | [14 empty] | VV | 1 | 1 | True | 0 | ROZPOCET
| VV |  | "objem přesunu do 1 km :"3563,19 |  | 3563.19 | [12 empty] | VV | 1 | 2 | True | 0 | ROZPOCET
| VV |  | "odpočet odvozu do sběrných surovin a skládku silnic :" -80,8 |  | -80.8 | [12 empty] | VV | 1 | 2 | True | 0 | ROZPOCET
| VV |  | "odpočet recyklace živice :" -1247,4 |  | -1247.4 | [12 empty] | VV | 1 | 2 | True | 0 | ROZPOCET
| VV |  | Součet |  | 2234.99 | [12 empty] | VV | 1 | 4 | True | 1 | ROZPOCET
31 | K | 979990102T00 | Poplatek za skládku suti -ASfalt z půloch LA | t | 95.04 |  | 0 | vlastní |  | základní |  | 0 | 0 | 0 | 0 | 0 | 4 | K | 1 |  |  |  | ROZPOCET | 0 | 0 | 0 | 0 | 0 | 1 | 0 | 4 | 62
| VV |  | "Demontážní hmotnosti z položek s pořadovými čísly: : | [14 empty] | VV | 1 | 1 | True | 0 | ROZPOCET
| VV |  | "4 : | [14 empty] | VV | 1 | 1 | True | 0 | ROZPOCET
| VV |  | "Součet" 95,04 |  | 95.04 | [12 empty] | VV | 1 | 2 | True | 1 | ROZPOCET
32 | K | 979006004 | Poplatek za recyklaci - kamenivo obalované živicí | t | 1247.4 |  | 0 | vlastní |  | základní |  | 0 | 0 | 0 | 0 | 0 | 4 | K | 1 |  |  |  | ROZPOCET | 0 | 0 | 0 | 0 | 0 | 1 | 0 | 4 | 64
| VV |  | "Demontážní hmotnosti z položek s pořadovými čísly: : | [14 empty] | VV | 1 | 1 | True | 0 | ROZPOCET
| VV |  | "5 : | [14 empty] | VV | 1 | 1 | True | 0 | ROZPOCET
| VV |  | "živice k recyklaci :" 1247,4 |  | 1247.4 | [12 empty] | VV | 1 | 2 | True | 1 | ROZPOCET

## SO03.01 - Infocentrum, če...
{46a9560c-5411-4683-a7bf-2d81f3fea14e}
2
| KRYCÍ LIST SOUPISU PRACÍ | [7 empty] | v --- níže se nacházejí doplnkové a pomocné údaje k sestavám --- v | [8 empty] | False
Stavba:
Dopravní terminál v Jablunkově
Objekt:
SO03 - Infocentrum, čekárna
Soupis:
SO03.01 - Infocentrum, čekárna - stavební část
| KSO: |  |  |  |  | CC-CZ:
| Místo: |  | Obec Jablunkov |  |  | Datum: | 26. 4. 2019
| Zadavatel: |  |  |  |  | IČ: | 00296759
|  | Město Jablunkov |  |  |  | DIČ:
| Uchazeč: |  |  |  |  | IČ: | Vyplň údaj
|  | Vyplň údaj |  |  |  | DIČ: | Vyplň údaj
| Projektant: |  |  |  |  | IČ:
DIČ:
| Zpracovatel: |  |  |  |  | IČ:
DIČ:
Poznámka:
| Cena bez DPH | [5 empty] | 0
|  |  | Základ daně |  |  | Sazba daně | Výše daně
| DPH | základní | 0 |  |  | 21% | 0
|  | snížená | 0 |  |  | 15% | 0
|  | zákl. přenesená | 0 |  |  | 21% | 0
|  | sníž. přenesená | 0 |  |  | 15% | 0
|  | nulová | 0 |  |  | 0% | 0
| Cena s DPH |  |  | v | CZK |  | 0
REKAPITULACE ČLENĚNÍ SOUPISU PRACÍ
Stavba:
Dopravní terminál v Jablunkově
Objekt:
SO03 - Infocentrum, čekárna
Soupis:
SO03.01 - Infocentrum, čekárna - stavební část
Místo: |  |  | Obec Jablunkov |  |  | Datum: | 26. 4. 2019
Zadavatel: |  |  | Město Jablunkov |  |  | Projektant:
Uchazeč: |  |  | Vyplň údaj |  |  | Zpracovatel:
Kód dílu - Popis | [6 empty] | Cena celkem [CZK]
Náklady stavby celkem | [6 empty] | 0 | [11 empty] | -1
| 1 - Zemní práce | [5 empty] | 0
| 2 - Základy a zvláštní zakládání | [5 empty] | 0
| 3 - Svislé a kompletní konstrukce | [5 empty] | 0
| 4 - Vodorovné konstrukce | [5 empty] | 0
| 61 - Úpravy povrchů vnitřní | [5 empty] | 0
| 62 - Úpravy povrchů vnější | [5 empty] | 0
| 63 - Podlahy a podlahové konstrukce | [5 empty] | 0
| 64 - Výplně otvorů | [5 empty] | 0
| 93 - Dokončovací práce inženýrských staveb | [5 empty] | 0
| 94 - Lešení a stavební výtahy | [5 empty] | 0
| 95 - Dokončovací konstrukce na pozemních stavbách | [5 empty] | 0
| 99 - Staveništní přesun hmot | [5 empty] | 0
| 711 - Izolace proti vodě | [5 empty] | 0
| 712 - Povlakové krytiny | [5 empty] | 0
| 713 - Izolace tepelné | [5 empty] | 0
| 762 - Konstrukce tesařské | [5 empty] | 0
| 763 - Dřevostavby | [5 empty] | 0
| 766 - Konstrukce truhlářské | [5 empty] | 0
| 767 - Konstrukce zámečnické | [5 empty] | 0
| 776 - Podlahy povlakové | [5 empty] | 0
| 777 - Podlahy ze syntetických hmot | [5 empty] | 0
| 783 - Nátěry | [5 empty] | 0
| 784 - Malby | [5 empty] | 0
| 799 - Ostatní | [5 empty] | 0
| M43 - Montáže ocelových konstrukcí | [5 empty] | 0
SOUPIS PRACÍ
Stavba:
Dopravní terminál v Jablunkově
Objekt:
SO03 - Infocentrum, čekárna
Soupis:
SO03.01 - Infocentrum, čekárna - stavební část
Místo: |  |  | Obec Jablunkov |  |  | Datum: | 26. 4. 2019
Zadavatel: |  |  | Město Jablunkov |  |  | Projektant:
Uchazeč: |  |  | Vyplň údaj |  |  | Zpracovatel:
PČ | Typ | Kód | Popis | MJ | Množství | J.cena [CZK] | Cena celkem [CZK] | Cenová soustava |  | DPH | J. Nh [h] | Nh celkem [h] | J. hmotnost [t] | Hmotnost celkem [t] | J. suť [t] | Suť Celkem [t]
Náklady soupisu celkem | [6 empty] | 0 |  |  |  |  | 0 |  | 0 |  | 0 |  | D | -1 | [10 empty] | 0
| D | 1 | Zemní práce |  |  |  | 0 |  |  |  |  | 0 |  | 0 |  | 0 | 1 | D | 0 |  |  |  | ROZPOCET | [6 empty] | 0
1 | K | 132201210R00 | Hloubení rýh šířky přes 60 do 200 cm do 50 m3, v hornině 3, hloubení strojně | m3 | 0.984 |  | 0 | RTS 17/I |  | základní |  | 0 | 0 | 0 | 0 | 0 | 4 | K | 1 |  |  |  | ROZPOCET | 0 | 0 | 0 | 0 | 0 | 1 | 0 | 4 | 2
| P |  | Poznámka k položce: zapažených i nezapažených, s urovnáním dna do předepsaného profilu a spádu, s případně nutným přehozením výkopku na vzdálenost do 3 m ve výkopišti, s přehozením výkopku na přilehlém terénu na vzdálenost do 5 m od podélné osy rýhy nebo s naložením výkopku na dopravní prostředek | [14 empty] | P | 1
| VV |  | "prohloubení pro podkladní beton pasů :" (5,824*2-0,5+8,09-1,8-1,165+11,873-1,8*2-0,934)*0,7*0,05 |  | 0.826 | [12 empty] | VV | 1 | 2 | True | 0 | ROZPOCET
| VV |  | (2,4+1,05*2)*0,7*0,05 |  | 0.158 | [12 empty] | VV | 1 | 2 | True | 0 | ROZPOCET
| VV |  | Součet |  | 0.984 | [12 empty] | VV | 1 | 4 | True | 1 | ROZPOCET
2 | K | 132201219R00 | Hloubení rýh šířky přes 60 do 200 cm příplatek za lepivost, v hornině 3, | m3 | 0.492 |  | 0 | RTS 17/I |  | základní |  | 0 | 0 | 0 | 0 | 0 | 4 | K | 1 |  |  |  | ROZPOCET | 0 | 0 | 0 | 0 | 0 | 1 | 0 | 4 | 4
| P |  | Poznámka k položce: zapažených i nezapažených, s urovnáním dna do předepsaného profilu a spádu, s případně nutným přehozením výkopku na vzdálenost do 3 m ve výkopišti, s přehozením výkopku na přilehlém terénu na vzdálenost do 5 m od podélné osy rýhy nebo s naložením výkopku na dopravní prostředek | [14 empty] | P | 1
| VV |  | "předpoklad 50 % z celkového množství : "0,98392/100*50 |  | 0.492 | [12 empty] | VV | 1 | 2 | True | 1 | ROZPOCET
3 | K | 162201102R00 | Vodorovné přemístění výkopku z horniny 1 až 4, na vzdálenost přes 20 do 50 m | m3 | 0.984 |  | 0 | RTS 17/I |  | základní |  | 0 | 0 | 0 | 0 | 0 | 4 | K | 1 |  |  |  | ROZPOCET | 0 | 0 | 0 | 0 | 0 | 1 | 0 | 4 | 6
| P |  | Poznámka k položce: po suchu, bez ohledu na druh dopravního prostředku, bez naložení výkopku, avšak se složením bez rozhrnutí | [14 empty] | P | 1
| VV |  | "výkopy pro zpětný zásyp : | [14 empty] | VV | 1 | 1 | True | 0 | ROZPOCET
| VV |  | "prohloubení pro podkladní beton pasů :" (5,824*2-0,5+8,09-1,8-1,165+11,873-1,8*2-0,934)*0,7*0,05 |  | 0.826 | [12 empty] | VV | 1 | 2 | True | 0 | ROZPOCET
| VV |  | (2,4+1,05*2)*0,7*0,05 |  | 0.158 | [12 empty] | VV | 1 | 2 | True | 0 | ROZPOCET
| VV |  | Součet |  | 0.984 | [12 empty] | VV | 1 | 4 | True | 1 | ROZPOCET
4 | K | 162301101R00 | Vodorovné přemístění výkopku z horniny 1 až 4, na vzdálenost přes 50 do 500 m | m3 | 31.811 |  | 0 | RTS 17/I |  | základní |  | 0 | 0 | 0 | 0 | 0 | 4 | K | 1 |  |  |  | ROZPOCET | 0 | 0 | 0 | 0 | 0 | 1 | 0 | 4 | 8
| P |  | Poznámka k položce: po suchu, bez ohledu na druh dopravního prostředku, bez naložení výkopku, avšak se složením bez rozhrnutí | [14 empty] | P | 1
| VV |  | "z místa uložené zeminy z výkopy - zemina vhodná pro hutněné zásypy a obsypy : | [14 empty] | VV | 1 | 1 | True | 0 | ROZPOCET
| VV |  | "Položka pořadí 6 " 31,81088 |  | 31.811 | [12 empty] | VV | 1 | 2 | True | 1 | ROZPOCET
5 | K | 167101101R00 | Nakládání, skládání, překládání neulehlého výkopku nakládání výkopku do 100 m3, z horniny 1 až 4 | m3 | 31.811 |  | 0 | RTS 17/I |  | základní |  | 0 | 0 | 0 | 0 | 0 | 4 | K | 1 |  |  |  | ROZPOCET | 0 | 0 | 0 | 0 | 0 | 1 | 0 | 4 | 10
| VV |  | "ze zemníku - zemina vhodná pro hutněné zásypy a obsypy : | [14 empty] | VV | 1 | 1 | True | 0 | ROZPOCET
| VV |  | "Položka pořadí 6 :" 31,81088 |  | 31.811 | [12 empty] | VV | 1 | 2 | True | 1 | ROZPOCET
6 | K | 175101201R00 | Obsyp objektů bez prohození sypaniny | m3 | 31.811 |  | 0 | RTS 17/I |  | základní |  | 0 | 0 | 0 | 0 | 0 | 4 | K | 1 |  |  |  | ROZPOCET | 0 | 0 | 0 | 0 | 0 | 1 | 0 | 4 | 12
| P |  | Poznámka k položce: sypaninou z vhodných hornin tř. 1 - 4 nebo materiálem, uloženým ve vzdálenosti do 30 m od vnějšího kraje objektu, pro jakoukoliv míru zhutnění, Zemina musí splňovat parametry pro hutnění; Horní povrch zeminy je nutné zhutnit na min. hodnotu Edef,2=15MPa - dle statika | [14 empty] | P | 1
| VV |  | "od úrovně -1,65 po -0,95 :" ((7,983+11,873)/2*4,804-(2,4+1,05*2)*0,5)*(1,65-0,95) |  | 31.811 | [12 empty] | VV | 1 | 2 | True | 1 | ROZPOCET
7 | K | 175101209R00 | Obsyp objektů příplatek k ceně_za prohození sypaniny | m3 | 31.811 |  | 0 | RTS 17/I |  | základní |  | 0 | 0 | 0 | 0 | 0 | 4 | K | 1 |  |  |  | ROZPOCET | 0 | 0 | 0 | 0 | 0 | 1 | 0 | 4 | 14
| P |  | Poznámka k položce: sypaninou z vhodných hornin tř. 1 - 4 nebo materiálem, uloženým ve vzdálenosti do 30 m od vnějšího kraje objektu, pro jakoukoliv míru zhutnění, | [14 empty] | P | 1
| VV |  | "Položka pořadí 6 " 31,81088 |  | 31.811 | [12 empty] | VV | 1 | 2 | True | 1 | ROZPOCET
8 | K | 181101111R00 | Úprava pláně v zářezech bez rozlišení horniny, se zhutněním - ručně | m2 | 45.444 |  | 0 | RTS 17/I |  | základní |  | 0 | 0 | 0 | 0 | 0 | 4 | K | 1 |  |  |  | ROZPOCET | 0 | 0 | 0 | 0 | 0 | 1 | 0 | 4 | 16
| P |  | Poznámka k položce: vyrovnáním výškových rozdílů, ploch vodorovných a ploch do sklonu 1 : 5. | [14 empty] | P | 1
| VV |  | "na úrovni -1,65 :" ((7,983+11,873)/2*4,804-(2,4+1,05*2)*0,5) |  | 45.444 | [12 empty] | VV | 1 | 2 | True | 1 | ROZPOCET
| D | 2 | Základy a zvláštní zakládání |  |  |  | 0 |  |  |  |  | 0 |  | 0 |  | 0 | 1 | D | 0 |  |  |  | ROZPOCET | [6 empty] | 0
9 | K | 271571112R00 | Polštář základu ze štěrkopísku netříděného | m3 | 22.268 |  | 0 | RTS 17/I |  | základní |  | 0 | 0 | 0 | 0 | 0 | 4 | K | 1 |  |  |  | ROZPOCET | 0 | 0 | 0 | 0 | 0 | 1 | 0 | 4 | 18
| P |  | Poznámka k položce: Poslední vrstva pod podlahovou deskou musí být zhutněna na min hodnotu Edef,2=50MPa. Dále musí platit podmínka hutnění n= Edef,2/ Edef,1 < 2,5. | [14 empty] | P | 1
| VV |  | "od úrovně -0,95 po -0,46 :" ((7,983+11,873)/2*4,804-(2,4+1,05*2)*0,5)*(0,95-0,46) |  | 22.268 | [12 empty] | VV | 1 | 2 | True | 1 | ROZPOCET
10 | K | 274321411R00 | Beton základových pasů železový třídy C 25/30 | m3 | 21.987 |  | 0 | RTS 17/I |  | základní |  | 0 | 0 | 0 | 0 | 0 | 4 | K | 1 |  |  |  | ROZPOCET | 0 | 0 | 0 | 0 | 0 | 1 | 0 | 4 | 20
| P |  | Poznámka k položce: bez výztuže beton XC1 | [14 empty] | P | 1
| VV |  | "beton pasů : "(4,801+0,5+5,824+8,09)*0,5*(1,65-0,26)-(2,847+0,35)*0,15*(0,95-0,26)-(1,4+1,166)*(0,5-0,4)*0,7 |  | 12.844 | [12 empty] | VV | 1 | 2 | True | 0 | ROZPOCET
| VV |  | (1,29+3,64+3,64)*(0,5*(1,65-0,95)+0,35*(0,95-0,26)) |  | 5.069 | [12 empty] | VV | 1 | 2 | True | 0 | ROZPOCET
| VV |  | (1,48+1,48+0,74+0,371)*0,35*(0,91-0,26) |  | 0.926 | [12 empty] | VV | 1 | 2 | True | 0 | ROZPOCET
| VV |  | 0,184*0,164*(0,91-0,26) |  | 0.02 | [12 empty] | VV | 1 | 2 | True | 0 | ROZPOCET
| VV |  | (2,4+1,05*2)*0,5*(1,65-0,26) |  | 3.128 | [12 empty] | VV | 1 | 2 | True | 0 | ROZPOCET
| VV |  | Součet |  | 21.987 | [12 empty] | VV | 1 | 4 | True | 1 | ROZPOCET
11 | K | 274351215R00 | Bednění stěn základových pasů zřízení | m2 | 95.56 |  | 0 | RTS 17/I |  | základní |  | 0 | 0 | 0 | 0 | 0 | 4 | K | 1 |  |  |  | ROZPOCET | 0 | 0 | 0 | 0 | 0 | 1 | 0 | 4 | 22
| P |  | Poznámka k položce: svislé nebo šikmé (odkloněné), půdorysně přímé nebo zalomené, stěn základových pasů ve volných nebo zapažených jámách, rýhách, šachtách, včetně případných vzpěr, | [14 empty] | P | 1
| VV |  | "beton pasů : "(4,801+0,5+5,824+8,09)*2*(1,65-0,26)-(1,4+1,166)*0,7 |  | 51.622 | [12 empty] | VV | 1 | 2 | True | 0 | ROZPOCET
| VV |  | (1,29+3,64+3,64)*(2*(1,65-0,95)+2*(0,95-0,26)) |  | 23.825 | [12 empty] | VV | 1 | 2 | True | 0 | ROZPOCET
| VV |  | (1,48+1,48+0,74+0,371)*2*(0,91-0,26) |  | 5.292 | [12 empty] | VV | 1 | 2 | True | 0 | ROZPOCET
| VV |  | (0,184+0,164)*(0,91-0,26) |  | 0.226 | [12 empty] | VV | 1 | 2 | True | 0 | ROZPOCET
| VV |  | ((2,4+1,05*2)*2+0,5*3)*(1,65-0,26) |  | 14.595 | [12 empty] | VV | 1 | 2 | True | 0 | ROZPOCET
| VV |  | Součet |  | 95.56 | [12 empty] | VV | 1 | 4 | True | 1 | ROZPOCET
12 | K | 274351216R00 | Bednění stěn základových pasů odstranění | m2 | 95.56 |  | 0 | RTS 17/I |  | základní |  | 0 | 0 | 0 | 0 | 0 | 4 | K | 1 |  |  |  | ROZPOCET | 0 | 0 | 0 | 0 | 0 | 1 | 0 | 4 | 24
| P |  | Poznámka k položce: svislé nebo šikmé (odkloněné), půdorysně přímé nebo zalomené, stěn základových pasů ve volných nebo zapažených jámách, rýhách, šachtách, včetně případných vzpěr, Včetně očištění, vytřídění a uložení bednicího materiálu. | [14 empty] | P | 1
| VV |  | "Položka pořadí 11 : "95,55960 |  | 95.56 | [12 empty] | VV | 1 | 2 | True | 1 | ROZPOCET
13 | K | 274353122R00 | Bednění kotevních otvorů a prostupů v základových pasech o průřezu přes 0,02 do 0,05 m2, hloubky přes 0,5 do 1,00 m | kus | 2 |  | 0 | RTS 17/I |  | základní |  | 0 | 0 | 0 | 0 | 0 | 4 | K | 1 |  |  |  | ROZPOCET | 0 | 0 | 0 | 0 | 0 | 1 | 0 | 4 | 26
| P |  | Poznámka k položce: včetně polohového zajištění a odbednění, popřípadě ztraceného bednění z pletiva a podobně. | [14 empty] | P | 1
| VV |  | "pro Z02 - 0,25/0,175/SH -1,100 : "1 |  | 1 | [12 empty] | VV | 1 | 2 | True | 0 | ROZPOCET
| VV |  | "pro Z04 - 0,2/0,15/SH -1,100 : "1 |  | 1 | [12 empty] | VV | 1 | 2 | True | 0 | ROZPOCET
| VV |  | Součet |  | 2 | [12 empty] | VV | 1 | 4 | True | 1 | ROZPOCET
14 | K | 274353123R00 | Bednění kotevních otvorů a prostupů v základových pasech o průřezu přes 0,02 do 0,05 m2, hloubky přes 1,00 do 2,00 m | kus | 3 |  | 0 | RTS 17/I |  | základní |  | 0 | 0 | 0 | 0 | 0 | 4 | K | 1 |  |  |  | ROZPOCET | 0 | 0 | 0 | 0 | 0 | 1 | 0 | 4 | 28
| P |  | Poznámka k položce: včetně polohového zajištění a odbednění, popřípadě ztraceného bednění z pletiva a podobně. | [14 empty] | P | 1
| VV |  | "pro Z02 - 0,25/0,175/SH -1,300 : "1 |  | 1 | [12 empty] | VV | 1 | 2 | True | 0 | ROZPOCET
| VV |  | "pro Z03 - 0,25/0,175/SH -1,100 :" 1 |  | 1 | [12 empty] | VV | 1 | 2 | True | 0 | ROZPOCET
| VV |  | "pro Z04 - 0,2/0,15/SH -1,100 : "1 |  | 1 | [12 empty] | VV | 1 | 2 | True | 0 | ROZPOCET
| VV |  | Součet |  | 3 | [12 empty] | VV | 1 | 4 | True | 1 | ROZPOCET
15 | K | 274354032R00 | Bednění prostupu základy průřezu do 0,05 m2, délky prostupu do 0,5 m | kus | 1 |  | 0 | RTS 17/I |  | základní |  | 0 | 0 | 0 | 0 | 0 | 4 | K | 1 |  |  |  | ROZPOCET | 0 | 0 | 0 | 0 | 0 | 1 | 0 | 4 | 30
| P |  | Poznámka k položce: úprava trouby na potřebný rozměr, uložení a ukotvení trouby v bednění. Včetně dodávky trouby. | [14 empty] | P | 1
| VV |  | "vodovod :" 1 |  | 1 | [12 empty] | VV | 1 | 2 | True | 1 | ROZPOCET
16 | K | 274354042R00 | Bednění prostupu základy průřezu do 0,1 m2, délky prostupu do 0,5 m | kus | 1 |  | 0 | RTS 17/I |  | základní |  | 0 | 0 | 0 | 0 | 0 | 4 | K | 1 |  |  |  | ROZPOCET | 0 | 0 | 0 | 0 | 0 | 1 | 0 | 4 | 32
| P |  | Poznámka k položce: úprava trouby na potřebný rozměr, uložení a ukotvení trouby v bednění. Včetně dodávky trouby. | [14 empty] | P | 1
| VV |  | "pro ZTI 250/250 : "1 |  | 1 | [12 empty] | VV | 1 | 2 | True | 1 | ROZPOCET
17 | K | 274361821R00 | Výztuž základových pasů z betonářské oceli 10 505(R) | t | 0.561 |  | 0 | RTS 17/I |  | základní |  | 0 | 0 | 0 | 0 | 0 | 4 | K | 1 |  |  |  | ROZPOCET | 0 | 0 | 0 | 0 | 0 | 1 | 0 | 4 | 34
| VV |  | "dle výkazu výztuže :" 561,0*0,001 |  | 0.561 | [12 empty] | VV | 1 | 2 | True | 1 | ROZPOCET
| D | 3 | Svislé a kompletní konstrukce |  |  |  | 0 |  |  |  |  | 0 |  | 0 |  | 0 | 1 | D | 0 |  |  |  | ROZPOCET | [6 empty] | 0
18 | K | 311351105R00 | Bednění nadzákladových zdí oboustranné za každou stranu zřízení | m2 | 134.984 |  | 0 | RTS 17/I |  | základní |  | 0 | 0 | 0 | 0 | 0 | 4 | K | 1 |  |  |  | ROZPOCET | 0 | 0 | 0 | 0 | 0 | 1 | 0 | 4 | 36
| P |  | Poznámka k položce: svislé nebo šikmé (odkloněné), půdorysně přímé nebo zalomené nadzákladových zdí nosných, výplňových, obkladových, půdních, štítových, poprsních apod. ve volném prostranství, ve volných nebo zapažených jámách, rýhách, šachtách, včetně případných vzpěr, | [14 empty] | P | 1
| VV |  | "obvodová stěna : "(12,875+0,2)*2*3,56 |  | 93.094 | [12 empty] | VV | 1 | 2 | True | 0 | ROZPOCET
| VV |  | 2,5*2*2,95 |  | 14.75 | [12 empty] | VV | 1 | 2 | True | 0 | ROZPOCET
| VV |  | "vnitřní stěny : "1,1*2*2,95*2 |  | 12.98 | [12 empty] | VV | 1 | 2 | True | 0 | ROZPOCET
| VV |  | 2,4*2*2,95 |  | 14.16 | [12 empty] | VV | 1 | 2 | True | 0 | ROZPOCET
| VV |  | Součet |  | 134.984 | [12 empty] | VV | 1 | 4 | True | 1 | ROZPOCET
19 | K | 311351105RT1 | Bednění nadzákladových zdí oboustranné za každou stranu zřízení | m2 | 0.941 |  | 0 | RTS 17/I |  | základní |  | 0 | 0 | 0 | 0 | 0 | 4 | K | 1 |  |  |  | ROZPOCET | 0 | 0 | 0 | 0 | 0 | 1 | 0 | 4 | 38
| P |  | Poznámka k položce: svislé nebo šikmé (odkloněné), půdorysně přímé nebo zalomené nadzákladových zdí nosných, výplňových, obkladových, půdních, štítových, poprsních apod. ve volném prostranství, ve volných nebo zapažených jámách, rýhách, šachtách, včetně případných vzpěr, | [14 empty] | P | 1
| VV |  | "vnitřní stěny : | [14 empty] | VV | 1 | 1 | True | 0 | ROZPOCET
| VV |  | (0,87+2,265)*2*0,15 |  | 0.941 | [12 empty] | VV | 1 | 2 | True | 1 | ROZPOCET
20 | K | 311351106R00 | Bednění nadzákladových zdí oboustranné za každou stranu odstranění | m2 | 135.925 |  | 0 | RTS 17/I |  | základní |  | 0 | 0 | 0 | 0 | 0 | 4 | K | 1 |  |  |  | ROZPOCET | 0 | 0 | 0 | 0 | 0 | 1 | 0 | 4 | 40
| P |  | Poznámka k položce: svislé nebo šikmé (odkloněné), půdorysně přímé nebo zalomené nadzákladových zdí nosných, výplňových, obkladových, půdních, štítových, poprsních apod. ve volném prostranství, ve volných nebo zapažených jámách, rýhách, šachtách, včetně případných vzpěr, | [14 empty] | P | 1
| VV |  | "Položka pořadí 18 : "134,98400 |  | 134.984 | [12 empty] | VV | 1 | 2 | True | 0 | ROZPOCET
| VV |  | "Položka pořadí 19 : "0,94050 |  | 0.941 | [12 empty] | VV | 1 | 2 | True | 0 | ROZPOCET
| VV |  | Součet |  | 135.925 | [12 empty] | VV | 1 | 4 | True | 1 | ROZPOCET
21 | K | 311362021R00 | Výztuž nadzákladových zdí ze svařovaných sítí | t | 0.906 |  | 0 | RTS 17/I |  | základní |  | 0 | 0 | 0 | 0 | 0 | 4 | K | 1 |  |  |  | ROZPOCET | 0 | 0 | 0 | 0 | 0 | 1 | 0 | 4 | 42
| VV |  | "dle výkazu výztuže : "906,3*0,001 |  | 0.906 | [12 empty] | VV | 1 | 2 | True | 1 | ROZPOCET
22 | K | 311361821R00 | Výztuž nadzákladových zdí z betonářské oceli 10 505(R) | t | 0.295 |  | 0 | RTS 17/I |  | základní |  | 0 | 0 | 0 | 0 | 0 | 4 | K | 1 |  |  |  | ROZPOCET | 0 | 0 | 0 | 0 | 0 | 1 | 0 | 4 | 44
| VV |  | "dle výkazu výztuže : "(1201-906,3)*0,001 |  | 0.295 | [12 empty] | VV | 1 | 2 | True | 1 | ROZPOCET
23 | K | 342031133R00 | Příčky opláštěné sádrovláknitými deskami jednoduché opláštění, jednoduchá ocelová konstrukce CW tl. příčky 125 mm, CW 100, tl. sádrovláknitých desek 12,5 mm, tl. izolace 40 mm, požární odolnost EI 30 | m2 | 58.021 |  | 0 | RTS 17/I |  | základní |  | 0 | 0 | 0 | 0 | 0 | 4 | K | 1 |  |  |  | ROZPOCET | 0 | 0 | 0 | 0 | 0 | 1 | 0 | 4 | 46
| P |  | Poznámka k položce: zřízení nosné konstrukce příčky, vložení tepelné izolace tl. do 5 cm, dodávka a montáž desek, přebroušení a tmelení spár a úprava rohů, | [14 empty] | P | 1
| VV |  | "dle odkazu SV1 : "(10,858+1,275+1,35+1,779+1,395+0,905)*((3,205+3,3)/2+0,26)-1,41*2,6 |  | 58.021 | [12 empty] | VV | 1 | 2 | True | 1 | ROZPOCET
24 | K | 342263410R00 | Úpravy, doplňkové práce a příplatky pro sádrokartonové a sádrovláknité příčky doplňkové práce osazení revizních dvířek do 0,25 m2 | kus | 1 |  | 0 | RTS 17/I |  | základní |  | 0 | 0 | 0 | 0 | 0 | 4 | K | 1 |  |  |  | ROZPOCET | 0 | 0 | 0 | 0 | 0 | 1 | 0 | 4 | 48
| VV |  | "revizní dvířka kanalizace : "1 |  | 1 | [12 empty] | VV | 1 | 2 | True | 1 | ROZPOCET
25 | K | 342091021R00 | Úpravy, doplňkové práce a příplatky pro sádrokartonové a sádrovláknité příčky příplatky za zřízení otvoru do 4 m2, OK 1x UA, 1x opláštění | kus | 9 |  | 0 | RTS 17/I |  | základní |  | 0 | 0 | 0 | 0 | 0 | 4 | K | 1 |  |  |  | ROZPOCET | 0 | 0 | 0 | 0 | 0 | 1 | 0 | 4 | 50
| P |  | Poznámka k položce: Včetně:; - nezbytné úpravy desek na příslušný rozměr; - úpravy rohů, koutů a hran konstrukcí ze sádrokartonu; - standardního tmelení Q2, to je: základní tmelení Q1+ dodatečné tmelení (tmelení najemno) a případné přebroušení. | [14 empty] | P | 1
| VV |  | "otvory v příčkách a předstěnách : | [14 empty] | VV | 1 | 1 | True | 0 | ROZPOCET
| VV |  | "dveře : "7+1 |  | 8 | [12 empty] | VV | 1 | 2 | True | 0 | ROZPOCET
| VV |  | "okno : "1 |  | 1 | [12 empty] | VV | 1 | 2 | True | 0 | ROZPOCET
| VV |  | Součet |  | 9 | [12 empty] | VV | 1 | 4 | True | 1 | ROZPOCET
26 | K | 311321412R01 | Železobeton nadzákladových zdí C 30/37 vodotavební XC4, XF1 | m3 | 12.069 |  | 0 | vlastní |  | základní |  | 0 | 0 | 0 | 0 | 0 | 4 | K | 1 |  |  |  | ROZPOCET | 0 | 0 | 0 | 0 | 0 | 1 | 0 | 4 | 52
| VV |  | "obvodová stěna :" 12,875*0,2*3,56 |  | 9.167 | [12 empty] | VV | 1 | 2 | True | 0 | ROZPOCET
| VV |  | 2,5*0,15*2,95 |  | 1.106 | [12 empty] | VV | 1 | 2 | True | 0 | ROZPOCET
| VV |  | "vnitřní stěny :" 1,1*0,15*2,95*2 |  | 0.974 | [12 empty] | VV | 1 | 2 | True | 0 | ROZPOCET
| VV |  | 2,4*0,15*2,95-0,8*2,0*0,15 |  | 0.822 | [12 empty] | VV | 1 | 2 | True | 0 | ROZPOCET
| VV |  | Součet |  | 12.069 | [12 empty] | VV | 1 | 4 | True | 1 | ROZPOCET
27 | K | 342017021R01 | Příčka inst.tl.>155,2x ocel.kce,1xoplášť. sádrovláknitá deska | m2 | 4.108 |  | 0 | vlastní |  | základní |  | 0 | 0 | 0 | 0 | 0 | 4 | K | 1 |  |  |  | ROZPOCET | 0 | 0 | 0 | 0 | 0 | 1 | 0 | 4 | 54
| P |  | Poznámka k položce: Příčka instalační - dvojitá ocelová konstrukce, 1x obousytranně opláštěná sádrovláknitými deskami, s minerální izolací tl. 50 mm, s nosnými prvky pro instalaci zařizovacích předmětů (umyvadlo, pisoár) | [14 empty] | P | 1
| VV |  | "tl.200 mm - odkaz SV3 : "1,263*(3,205+3,3)/2 |  | 4.108 | [12 empty] | VV | 1 | 2 | True | 1 | ROZPOCET
28 | K | 342017023R01 | Příčka inst.tl.>205,2x ocel.kce,1xoplášť. sádrovláknitá deska | m2 | 2.781 |  | 0 | vlastní |  | základní |  | 0 | 0 | 0 | 0 | 0 | 4 | K | 1 |  |  |  | ROZPOCET | 0 | 0 | 0 | 0 | 0 | 1 | 0 | 4 | 56
| P |  | Poznámka k položce: Příčka instalační - dvojitá ocelová konstrukce, 1x oboustranně opláštěná sádrovláknitými deskami, s minerální izolací tl. 50 mm, s nosnými prvky pro instalaci zařizovacích předmětů (umyvadlo, pisoár) | [14 empty] | P | 1
| VV |  | "tl.250 mm - odkaz SV2 : "1,03*2,7 |  | 2.781 | [12 empty] | VV | 1 | 2 | True | 1 | ROZPOCET
29 | K | 347015113R01 | Předstěna SDK, tl.65mm,ocel. kce CW, 1x sádrovláknitá deska 12,5mm | m2 | 15.534 |  | 0 | vlastní |  | základní |  | 0 | 0 | 0 | 0 | 0 | 4 | K | 1 |  |  |  | ROZPOCET | 0 | 0 | 0 | 0 | 0 | 1 | 0 | 4 | 58
| P |  | Poznámka k položce: Včetně:; - nezbytné úpravy desek na příslušný rozměr; - úpravy rohů, koutů a hran konstrukcí ze sádrokartonu; - standardního tmelení Q2, to je: základní tmelení Q1+ dodatečné tmelení (tmelení najemno) a případné přebroušení. | [14 empty] | P | 1
| VV |  | "dle odkazu SV7 : "2,4*(2,7+0,26) |  | 7.104 | [12 empty] | VV | 1 | 2 | True | 0 | ROZPOCET
| VV |  | "dle odkazu SV8 : "2,4*((3,205+3,3)/2+0,26) |  | 8.43 | [12 empty] | VV | 1 | 2 | True | 0 | ROZPOCET
| VV |  | Součet |  | 15.534 | [12 empty] | VV | 1 | 4 | True | 1 | ROZPOCET
30 | K | 347015123R01 | Předstěna SDK, tl.95mm,ocel. kce CW,1x sádrovláknitá deska 12,5mm | m2 | 1.092 |  | 0 | vlastní |  | základní |  | 0 | 0 | 0 | 0 | 0 | 4 | K | 1 |  |  |  | ROZPOCET | 0 | 0 | 0 | 0 | 0 | 1 | 0 | 4 | 60
| P |  | Poznámka k položce: Včetně:; - nezbytné úpravy desek na příslušný rozměr; - úpravy rohů, koutů a hran konstrukcí ze sádrokartonu; - standardního tmelení Q2, to je: základní tmelení Q1+ dodatečné tmelení (tmelení najemno) a případné přebroušení. | [14 empty] | P | 1
| VV |  | "dle odkazu SV6 :" (0,6+0,1)*(1,3+0,26) |  | 1.092 | [12 empty] | VV | 1 | 2 | True | 1 | ROZPOCET
31 | K | 347015133R01 | Předstěna SDK,tl.150 mm, ocel.kce CW, 1x sádrovláknitá deska 12,5mm | m2 | 3.969 |  | 0 | vlastní |  | základní |  | 0 | 0 | 0 | 0 | 0 | 4 | K | 1 |  |  |  | ROZPOCET | 0 | 0 | 0 | 0 | 0 | 1 | 0 | 4 | 62
| P |  | Poznámka k položce: Předsazené stěny, volně stojící, samostatná ocelová konstrukce z profilů CW 100 a UW 100, 1x opláštěná, tl. 150 mm, s minerální izolací tl. 50 mm, desky sádrovláknité, včetně nosných prvků pro instalaci zařizovacích předmětů (závěsné WC); Včetně:; - nezbytné úpravy desek na příslušný rozměr; - úpravy rohů, koutů a hran konstrukcí ze sádrokartonu; - standardního tmelení Q2, to je: základní tmelení Q1+ dodatečné tmelení (tmelení najemno) a případné přebroušení. | [14 empty] | P | 1
| VV |  | "dle odkazu SV4 :" 1,115*(3,3+0,26) |  | 3.969 | [12 empty] | VV | 1 | 2 | True | 1 | ROZPOCET
32 | K | 347015133R02 | Předstěna SDK,tl.90-150 mm, ocel.kce CW, 1x sádrovláknitá deska 12,5mm | m2 | 8.069 |  | 0 | vlastní |  | základní |  | 0 | 0 | 0 | 0 | 0 | 4 | K | 1 |  |  |  | ROZPOCET | 0 | 0 | 0 | 0 | 0 | 1 | 0 | 4 | 64
| P |  | Poznámka k položce: Předsazené stěny, volně stojící, samostatná ocelová konstrukce z profilů CW 100 a UW 100, 1x opláštěná, tl.90- 150 mm, s minerální izolací tl. 50 mm, desky sádrovláknité,; Včetně:; - nezbytné úpravy desek na příslušný rozměr; - úpravy rohů, koutů a hran konstrukcí ze sádrokartonu; - standardního tmelení Q2, to je: základní tmelení Q1+ dodatečné tmelení (tmelení najemno) a případné přebroušení. | [14 empty] | P | 1
| VV |  | "dle odkazu SV5 :" 2,726*(2,7+0,26) |  | 8.069 | [12 empty] | VV | 1 | 2 | True | 1 | ROZPOCET
33 | K | 55347633R | dvířka revizní materiál kov, nerez; š = 200,0 mm; h = 200,0 mm; zámek čtyřhran se zářezem na šroubovák | kus | 1 |  | 0 | RTS 17/I |  | základní |  | 0 | 0 | 0 | 0 | 0 | 4 | K | 1 |  |  |  | ROZPOCET | 0 | 0 | 0 | 0 | 0 | 1 | 0 | 4 | 66
| VV |  | "revizní dvířka kanalizace : "1 |  | 1 | [12 empty] | VV | 1 | 2 | True | 1 | ROZPOCET
| D | 4 | Vodorovné konstrukce |  |  |  | 0 |  |  |  |  | 0 |  | 0 |  | 0 | 1 | D | 0 |  |  |  | ROZPOCET | [6 empty] | 0
34 | K | 416026126R00 | Podhledy na kovové konstrukci opláštěné deskami sádrokartonovými dvouúrovňový křížový rošt z profilů CD zavěšený 1x deska, tloušťky 15 mm, protipožární, požární odolnost REI 60 | m2 | 8 |  | 0 | RTS 17/I |  | základní |  | 0 | 0 | 0 | 0 | 0 | 4 | K | 1 |  |  |  | ROZPOCET | 0 | 0 | 0 | 0 | 0 | 1 | 0 | 4 | 68
| P |  | Poznámka k položce: s úpravou rohů, koutů a hran konstrukcí, přebroušení a tmelení spár, | [14 empty] | P | 1
| VV |  | "m.č.1.03 :" 8,0 |  | 8 | [12 empty] | VV | 1 | 2 | True | 1 | ROZPOCET
35 | K | 416026128R00 | Podhledy na kovové konstrukci opláštěné deskami sádrokartonovými dvouúrovňový křížový rošt z profilů CD zavěšený 1x deska, tloušťky 15 mm, protipožární impregnovaná, požární odolnost REI 60 | m2 | 14.15 |  | 0 | RTS 17/I |  | základní |  | 0 | 0 | 0 | 0 | 0 | 4 | K | 1 |  |  |  | ROZPOCET | 0 | 0 | 0 | 0 | 0 | 1 | 0 | 4 | 70
| P |  | Poznámka k položce: s úpravou rohů, koutů a hran konstrukcí, přebroušení a tmelení spár, | [14 empty] | P | 1
| VV |  | "m.č.1.04 :" 2,4 |  | 2.4 | [12 empty] | VV | 1 | 2 | True | 0 | ROZPOCET
| VV |  | "m.č.1.05 :"1,7 |  | 1.7 | [12 empty] | VV | 1 | 2 | True | 0 | ROZPOCET
| VV |  | "m.č.1.06 :" 1,4 |  | 1.4 | [12 empty] | VV | 1 | 2 | True | 0 | ROZPOCET
| VV |  | "m.č.1.07 :" 6,05 |  | 6.05 | [12 empty] | VV | 1 | 2 | True | 0 | ROZPOCET
| VV |  | "m.č.1.08 :"2,6 |  | 2.6 | [12 empty] | VV | 1 | 2 | True | 0 | ROZPOCET
| VV |  | Součet |  | 14.15 | [12 empty] | VV | 1 | 4 | True | 1 | ROZPOCET
| D | 61 | Úpravy povrchů vnitřní |  |  |  | 0 |  |  |  |  | 0 |  | 0 |  | 0 | 1 | D | 0 |  |  |  | ROZPOCET | [6 empty] | 0
36 | K | 610991111R00 | Zakrývání výplní vnitřních otvorů, předmětů apod. Zakrývání výplní vnitřních otvorů | m2 | 57.854 |  | 0 | RTS 17/I |  | základní |  | 0 | 0 | 0 | 0 | 0 | 4 | K | 1 |  |  |  | ROZPOCET | 0 | 0 | 0 | 0 | 0 | 1 | 0 | 4 | 72
| P |  | Poznámka k položce: které se zřizují před úpravami povrchu, a obalení osazených dveřních zárubní před znečištěním při úpravách povrchu nástřikem plastických maltovin včetně pozdějšího odkrytí, | [14 empty] | P | 1
| VV |  | "informační okno :" 2,1*1,4*2 |  | 5.88 | [12 empty] | VV | 1 | 2 | True | 0 | ROZPOCET
| VV |  | "vnitřní vstupní dveře :" 1,41*2,6*2 |  | 7.332 | [12 empty] | VV | 1 | 2 | True | 0 | ROZPOCET
| VV |  | "prosklená vnější stěna : "(2,975+8,755+5,44)*2,6 |  | 44.642 | [12 empty] | VV | 1 | 2 | True | 0 | ROZPOCET
| VV |  | Součet |  | 57.854 | [12 empty] | VV | 1 | 4 | True | 1 | ROZPOCET
37 | K | 612451071R00 | Vyspravení stěn vnitřních maltou cementovou | m2 | 81.062 |  | 0 | RTS 17/I |  | základní |  | 0 | 0 | 0 | 0 | 0 | 4 | K | 1 |  |  |  | ROZPOCET | 0 | 0 | 0 | 0 | 0 | 1 | 0 | 4 | 74
| P |  | Poznámka k položce: neomítaných betonových nebo železobetonových monolitických i prefabrikovaných stěn vnitřních s rozetřením vysprávky do ztracena, | [14 empty] | P | 1
| VV |  | "obvodová stěna :" (12,875+0,2)*3,56 |  | 46.547 | [12 empty] | VV | 1 | 2 | True | 0 | ROZPOCET
| VV |  | 2,5*2,95 |  | 7.375 | [12 empty] | VV | 1 | 2 | True | 0 | ROZPOCET
| VV |  | "vnitřní stěny : "1,1*2*2,95*2 |  | 12.98 | [12 empty] | VV | 1 | 2 | True | 0 | ROZPOCET
| VV |  | 2,4*2*2,95 |  | 14.16 | [12 empty] | VV | 1 | 2 | True | 0 | ROZPOCET
| VV |  | Součet |  | 81.062 | [12 empty] | VV | 1 | 4 | True | 1 | ROZPOCET
38 | K | 612471413R00 | Tenkovrstvá úprava stěn aktivovaným štukem malta vápenocementová s disperzní přísadou | m2 | 60.389 |  | 0 | RTS 17/I |  | základní |  | 0 | 0 | 0 | 0 | 0 | 4 | K | 1 |  |  |  | ROZPOCET | 0 | 0 | 0 | 0 | 0 | 1 | 0 | 4 | 76
| P |  | Poznámka k položce: na rovném povrchu vnitřních stěn, pilířů, svislých panelových konstrukcí, s nejnutnějším obroušením podkladu (pemzou apod.) a oprášením, | [14 empty] | P | 1
| VV |  | "obvodová stěna :" (12,875+0,2-2,726)*3,56 |  | 36.842 | [12 empty] | VV | 1 | 2 | True | 0 | ROZPOCET
| VV |  | 2,282*2,95 |  | 6.732 | [12 empty] | VV | 1 | 2 | True | 0 | ROZPOCET
| VV |  | "vnitřní stěny : "1,1*2,95*3 |  | 9.735 | [12 empty] | VV | 1 | 2 | True | 0 | ROZPOCET
| VV |  | 2,4*2,95 |  | 7.08 | [12 empty] | VV | 1 | 2 | True | 0 | ROZPOCET
| VV |  | Součet |  | 60.389 | [12 empty] | VV | 1 | 4 | True | 1 | ROZPOCET
39 | K | 612901112R00 | Ubroušení výstupků betonu po odbednění stěn | m2 | 81.062 |  | 0 | RTS 17/I |  | základní |  | 0 | 0 | 0 | 0 | 0 | 4 | K | 1 |  |  |  | ROZPOCET | 0 | 0 | 0 | 0 | 0 | 1 | 0 | 4 | 78
| P |  | Poznámka k položce: do roviny povrchu s případným ojedinělým zahlazením míst cementovou maltou | [14 empty] | P | 1
| VV |  | "obvodová stěna :" (12,875+0,2)*3,56 |  | 46.547 | [12 empty] | VV | 1 | 2 | True | 0 | ROZPOCET
| VV |  | 2,5*2,95 |  | 7.375 | [12 empty] | VV | 1 | 2 | True | 0 | ROZPOCET
| VV |  | "vnitřní stěny : "1,1*2*2,95*2 |  | 12.98 | [12 empty] | VV | 1 | 2 | True | 0 | ROZPOCET
| VV |  | 2,4*2*2,95 |  | 14.16 | [12 empty] | VV | 1 | 2 | True | 0 | ROZPOCET
| VV |  | Součet |  | 81.062 | [12 empty] | VV | 1 | 4 | True | 1 | ROZPOCET
| D | 62 | Úpravy povrchů vnější |  |  |  | 0 |  |  |  |  | 0 |  | 0 |  | 0 | 1 | D | 0 |  |  |  | ROZPOCET | [6 empty] | 0
40 | K | 622391113R00 | Příplatky, slevy příplatek za zvýšení počtu hmoždinek nad 6 ks - celkem 10 ks/m2, s dodávkou hmoždinek | m2 | 32.301 |  | 0 | RTS 17/I |  | základní |  | 0 | 0 | 0 | 0 | 0 | 4 | K | 1 |  |  |  | ROZPOCET | 0 | 0 | 0 | 0 | 0 | 1 | 0 | 4 | 80
| VV |  | "rohové a ukončující části : | [14 empty] | VV | 1 | 1 | True | 0 | ROZPOCET
| VV |  | "dle skladby ST1 : | [14 empty] | VV | 1 | 1 | True | 0 | ROZPOCET
| VV |  | "Pohled od severovýchodu : "13,267*1,0+1,0*2*(3,579+0,95) |  | 22.325 | [12 empty] | VV | 1 | 2 | True | 0 | ROZPOCET
| VV |  | "Pohled od jihu :"0,387*(3,579+0,95)+2,5*1,0+1,0*(3,02+0,95) |  | 8.223 | [12 empty] | VV | 1 | 2 | True | 0 | ROZPOCET
| VV |  | "Pohled od severozápadu :" 0,387*(3,579+0,95) |  | 1.753 | [12 empty] | VV | 1 | 2 | True | 0 | ROZPOCET
| VV |  | Součet |  | 32.301 | [12 empty] | VV | 1 | 4 | True | 1 | ROZPOCET
41 | K | 622391121R00 | Příplatky, slevy příplatek za použití zapouštěcích hmoždinek (6 ks/m2), s dodávkou hmoždinek | m2 | 41.217 |  | 0 | RTS 17/I |  | základní |  | 0 | 0 | 0 | 0 | 0 | 4 | K | 1 |  |  |  | ROZPOCET | 0 | 0 | 0 | 0 | 0 | 1 | 0 | 4 | 82
| VV |  | "Položka pořadí 47 : "73,51669 |  | 73.517 | [12 empty] | VV | 1 | 2 | True | 0 | ROZPOCET
| VV |  | "odpočet počtu hmoždinek v místech 10 ks/m2 :" -32,30045 |  | -32.3 | [12 empty] | VV | 1 | 2 | True | 0 | ROZPOCET
| VV |  | Součet |  | 41.217 | [12 empty] | VV | 1 | 4 | True | 1 | ROZPOCET
42 | K | 622391123R00 | Příplatky, slevy příplatek za použití zapouštěcích hmoždinek (10 ks/m2), s dodávkou hmoždinek | m2 | 32.3 |  | 0 | RTS 17/I |  | základní |  | 0 | 0 | 0 | 0 | 0 | 4 | K | 1 |  |  |  | ROZPOCET | 0 | 0 | 0 | 0 | 0 | 1 | 0 | 4 | 84
| VV |  | "Položka pořadí 40 :" 32,30045 |  | 32.3 | [12 empty] | VV | 1 | 2 | True | 1 | ROZPOCET
43 | K | 622471116R00 | Tenkovrstvá úprava stěn aktivovaným štukem malta vápenocementová s disperzní přísadou | m2 | 73.517 |  | 0 | RTS 17/I |  | základní |  | 0 | 0 | 0 | 0 | 0 | 4 | K | 1 |  |  |  | ROZPOCET | 0 | 0 | 0 | 0 | 0 | 1 | 0 | 4 | 86
| P |  | Poznámka k položce: vnějších pilířů, svislých panelových konstrukcí, s nejnutnějším obroušením podkladu (pemzou apod.) a oprášením, | [14 empty] | P | 1
| VV |  | "dle skladby ST1 : | [14 empty] | VV | 1 | 1 | True | 0 | ROZPOCET
| VV |  | "Pohled od severovýchodu : "13,267*(3,579+0,95) |  | 60.086 | [12 empty] | VV | 1 | 2 | True | 0 | ROZPOCET
| VV |  | "Pohled od jihu :" 0,387*(3,579+0,95)+2,5*(3,02+0,95) |  | 11.678 | [12 empty] | VV | 1 | 2 | True | 0 | ROZPOCET
| VV |  | "Pohled od severozápadu :" 0,387*(3,579+0,95) |  | 1.753 | [12 empty] | VV | 1 | 2 | True | 0 | ROZPOCET
| VV |  | Součet |  | 73.517 | [12 empty] | VV | 1 | 4 | True | 1 | ROZPOCET
44 | K | 622471317RS8 | Nátěry a nástřiky vnějších stěn a pilířů základním a krycím nátěrem (nebo přestřikem povrchu) hmota silikátová, složitost 1 ÷ 2, | m2 | 73.517 |  | 0 | RTS 17/I |  | základní |  | 0 | 0 | 0 | 0 | 0 | 4 | K | 1 |  |  |  | ROZPOCET | 0 | 0 | 0 | 0 | 0 | 1 | 0 | 4 | 88
| P |  | Poznámka k položce: barva černá | [14 empty] | P | 1
| VV |  | "dle skladby ST1 : | [14 empty] | VV | 1 | 1 | True | 0 | ROZPOCET
| VV |  | "Pohled od severovýchodu :"13,267*(3,579+0,95) |  | 60.086 | [12 empty] | VV | 1 | 2 | True | 0 | ROZPOCET
| VV |  | "Pohled od jihu : "0,387*(3,579+0,95)+2,5*(3,02+0,95) |  | 11.678 | [12 empty] | VV | 1 | 2 | True | 0 | ROZPOCET
| VV |  | "Pohled od severozápadu : "0,387*(3,579+0,95) |  | 1.753 | [12 empty] | VV | 1 | 2 | True | 0 | ROZPOCET
| VV |  | Součet |  | 73.517 | [12 empty] | VV | 1 | 4 | True | 1 | ROZPOCET
45 | K | 622901112R00 | Ubroušení výstupků betonu po odbednění stěn | m2 | 53.922 |  | 0 | RTS 17/I |  | základní |  | 0 | 0 | 0 | 0 | 0 | 4 | K | 1 |  |  |  | ROZPOCET | 0 | 0 | 0 | 0 | 0 | 1 | 0 | 4 | 90
| P |  | Poznámka k položce: do roviny povrchu, s případným ojedinělým zahlazením míst cementovou maltou, | [14 empty] | P | 1
| VV |  | "obvodová stěna : "(12,875+0,2)*3,56 |  | 46.547 | [12 empty] | VV | 1 | 2 | True | 0 | ROZPOCET
| VV |  | 2,5*2,95 |  | 7.375 | [12 empty] | VV | 1 | 2 | True | 0 | ROZPOCET
| VV |  | Součet |  | 53.922 | [12 empty] | VV | 1 | 4 | True | 1 | ROZPOCET
46 | K | 620991121R00 | Zakrývání výplní vnějších otvorů z lešení | m2 | 49.106 |  | 0 | RTS 17/I |  | základní |  | 0 | 0 | 0 | 0 | 0 | 4 | K | 1 |  |  |  | ROZPOCET | 0 | 0 | 0 | 0 | 0 | 1 | 0 | 4 | 92
| VV |  | "prosklená vnější stěna : "(2,975+8,755+5,44)*(2,6+0,26) |  | 49.106 | [12 empty] | VV | 1 | 2 | True | 1 | ROZPOCET
47 | K | 622PC01 | Zatepl.systém ETICS, fasáda, desky PUR tl.140 mm, zakončený stěrkou s výztužnou tkaninou | m2 | 73.517 |  | 0 | vlastní |  | základní |  | 0 | 0 | 0 | 0 | 0 | 4 | K | 1 |  |  |  | ROZPOCET | 0 | 0 | 0 | 0 | 0 | 1 | 0 | 4 | 94
| P |  | Poznámka k položce: Položka obsahuje: nanesení lepicího tmelu na izolační desky, nalepení desek, zajištění talířovými hmoždinkami (6 ks/m2), přebroušení desek, natažení stěrky, vtlačení výztužné tkaniny (1,15 m2/m2), přehlazení stěrky. V položce je obsaženo 0,14 m rohových lišt na m2.; Součinitel tepelné vodivosti izolantu 0,022 W/mK - PUR desky dané tloušťky; Provedení na ŽB stěně | [14 empty] | P | 1
| VV |  | "dle skladby ST1 : | [14 empty] | VV | 1 | 1 | True | 0 | ROZPOCET
| VV |  | "Pohled od severovýchodu :"13,267*(3,579+0,95) |  | 60.086 | [12 empty] | VV | 1 | 2 | True | 0 | ROZPOCET
| VV |  | "Pohled od jihu : "0,387*(3,579+0,95)+2,5*(3,02+0,95) |  | 11.678 | [12 empty] | VV | 1 | 2 | True | 0 | ROZPOCET
| VV |  | "Pohled od severozápadu :" 0,387*(3,579+0,95) |  | 1.753 | [12 empty] | VV | 1 | 2 | True | 0 | ROZPOCET
| VV |  | Součet |  | 73.517 | [12 empty] | VV | 1 | 4 | True | 1 | ROZPOCET
| D | 63 | Podlahy a podlahové konstrukce |  |  |  | 0 |  |  |  |  | 0 |  | 0 |  | 0 | 1 | D | 0 |  |  |  | ROZPOCET | [6 empty] | 0
48 | K | 631312511R00 | Mazanina z betonu prostého tl. přes 50 do 80 mm třídy C -/12,5 | m3 | 3.29 |  | 0 | RTS 17/I |  | základní |  | 0 | 0 | 0 | 0 | 0 | 4 | K | 1 |  |  |  | ROZPOCET | 0 | 0 | 0 | 0 | 0 | 1 | 0 | 4 | 96
| P |  | Poznámka k položce: (z kameniva) hlazená dřevěným hladítkem Včetně vytvoření dilatačních spár, bez zaplnění. | [14 empty] | P | 1
| VV |  | "podkladní beton pasů :" (5,824*2-0,5+8,09-1,8-1,165+11,873-1,8*2-0,934)*0,7*0,05*1,035 |  | 0.855 | [12 empty] | VV | 1 | 2 | True | 0 | ROZPOCET
| VV |  | (2,4+1,05*2)*0,7*0,05*1,035 |  | 0.163 | [12 empty] | VV | 1 | 2 | True | 0 | ROZPOCET
| VV |  | "podkladní pod skladbou podlahy od úrovně -0,46 po -0,41 :" ((7,983+11,873)/2*4,804-(2,4+1,05*2)*0,5)*(0,46-0,41) |  | 2.272 | [12 empty] | VV | 1 | 2 | True | 0 | ROZPOCET
| VV |  | Součet |  | 3.29 | [12 empty] | VV | 1 | 4 | True | 1 | ROZPOCET
49 | K | 631315621R00 | Mazanina z betonu prostého tl. přes 120 do 240 mm z betonu C 20/25 | m3 | 6.817 |  | 0 | RTS 17/I |  | základní |  | 0 | 0 | 0 | 0 | 0 | 4 | K | 1 |  |  |  | ROZPOCET | 0 | 0 | 0 | 0 | 0 | 1 | 0 | 4 | 98
| P |  | Poznámka k položce: (z kameniva) hlazená dřevěným hladítkem Včetně vytvoření dilatačních spár, bez zaplnění. | [14 empty] | P | 1
| VV |  | "podkladní betonová mazanina od úrovně -0,41 po -0,26 :" ((7,983+11,873)/2*4,804-(2,4+1,05*2)*0,5)*(0,41-0,26) |  | 6.817 | [12 empty] | VV | 1 | 2 | True | 1 | ROZPOCET
50 | K | 631319151R00 | Příplatek za přehlazení povrchu tloušťka mazaniny do 80 mm | m3 | 4.727 |  | 0 | RTS 17/I |  | základní |  | 0 | 0 | 0 | 0 | 0 | 4 | K | 1 |  |  |  | ROZPOCET | 0 | 0 | 0 | 0 | 0 | 1 | 0 | 4 | 100
| P |  | Poznámka k položce: betonové mazaniny min. B 10 ocelovým hladítkem | [14 empty] | P | 1
| VV |  | "skladba podlahy P1+P2 : "((8,69+12,875)/2*(5,824-0,35)-(2,342*0,3+1,05*0,15*2+2,4*0,15))*0,082 |  | 4.727 | [12 empty] | VV | 1 | 2 | True | 1 | ROZPOCET
51 | K | 631319155R00 | Příplatek za přehlazení povrchu tloušťka mazaniny od 120 mm do 240 mm | m3 | 6.817 |  | 0 | RTS 17/I |  | základní |  | 0 | 0 | 0 | 0 | 0 | 4 | K | 1 |  |  |  | ROZPOCET | 0 | 0 | 0 | 0 | 0 | 1 | 0 | 4 | 102
| P |  | Poznámka k položce: betonové mazaniny min. B 10 ocelovým hladítkem | [14 empty] | P | 1
| VV |  | "Položka pořadí 49 : "6,81662 |  | 6.817 | [12 empty] | VV | 1 | 2 | True | 1 | ROZPOCET
52 | K | 631319171R00 | Příplatek za stržení povrchu tloušťka mazaniny do 80 mm | m3 | 4.727 |  | 0 | RTS 17/I |  | základní |  | 0 | 0 | 0 | 0 | 0 | 4 | K | 1 |  |  |  | ROZPOCET | 0 | 0 | 0 | 0 | 0 | 1 | 0 | 4 | 104
| P |  | Poznámka k položce: spodní vrstvy mazaniny latí před vložením výztuže nebo pletiva pro tloušťku obou vrstev mazaniny | [14 empty] | P | 1
| VV |  | "skladba podlahy P1+P2 : "((8,69+12,875)/2*(5,824-0,35)-(2,342*0,3+1,05*0,15*2+2,4*0,15))*0,082 |  | 4.727 | [12 empty] | VV | 1 | 2 | True | 1 | ROZPOCET
53 | K | 631319175R00 | Příplatek za stržení povrchu tloušťka mazaniny od 120 mm do 240 mm | m3 | 6.817 |  | 0 | RTS 17/I |  | základní |  | 0 | 0 | 0 | 0 | 0 | 4 | K | 1 |  |  |  | ROZPOCET | 0 | 0 | 0 | 0 | 0 | 1 | 0 | 4 | 106
| P |  | Poznámka k položce: spodní vrstvy mazaniny latí před vložením výztuže nebo pletiva pro tloušťku obou vrstev mazaniny | [14 empty] | P | 1
| VV |  | "Položka pořadí 49 :" 6,81662 |  | 6.817 | [12 empty] | VV | 1 | 2 | True | 1 | ROZPOCET
54 | K | 631351101R00 | Bednění stěn, rýh a otvorů v podlahách zřízení | m2 | 5.89 |  | 0 | RTS 17/I |  | základní |  | 0 | 0 | 0 | 0 | 0 | 4 | K | 1 |  |  |  | ROZPOCET | 0 | 0 | 0 | 0 | 0 | 1 | 0 | 4 | 108
| VV |  | "podkladní betonová mazanina od úrovně -0,41 po -0,26 :" (7,983+11,873+4,804*2)*(0,41-0,26) |  | 4.42 | [12 empty] | VV | 1 | 2 | True | 0 | ROZPOCET
| VV |  | "skladba podlahy P1+P2 :" (8,69+(5,824-0,35)*2-2,342)*0,085 |  | 1.47 | [12 empty] | VV | 1 | 2 | True | 0 | ROZPOCET
| VV |  | Součet |  | 5.89 | [12 empty] | VV | 1 | 4 | True | 1 | ROZPOCET
55 | K | 631351102R00 | Bednění stěn, rýh a otvorů v podlahách odstranění | m2 | 5.89 |  | 0 | RTS 17/I |  | základní |  | 0 | 0 | 0 | 0 | 0 | 4 | K | 1 |  |  |  | ROZPOCET | 0 | 0 | 0 | 0 | 0 | 1 | 0 | 4 | 110
| VV |  | "Položka pořadí 54 : "5,88976 |  | 5.89 | [12 empty] | VV | 1 | 2 | True | 1 | ROZPOCET
56 | K | 631361821R00 | Výztuž mazanin z betonů a z lehkých betonů z betonářské oceli 10 505(R) | t | 0.346 |  | 0 | RTS 17/I |  | základní |  | 0 | 0 | 0 | 0 | 0 | 4 | K | 1 |  |  |  | ROZPOCET | 0 | 0 | 0 | 0 | 0 | 1 | 0 | 4 | 112
| VV |  | "dle výkazu výztuže - deska : "(360,0-14,26)*0,001 |  | 0.346 | [12 empty] | VV | 1 | 2 | True | 1 | ROZPOCET
57 | K | 631362021R00 | Výztuž mazanin z betonů a z lehkých betonů ze svařovaných sítí ze svařovaných sítí | t | 0.561 |  | 0 | RTS 17/I |  | základní |  | 0 | 0 | 0 | 0 | 0 | 4 | K | 1 |  |  |  | ROZPOCET | 0 | 0 | 0 | 0 | 0 | 1 | 0 | 4 | 114
| P |  | Poznámka k položce: beton XC; součástí položky je i veškerý potřebný distanční materiál, vč.tzv.distančních žebříčků | [14 empty] | P | 1
| VV |  | "dle výkazu výztuže - deska : "343,0*0,001 |  | 0.343 | [12 empty] | VV | 1 | 2 | True | 0 | ROZPOCET
| VV |  | "skladba podlahy P1+P2 :" ((8,69+12,875)/2*(5,824-0,35)-(2,342*0,3+1,05*0,15*2+2,4*0,15))*1,25*3,03*0,001 |  | 0.218 | [12 empty] | VV | 1 | 2 | True | 0 | ROZPOCET
| VV |  | Součet |  | 0.561 | [12 empty] | VV | 1 | 4 | True | 1 | ROZPOCET
58 | K | 631416211RT3 | Mazanina betonová ze suché směsi tloušťky přes 50 do 80 mm pevnost v tlaku 30 MPa | m3 | 4.727 |  | 0 | RTS 17/I |  | základní |  | 0 | 0 | 0 | 0 | 0 | 4 | K | 1 |  |  |  | ROZPOCET | 0 | 0 | 0 | 0 | 0 | 1 | 0 | 4 | 116
| P |  | Poznámka k položce: s přísadami pro podlahové topení | [14 empty] | P | 1
| VV |  | "skladba podlahy P1+P2 : "((8,69+12,875)/2*(5,824-0,35)-(2,342*0,3+1,05*0,15*2+2,4*0,15))*0,082 |  | 4.727 | [12 empty] | VV | 1 | 2 | True | 1 | ROZPOCET
59 | K | 632415106RT2 | Potěr ze suchých směsí cementový samonivelační vyrovnávací, tloušťky 6 mm, ruční zpracování | m2 | 57.646 |  | 0 | RTS 17/I |  | základní |  | 0 | 0 | 0 | 0 | 0 | 4 | K | 1 |  |  |  | ROZPOCET | 0 | 0 | 0 | 0 | 0 | 1 | 0 | 4 | 118
| P |  | Poznámka k položce: s rozprostřením a uhlazením samonivelační potěrová směsy - pevnost min.35 MPa vč.penetrace | [14 empty] | P | 1
| VV |  | "skladba podlahy P1+P2 :" ((8,69+12,875)/2*(5,824-0,35)-(2,342*0,3+1,05*0,15*2+2,4*0,15)) |  | 57.646 | [12 empty] | VV | 1 | 2 | True | 1 | ROZPOCET
| D | 64 | Výplně otvorů |  |  |  | 0 |  |  |  |  | 0 |  | 0 |  | 0 | 1 | D | 0 |  |  |  | ROZPOCET | [6 empty] | 0
60 | K | 642942111R00 | Osazení zárubní dveřních ocelových bez dveřních křídel, do zdiva včetně kotvení, na jakoukoliv cementovou maltu, s vybetonováním prahu v zárubni a s osazením špalíků nebo latí pro dřevěný práh_plocha do 2,5 m2 | kus | 1 |  | 0 | RTS 17/I |  | základní |  | 0 | 0 | 0 | 0 | 0 | 4 | K | 1 |  |  |  | ROZPOCET | 0 | 0 | 0 | 0 | 0 | 1 | 0 | 4 | 120
| VV |  | "O-07 : "1 |  | 1 | [12 empty] | VV | 1 | 2 | True | 1 | ROZPOCET
61 | K | 642942213R00 | Osazení zárubní dveřních ocelových do sádrokartonové příčky_tloušťky 125 mm_ šířky 700 mm, bez dodávky zárubně | kus | 5 |  | 0 | RTS 17/I |  | základní |  | 0 | 0 | 0 | 0 | 0 | 4 | K | 1 |  |  |  | ROZPOCET | 0 | 0 | 0 | 0 | 0 | 1 | 0 | 4 | 122
| VV |  | "O-04 :" 2 |  | 2 | [12 empty] | VV | 1 | 2 | True | 0 | ROZPOCET
| VV |  | "O-05 :" 1 |  | 1 | [12 empty] | VV | 1 | 2 | True | 0 | ROZPOCET
| VV |  | "O-06 :"2 |  | 2 | [12 empty] | VV | 1 | 2 | True | 0 | ROZPOCET
| VV |  | Součet |  | 5 | [12 empty] | VV | 1 | 4 | True | 1 | ROZPOCET
62 | K | 553310031R | zárubeň kovová jednostranná; pro sádrokarton, pro přesné zdění; ústí 125 mm; š průchodu 700 mm; h průchodu 1 970 mm; L, P | kus | 2 |  | 0 | RTS 17/I |  | základní |  | 0 | 0 | 0 | 0 | 0 | 4 | K | 1 |  |  |  | ROZPOCET | 0 | 0 | 0 | 0 | 0 | 1 | 0 | 4 | 124
| VV |  | "O-06 :" 2 |  | 2 | [12 empty] | VV | 1 | 2 | True | 1 | ROZPOCET
63 | K | 553310032R | zárubeň kovová jednostranná; pro sádrokarton, pro přesné zdění; ústí 125 mm; š průchodu 800 mm; h průchodu 1 970 mm; L, P | kus | 1 |  | 0 | RTS 17/I |  | základní |  | 0 | 0 | 0 | 0 | 0 | 4 | K | 1 |  |  |  | ROZPOCET | 0 | 0 | 0 | 0 | 0 | 1 | 0 | 4 | 126
| VV |  | "O-05 :"1 |  | 1 | [12 empty] | VV | 1 | 2 | True | 1 | ROZPOCET
64 | K | 553310033R | zárubeň kovová jednostranná; pro sádrokarton, pro přesné zdění; ústí 125 mm; š průchodu 900 mm; h průchodu 1 970 mm; L, P | kus | 2 |  | 0 | RTS 17/I |  | základní |  | 0 | 0 | 0 | 0 | 0 | 4 | K | 1 |  |  |  | ROZPOCET | 0 | 0 | 0 | 0 | 0 | 1 | 0 | 4 | 128
| VV |  | "O-04 :" 2 |  | 2 | [12 empty] | VV | 1 | 2 | True | 1 | ROZPOCET
65 | K | 553310162R | zárubeň kovová dvoudílná; pro dodatečnou montáž; ústí 150 mm; š průchodu 800 mm; h průchodu 1 970 mm; L, P | kus | 1 |  | 0 | RTS 17/I |  | základní |  | 0 | 0 | 0 | 0 | 0 | 4 | K | 1 |  |  |  | ROZPOCET | 0 | 0 | 0 | 0 | 0 | 1 | 0 | 4 | 130
| VV |  | "O-07 :" 1 |  | 1 | [12 empty] | VV | 1 | 2 | True | 1 | ROZPOCET
| D | 93 | Dokončovací práce inženýrských staveb |  |  |  | 0 |  |  |  |  | 0 |  | 0 |  | 0 | 1 | D | 0 |  |  |  | ROZPOCET | [6 empty] | 0
66 | K | 931PC01 | Vložky do dilatačních spár, polystyren, tl 40 mm | m2 | 12.036 |  | 0 | vlastní |  | základní |  | 0 | 0 | 0 | 0 | 0 | 4 | K | 1 |  |  |  | ROZPOCET | 0 | 0 | 0 | 0 | 0 | 1 | 0 | 4 | 132
| VV |  | "mezi patkou spodkem základu - vrch :" 0,401*(1,48+1,166)+0,184*0,163+(0,371+0,74+1,48*2)*0,3 |  | 2.312 | [12 empty] | VV | 1 | 2 | True | 0 | ROZPOCET
| VV |  | "boky : "0,4*(1,65-0,26)*3+(1,48+1,166)*(1,65-0,26) |  | 5.346 | [12 empty] | VV | 1 | 2 | True | 0 | ROZPOCET
| VV |  | 0,5*(1,65-0,26)*2+0,5*(1,65-0,91)*5+0,35*(0,91-0,26)*5 |  | 4.378 | [12 empty] | VV | 1 | 2 | True | 0 | ROZPOCET
| VV |  | Součet |  | 12.036 | [12 empty] | VV | 1 | 4 | True | 1 | ROZPOCET
| D | 94 | Lešení a stavební výtahy |  |  |  | 0 |  |  |  |  | 0 |  | 0 |  | 0 | 1 | D | 0 |  |  |  | ROZPOCET | [6 empty] | 0
67 | K | 941941041R00 | Montáž lešení lehkého pracovního řadového s podlahami šířky od 1,00 do 1,20 m, výšky do 10 m | m2 | 136.387 |  | 0 | RTS 17/I |  | základní |  | 0 | 0 | 0 | 0 | 0 | 4 | K | 1 |  |  |  | ROZPOCET | 0 | 0 | 0 | 0 | 0 | 1 | 0 | 4 | 134
| P |  | Poznámka k položce: Včetně kotvení lešení. | [14 empty] | P | 1
| VV |  | "Pohled od severovýchodu :" (13,267+1,2*2)*(3,579+(0,12+0,02)/2) |  | 57.169 | [12 empty] | VV | 1 | 2 | True | 0 | ROZPOCET
| VV |  | "Pohled od jihu :" 5,791*((3,579+3,355)/2+0,12) |  | 20.772 | [12 empty] | VV | 1 | 2 | True | 0 | ROZPOCET
| VV |  | "Pohled od severozápadu :" 5,775*((3,579+3,355)/2+0,02) |  | 20.137 | [12 empty] | VV | 1 | 2 | True | 0 | ROZPOCET
| VV |  | "Pohled od jihozápadu :" (8,785+1,2*2)*(3,355+(0,12+0,02)/2) |  | 38.309 | [12 empty] | VV | 1 | 2 | True | 0 | ROZPOCET
| VV |  | Součet |  | 136.387 | [12 empty] | VV | 1 | 4 | True | 1 | ROZPOCET
68 | K | 941941291R00 | Montáž lešení lehkého pracovního řadového s podlahami příplatek za každý další i započatý měsíc použití lešení šířky od 1,00 do 1,20 m a výšky do 10 m | m2 | 136.387 |  | 0 | RTS 17/I |  | základní |  | 0 | 0 | 0 | 0 | 0 | 4 | K | 1 |  |  |  | ROZPOCET | 0 | 0 | 0 | 0 | 0 | 1 | 0 | 4 | 136
| VV |  | "předpoklad 1 měsíc : | [14 empty] | VV | 1 | 1 | True | 0 | ROZPOCET
| VV |  | "Položka pořadí 67 : "136,38725 |  | 136.387 | [12 empty] | VV | 1 | 2 | True | 1 | ROZPOCET
69 | K | 941941841R00 | Demontáž lešení lehkého řadového s podlahami šířky přes 1 do 1,2 m, výšky do 10 m | m2 | 136.387 |  | 0 | RTS 17/I |  | základní |  | 0 | 0 | 0 | 0 | 0 | 4 | K | 1 |  |  |  | ROZPOCET | 0 | 0 | 0 | 0 | 0 | 1 | 0 | 4 | 138
| VV |  | "Položka pořadí 67 : "136,38725 |  | 136.387 | [12 empty] | VV | 1 | 2 | True | 1 | ROZPOCET
70 | K | 941955002R00 | Lešení lehké pracovní pomocné pomocné, o výšce lešeňové podlahy přes 1,2 do 1,9 m | m2 | 53.2 |  | 0 | RTS 17/I |  | základní |  | 0 | 0 | 0 | 0 | 0 | 4 | K | 1 |  |  |  | ROZPOCET | 0 | 0 | 0 | 0 | 0 | 1 | 0 | 4 | 140
| VV |  | "m.č.1.01 :" 4,4 |  | 4.4 | [12 empty] | VV | 1 | 2 | True | 0 | ROZPOCET
| VV |  | "m.č.1.02 :" 26,65 |  | 26.65 | [12 empty] | VV | 1 | 2 | True | 0 | ROZPOCET
| VV |  | "m.č.1.03 :" 8,0 |  | 8 | [12 empty] | VV | 1 | 2 | True | 0 | ROZPOCET
| VV |  | "m.č.1.04 :" 2,4 |  | 2.4 | [12 empty] | VV | 1 | 2 | True | 0 | ROZPOCET
| VV |  | "m.č.1.05 :" 1,7 |  | 1.7 | [12 empty] | VV | 1 | 2 | True | 0 | ROZPOCET
| VV |  | "m.č.1.06 : "1,4 |  | 1.4 | [12 empty] | VV | 1 | 2 | True | 0 | ROZPOCET
| VV |  | "m.č.1.07 :" 6,05 |  | 6.05 | [12 empty] | VV | 1 | 2 | True | 0 | ROZPOCET
| VV |  | "m.č.1.08 :" 2,6 |  | 2.6 | [12 empty] | VV | 1 | 2 | True | 0 | ROZPOCET
| VV |  | Součet |  | 53.2 | [12 empty] | VV | 1 | 4 | True | 1 | ROZPOCET
| D | 95 | Dokončovací konstrukce na pozemních stavbách |  |  |  | 0 |  |  |  |  | 0 |  | 0 |  | 0 | 1 | D | 0 |  |  |  | ROZPOCET | [6 empty] | 0
71 | K | 952901111R00 | Vyčištění budov a ostatních objektů budov bytové nebo občanské výstavby - zametení a umytí podlah, dlažeb, obkladů, schodů v místnostech, chodbách a schodištích, vyčištění a umytí oken, dveří s rámy, zárubněmi, umytí a vyčištění jiných zasklených a natíraných ploch a zařizovacích předmětů před předáním do užívání světlá výška podlaží do 4 m | m2 | 63.852 |  | 0 | RTS 17/I |  | základní |  | 0 | 0 | 0 | 0 | 0 | 4 | K | 1 |  |  |  | ROZPOCET | 0 | 0 | 0 | 0 | 0 | 1 | 0 | 4 | 142
| VV |  | (8,785+13,267)/2*5,791 |  | 63.852 | [12 empty] | VV | 1 | 2 | True | 1 | ROZPOCET
| D | 99 | Staveništní přesun hmot |  |  |  | 0 |  |  |  |  | 0 |  | 0 |  | 0 | 1 | D | 0 |  |  |  | ROZPOCET | [6 empty] | 0
72 | K | 998012021R00 | Přesun hmot pro budovy s nosnou konstr. monolit. výšky do 6 m | t | 185.744 |  | 0 | RTS 17/I |  | základní |  | 0 | 0 | 0 | 0 | 0 | 4 | K | 1 |  |  |  | ROZPOCET | 0 | 0 | 0 | 0 | 0 | 1 | 0 | 4 | 144
| P |  | Poznámka k položce: přesun hmot pro budovy občanské výstavby (JKSO 801), budovy pro bydlení (JKSO 803) budovy pro výrobu a služby (JKSO 812) s nosnou svislou konstrukcí monolitickou betonovou tyčovou nebo plošnou | [14 empty] | P | 1
| D | 711 | Izolace proti vodě |  |  |  | 0 |  |  |  |  | 0 |  | 0 |  | 0 | 2 | D | 0 |  |  |  | ROZPOCET | [6 empty] | 0
73 | K | 711111006RZ4 | Izolace proti zemní vlhkosti natěradly za studena na ploše vodorovné asfaltovou penetrační suspenzí, včetně dodávky emulze 0,4 kg/m2 | m2 | 58.321 |  | 0 | RTS 17/I |  | základní |  | 0 | 0 | 0 | 0 | 0 | 16 | K | 1 |  |  |  | ROZPOCET | 0 | 0 | 0 | 0 | 0 | 1 | 0 | 16 | 146
| VV |  | "na podkladní betonové mazanině úroveň -0,26 : "(8,69+12,875)/2*(5,824-0,35)-2,342*0,3 |  | 58.321 | [12 empty] | VV | 1 | 2 | True | 1 | ROZPOCET
74 | K | 711112006RZ4 | Izolace proti zemní vlhkosti natěradly za studena na ploše svslé, včetně pomocného lešení o výšce podlahy do 1900 mm a pro zatížení do 1,5 kPa. asfaltovou penetrační emulzí, včetně dodávky emulze 0,4 kg/m2 | m2 | 7.509 |  | 0 | RTS 17/I |  | základní |  | 0 | 0 | 0 | 0 | 0 | 16 | K | 1 |  |  |  | ROZPOCET | 0 | 0 | 0 | 0 | 0 | 1 | 0 | 16 | 148
| VV |  | "na podkladní betonové mazanině úroveň -0,26 :" (8,69+2,968+5,455)*0,2+(12,875+2,342+0,5)*0,26 |  | 7.509 | [12 empty] | VV | 1 | 2 | True | 1 | ROZPOCET
75 | K | 711132311R00 | Provedení izolace proti zemní vlhkosti pásy na sucho svislá, , nopovou fólií včetně uchycovacích prvků | m2 | 14.431 |  | 0 | RTS 17/I |  | základní |  | 0 | 0 | 0 | 0 | 0 | 16 | K | 1 |  |  |  | ROZPOCET | 0 | 0 | 0 | 0 | 0 | 1 | 0 | 16 | 150
| VV |  | "dle skladby ST1 pod úrovní terénu : | [14 empty] | VV | 1 | 1 | True | 0 | ROZPOCET
| VV |  | "Pohled od severovýchodu :" 13,267*(0,95-(0,02+0,12)/2) |  | 11.675 | [12 empty] | VV | 1 | 2 | True | 0 | ROZPOCET
| VV |  | "Pohled od jihu :" (0,387+2,5)*(0,95-0,12) |  | 2.396 | [12 empty] | VV | 1 | 2 | True | 0 | ROZPOCET
| VV |  | "Pohled od severozápadu :" 0,387*(0,95-0,02) |  | 0.36 | [12 empty] | VV | 1 | 2 | True | 0 | ROZPOCET
| VV |  | Součet |  | 14.431 | [12 empty] | VV | 1 | 4 | True | 1 | ROZPOCET
76 | K | 711141559RY2 | Izolace proti zemní vlhkosti pásy přitavením vodorovná, 1 vrstva, s dodávkou izolačního pásu se skleněnou nebo polyesterovou vložkou, s minerálním posypem | m2 | 57.852 |  | 0 | RTS 17/I |  | základní |  | 0 | 0 | 0 | 0 | 0 | 16 | K | 1 |  |  |  | ROZPOCET | 0 | 0 | 0 | 0 | 0 | 1 | 0 | 16 | 152
| P |  | Poznámka k položce: Provedení očištění povrchu a natavení jedné vrstvy modifikovaného asfaltového pásu včetně dodávky materiálů. | [14 empty] | P | 1
| VV |  | "na podkladní betonové mazanině úroveň -0,26 :" (8,69+12,875)/2*(5,824-0,35)-2,342*0,5 |  | 57.852 | [12 empty] | VV | 1 | 2 | True | 1 | ROZPOCET
77 | K | 711142559RY2 | Izolace proti zemní vlhkosti pásy přitavením svislá, 1 vrstva, s dodávkou izolačního pásu se skleněnou nebo polyesterovou vložkou, s minerálním posypem | m2 | 7.509 |  | 0 | RTS 17/I |  | základní |  | 0 | 0 | 0 | 0 | 0 | 16 | K | 1 |  |  |  | ROZPOCET | 0 | 0 | 0 | 0 | 0 | 1 | 0 | 16 | 154
| VV |  | "na podkladní betonové mazanině úroveň -0,26 :" (8,69+2,968+5,455)*0,2+(12,875+2,342+0,5)*0,26 |  | 7.509 | [12 empty] | VV | 1 | 2 | True | 1 | ROZPOCET
78 | K | 711212000RT4 | Izolace proti netlakové vodě - nátěry a stěrky nátěr podkladní pod hydroizolační stěrky | m2 | 19.561 |  | 0 | RTS 17/I |  | základní |  | 0 | 0 | 0 | 0 | 0 | 16 | K | 1 |  |  |  | ROZPOCET | 0 | 0 | 0 | 0 | 0 | 1 | 0 | 16 | 156
| VV |  | "Položka pořadí 79 :" 19,56095 |  | 19.561 | [12 empty] | VV | 1 | 2 | True | 1 | ROZPOCET
79 | K | 711212001RS4 | Izolace proti netlakové vodě - nátěry a stěrky nátěr hydroizolační proti netlakové vodě | m2 | 19.561 |  | 0 | RTS 17/I |  | základní |  | 0 | 0 | 0 | 0 | 0 | 16 | K | 1 |  |  |  | ROZPOCET | 0 | 0 | 0 | 0 | 0 | 1 | 0 | 16 | 158
| VV |  | "na podkladní betonové mazanině úroveň -0,26 :" (12,876+2,499+1,1*2+2,4)*2*0,3+(12,875+2,342)*0,35+(1,05*2+2,4)*0,5 |  | 19.561 | [12 empty] | VV | 1 | 2 | True | 1 | ROZPOCET
80 | K | 28323113R | fólie izolační zemní drenážní; tloušťka 1,00 mm; výška nopů 20,0 mm; plošná hmotnost 1 000 g/m2; HDPE | m2 | 17.317 |  | 0 | RTS 17/I |  | základní |  | 0 | 0 | 0 | 0 | 0 | 16 | K | 1 |  |  |  | ROZPOCET | 0 | 0 | 0 | 0 | 0 | 1 | 0 | 16 | 160
| VV |  | "dle skladby ST1 pod úrovní terénu : | [14 empty] | VV | 1 | 1 | True | 0 | ROZPOCET
| VV |  | "Pohled od severovýchodu :" 13,267*(0,95-(0,02+0,12)/2) |  | 11.675 | [12 empty] | VV | 1 | 2 | True | 0 | ROZPOCET
| VV |  | "Pohled od jihu :" (0,387+2,5)*(0,95-0,12) |  | 2.396 | [12 empty] | VV | 1 | 2 | True | 0 | ROZPOCET
| VV |  | "Pohled od severozápadu : "0,387*(0,95-0,02) |  | 0.36 | [12 empty] | VV | 1 | 2 | True | 0 | ROZPOCET
| VV |  | Mezisoučet |  | 14.431 | [12 empty] | VV | 1 | 3 | True | 0 | ROZPOCET
| VV |  | "na prořezy a přesahy :" 14,43108*0,2 |  | 2.886 | [12 empty] | VV | 1 | 2 | True | 0 | ROZPOCET
| VV |  | Součet |  | 17.317 | [12 empty] | VV | 1 | 4 | True | 1 | ROZPOCET
81 | K | 998711201R00 | Přesun hmot pro izolace proti vodě svisle do 6 m | t | 316.517 |  | 0 | RTS 17/I |  | základní |  | 0 | 0 | 0 | 0 | 0 | 16 | K | 1 |  |  |  | ROZPOCET | 0 | 0 | 0 | 0 | 0 | 1 | 0 | 16 | 162
| P |  | Poznámka k položce: 50 m vodorovně měřeno od těžiště půdorysné plochy skládky do těžiště půdorysné plochy objektu | [14 empty] | P | 1
| D | 712 | Povlakové krytiny |  |  |  | 0 |  |  |  |  | 0 |  | 0 |  | 0 | 2 | D | 0 |  |  |  | ROZPOCET | [6 empty] | 0
82 | K | 712351111RT1 | Povlakové krytiny střech do 10° samolepicími pásy 1 vrstva, bez dodávky materiálu | m2 | 83.438 |  | 0 | RTS 17/I |  | základní |  | 0 | 0 | 0 | 0 | 0 | 16 | K | 1 |  |  |  | ROZPOCET | 0 | 0 | 0 | 0 | 0 | 1 | 0 | 16 | 164
| VV |  | "skladba střechy S1 :" (8,785+13,27)/2*5,74+13,27*0,2 |  | 65.952 | [12 empty] | VV | 1 | 2 | True | 0 | ROZPOCET
| VV |  | "dle skladby ST2 : | [14 empty] | VV | 1 | 1 | True | 0 | ROZPOCET
| VV |  | "Pohled od jihozápadu :" 8,79*(3,356-2,6+0,1) |  | 7.524 | [12 empty] | VV | 1 | 2 | True | 0 | ROZPOCET
| VV |  | "Pohled od jihu : "5,507*((3,589+3,356)/2-2,6+0,1)-2,5*0,3 |  | 4.606 | [12 empty] | VV | 1 | 2 | True | 0 | ROZPOCET
| VV |  | "Pohled od severozápadu :" 5,507*((3,589+3,356)/2-2,6+0,1) |  | 5.356 | [12 empty] | VV | 1 | 2 | True | 0 | ROZPOCET
| VV |  | Součet |  | 83.438 | [12 empty] | VV | 1 | 4 | True | 1 | ROZPOCET
83 | K | 712373111RU3 | Povlakové krytiny střech do 10° termoplasty kotvené do betonu, 6 kotev/m2, tl. izolace do 250 mm, včetně dodávky fólie, tloušťky 1,5 mm | m2 | 64.731 |  | 0 | RTS 17/I |  | základní |  | 0 | 0 | 0 | 0 | 0 | 16 | K | 1 |  |  |  | ROZPOCET | 0 | 0 | 0 | 0 | 0 | 1 | 0 | 16 | 166
| P |  | Poznámka k položce: včetně ukotvení k podkladu hmoždinkami, svaření všech spojů a překrytí kotev fólií. | [14 empty] | P | 1
| VV |  | "skladba střechy S1 :" (8,785+13,27)/2*5,87 |  | 64.731 | [12 empty] | VV | 1 | 2 | True | 1 | ROZPOCET
84 | K | 712378003R00 | Doplňkové konstrukce k povlakovým krytinám z fólií atiková okapnice, RŠ 250 mm, z pozinkovaného plechu s povrchovou úpravou PVC | m | 8.8 |  | 0 | RTS 17/I |  | základní |  | 0 | 0 | 0 | 0 | 0 | 16 | K | 1 |  |  |  | ROZPOCET | 0 | 0 | 0 | 0 | 0 | 1 | 0 | 16 | 168
| P |  | Poznámka k položce: včetně dodávek výrobků Úprava délky a připevnění okapnice natloukacími hmoždinkami včetně dodávky okapnice. | [14 empty] | P | 1
| VV |  | "dle PD :" 8,8 |  | 8.8 | [12 empty] | VV | 1 | 2 | True | 1 | ROZPOCET
85 | K | 712391171RT1 | Povlakové krytiny střech do 10° ostatní textilie podkladní, 1 vrstva, bez dodávky textílie | m2 | 64.731 |  | 0 | RTS 17/I |  | základní |  | 0 | 0 | 0 | 0 | 0 | 16 | K | 1 |  |  |  | ROZPOCET | 0 | 0 | 0 | 0 | 0 | 1 | 0 | 16 | 170
| VV |  | "skladba střechy S1 :" (8,785+13,27)/2*5,87 |  | 64.731 | [12 empty] | VV | 1 | 2 | True | 1 | ROZPOCET
86 | K | 712PC01 | D+M Systémová závětrná lišta RŠ 300 mm z poplastovaného plechu tl. 0,6 mm | m | 24.8 |  | 0 | vlastní |  | základní |  | 0 | 0 | 0 | 0 | 0 | 16 | K | 1 |  |  |  | ROZPOCET | 0 | 0 | 0 | 0 | 0 | 1 | 0 | 16 | 172
| P |  | Poznámka k položce: Úprava délky a připevnění závětrné lišty natloukacími hmoždinkami včetně dodávky lišty. | [14 empty] | P | 1
| VV |  | "dle PD :" 24,8 |  | 24.8 | [12 empty] | VV | 1 | 2 | True | 1 | ROZPOCET
87 | K | 628420302R | pás izolační z modifikovaného asfaltu samolepicí; nosná vložka skleněná mřížka; horní strana Al fólie; spodní strana PE fólie; tl. 1,5 mm | m2 | 100.125 |  | 0 | RTS 17/I |  | základní |  | 0 | 0 | 0 | 0 | 0 | 16 | K | 1 |  |  |  | ROZPOCET | 0 | 0 | 0 | 0 | 0 | 1 | 0 | 16 | 174
| VV |  | "skladba střechy S1 :" (8,785+13,27)/2*5,74+13,27*0,2 |  | 65.952 | [12 empty] | VV | 1 | 2 | True | 0 | ROZPOCET
| VV |  | "dle skladby ST2 : | [14 empty] | VV | 1 | 1 | True | 0 | ROZPOCET
| VV |  | "Pohled od jihozápadu :" 8,79*(3,356-2,6+0,1) |  | 7.524 | [12 empty] | VV | 1 | 2 | True | 0 | ROZPOCET
| VV |  | "Pohled od jihu :" 5,507*((3,589+3,356)/2-2,6+0,1)-2,5*0,3 |  | 4.606 | [12 empty] | VV | 1 | 2 | True | 0 | ROZPOCET
| VV |  | "Pohled od severozápadu :" 5,507*((3,589+3,356)/2-2,6+0,1) |  | 5.356 | [12 empty] | VV | 1 | 2 | True | 0 | ROZPOCET
| VV |  | Mezisoučet |  | 83.438 | [12 empty] | VV | 1 | 3 | True | 0 | ROZPOCET
| VV |  | "na prořezy a přesahy : "83,43721*0,2 |  | 16.687 | [12 empty] | VV | 1 | 2 | True | 0 | ROZPOCET
| VV |  | Součet |  | 100.125 | [12 empty] | VV | 1 | 4 | True | 1 | ROZPOCET
88 | K | 69366195R | geotextilie skelná vlákna; funkce separační; plošná hmotnost 120 g/m2 | m2 | 77.677 |  | 0 | RTS 17/I |  | základní |  | 0 | 0 | 0 | 0 | 0 | 16 | K | 1 |  |  |  | ROZPOCET | 0 | 0 | 0 | 0 | 0 | 1 | 0 | 16 | 176
| VV |  | "skladba střechy S1 : "(8,785+13,27)/2*5,87 |  | 64.731 | [12 empty] | VV | 1 | 2 | True | 0 | ROZPOCET
| VV |  | "na prořezy a přesahy :" 64,73143*0,2 |  | 12.946 | [12 empty] | VV | 1 | 2 | True | 0 | ROZPOCET
| VV |  | Součet |  | 77.677 | [12 empty] | VV | 1 | 4 | True | 1 | ROZPOCET
89 | K | 998712201R00 | Přesun hmot pro povlakové krytiny v objektech výšky do 6 m | t | 869.809 |  | 0 | RTS 17/I |  | základní |  | 0 | 0 | 0 | 0 | 0 | 16 | K | 1 |  |  |  | ROZPOCET | 0 | 0 | 0 | 0 | 0 | 1 | 0 | 16 | 178
| P |  | Poznámka k položce: 50 m vodorovně | [14 empty] | P | 1
| D | 713 | Izolace tepelné |  |  |  | 0 |  |  |  |  | 0 |  | 0 |  | 0 | 2 | D | 0 |  |  |  | ROZPOCET | [6 empty] | 0
90 | K | 713121121RT1 | Montáž tepelné izolace podlah dvouvrstvá, bez dodávky materiálu | m2 | 57.646 |  | 0 | RTS 17/I |  | základní |  | 0 | 0 | 0 | 0 | 0 | 16 | K | 1 |  |  |  | ROZPOCET | 0 | 0 | 0 | 0 | 0 | 1 | 0 | 16 | 180
| P |  | Poznámka k položce: Nařezání izolace na potřebný rozměr a položení na podklad ve dvou vrstvách bez dodávky izolace. | [14 empty] | P | 1
| VV |  | "skladba podlahy P1+P2 : "((8,69+12,875)/2*(5,824-0,35)-(2,342*0,3+1,05*0,15*2+2,4*0,15)) |  | 57.646 | [12 empty] | VV | 1 | 2 | True | 1 | ROZPOCET
91 | K | 713131130R00 | Montáž tepelné izolace stěn vložením do nosné rámové konstrukce | m2 | 31.01 |  | 0 | RTS 17/I |  | základní |  | 0 | 0 | 0 | 0 | 0 | 16 | K | 1 |  |  |  | ROZPOCET | 0 | 0 | 0 | 0 | 0 | 1 | 0 | 16 | 182
| P |  | Poznámka k položce: Nařezání izolace na potřebný rouzměr. Vložení izolace do stěny bez dodávky tepelné izolace.; Včetně pomocného lešení o výšce podlahy do 1900 mm a pro zatížení do 1,5 kPa. | [14 empty] | P | 1
| VV |  | "dle skladby ST2 - 2x :" 15,50495*2 |  | 31.01 | [12 empty] | VV | 1 | 2 | True | 1 | ROZPOCET
| VV |  | "Začátek provozního součtu | [14 empty] | VV | 1 | 1 | True | 0 | ROZPOCET
| VV |  | "Pohled od jihozápadu : 8,79*(3,356-2,6) | [14 empty] | VV | 1 | 1 | True | 0 | ROZPOCET
| VV |  | "Pohled od jihu : 5,507*((3,589+3,356)/2-2,6)-2,5*0,3 | [14 empty] | VV | 1 | 1 | True | 0 | ROZPOCET
| VV |  | "Pohled od severozápadu : 5,507*((3,589+3,356)/2-2,6) | [14 empty] | VV | 1 | 1 | True | 0 | ROZPOCET
| VV |  | "Konec provozního součtu | [14 empty] | VV | 1 | 1 | True | 0 | ROZPOCET
92 | K | 713131131R00 | Montáž tepelné izolace stěn lepením | m2 | 4.904 |  | 0 | RTS 17/I |  | základní |  | 0 | 0 | 0 | 0 | 0 | 16 | K | 1 |  |  |  | ROZPOCET | 0 | 0 | 0 | 0 | 0 | 1 | 0 | 16 | 184
| P |  | Poznámka k položce: Očištění povrchu stěny od prachu, nařezání izolačních desek na požadovaný rozměr, nanesení lepicího tmelu, osazení desek. | [14 empty] | P | 1
| VV |  | "dle odkazu SV8 : "2,4*2,7-0,8*1,97 |  | 4.904 | [12 empty] | VV | 1 | 2 | True | 1 | ROZPOCET
93 | K | 713141326R00 | Montáž tepelné izolace střech na plný podklad dvouvrstvé, tloušťky do 250 mm na kotvy | m2 | 63.298 |  | 0 | RTS 17/I |  | základní |  | 0 | 0 | 0 | 0 | 0 | 16 | K | 1 |  |  |  | ROZPOCET | 0 | 0 | 0 | 0 | 0 | 1 | 0 | 16 | 186
| VV |  | "skladba střechy S1 :" (8,785+13,27)/2*5,74 |  | 63.298 | [12 empty] | VV | 1 | 2 | True | 1 | ROZPOCET
94 | K | 713191221R00 | Izolace tepelné běžných konstrukcí - doplňky obložení stěn pásky 100 mm, včetně dodávky materiálu | m | 76.916 |  | 0 | RTS 17/I |  | základní |  | 0 | 0 | 0 | 0 | 0 | 16 | K | 1 |  |  |  | ROZPOCET | 0 | 0 | 0 | 0 | 0 | 1 | 0 | 16 | 188
| VV |  | "m.č.1.01 :"(1,683+2,5)*2 |  | 8.366 | [12 empty] | VV | 1 | 2 | True | 0 | ROZPOCET
| VV |  | "m.č.1.02 :" (9,32+8,785+2,806*2) |  | 23.717 | [12 empty] | VV | 1 | 2 | True | 0 | ROZPOCET
| VV |  | "m.č.1.03 :" (3,9+2,5*2+0,605+2,677) |  | 12.182 | [12 empty] | VV | 1 | 2 | True | 0 | ROZPOCET
| VV |  | "m.č.1.04 :" (1,14+1,07+1,905+0,506+1,576) |  | 6.197 | [12 empty] | VV | 1 | 2 | True | 0 | ROZPOCET
| VV |  | "m.č.1.05 :" (1,18*2+1,524+1,395) |  | 5.279 | [12 empty] | VV | 1 | 2 | True | 0 | ROZPOCET
| VV |  | "m.č.1.06 :" (1,07+0,9+1,521+1,638) |  | 5.129 | [12 empty] | VV | 1 | 2 | True | 0 | ROZPOCET
| VV |  | "m.č.1.07 :" (2,375+2,282+2,253+2,726) |  | 9.636 | [12 empty] | VV | 1 | 2 | True | 0 | ROZPOCET
| VV |  | "m.č.1.08 :" (1,35*2+1,931+1,779) |  | 6.41 | [12 empty] | VV | 1 | 2 | True | 0 | ROZPOCET
| VV |  | Součet |  | 76.916 | [12 empty] | VV | 1 | 4 | True | 1 | ROZPOCET
95 | K | 28375766.AR | deska izolační EPS 100 S; pěnový polystyren; povrch hladký; součinitel tepelné vodivosti 0,037 W/mK; obj. hmotnost 20,00 kg/m3 | m3 | 8.231 |  | 0 | RTS 17/I |  | základní |  | 0 | 0 | 0 | 0 | 0 | 16 | K | 1 |  |  |  | ROZPOCET | 0 | 0 | 0 | 0 | 0 | 1 | 0 | 16 | 190
| VV |  | "skladba podlahy P1+P2 :" ((8,69+12,875)/2*(5,824-0,35)-(2,342*0,3+1,05*0,15*2+2,4*0,15))*0,14 |  | 8.07 | [12 empty] | VV | 1 | 2 | True | 0 | ROZPOCET
| VV |  | "na prořezy : "8,07041*0,02 |  | 0.161 | [12 empty] | VV | 1 | 2 | True | 0 | ROZPOCET
| VV |  | Součet |  | 8.231 | [12 empty] | VV | 1 | 4 | True | 1 | ROZPOCET
96 | K | 63151406R | deska izolační minerální vlákno; tl. 100,0 mm; součinitel tepelné vodivosti 0,035 W/mK; R = 2,800 m2K/W; obj. hmotnost 40,00 kg/m3; hydrofobizováno | m2 | 31.63 |  | 0 | RTS 17/I |  | základní |  | 0 | 0 | 0 | 0 | 0 | 16 | K | 1 |  |  |  | ROZPOCET | 0 | 0 | 0 | 0 | 0 | 1 | 0 | 16 | 192
| VV |  | "dle skladby ST2 - 2x :" 15,50495*2 |  | 31.01 | [12 empty] | VV | 1 | 2 | True | 0 | ROZPOCET
| VV |  | "Začátek provozního součtu | [14 empty] | VV | 1 | 1 | True | 0 | ROZPOCET
| VV |  | "Pohled od jihozápadu : 8,79*(3,356-2,6) | [14 empty] | VV | 1 | 1 | True | 0 | ROZPOCET
| VV |  | "Pohled od jihu : 5,507*((3,589+3,356)/2-2,6)-2,5*0,3 | [14 empty] | VV | 1 | 1 | True | 0 | ROZPOCET
| VV |  | " Pohled od severozápadu : 5,507*((3,589+3,356)/2-2,6) | [14 empty] | VV | 1 | 1 | True | 0 | ROZPOCET
| VV |  | "Konec provozního součtu | [14 empty] | VV | 1 | 1 | True | 0 | ROZPOCET
| VV |  | "na prořezy :" 31,0099*0,02 |  | 0.62 | [12 empty] | VV | 1 | 2 | True | 0 | ROZPOCET
| VV |  | Součet |  | 31.63 | [12 empty] | VV | 1 | 4 | True | 1 | ROZPOCET
97 | K | 713PCD01 | Dod. Deska izolační fasádní PUR TL. 40mm | m2 | 5.002 |  | 0 | vlastní |  | základní |  | 0 | 0 | 0 | 0 | 0 | 16 | K | 1 |  |  |  | ROZPOCET | 0 | 0 | 0 | 0 | 0 | 1 | 0 | 16 | 194
| P |  | Poznámka k položce: Součinitel tepelné vodivosti izolantu max. 0,022 W/mK - PUR desky dané tloušťky | [14 empty] | P | 1
| VV |  | "dle odkazu SV8 : "2,4*2,7-0,8*1,97 |  | 4.904 | [12 empty] | VV | 1 | 2 | True | 0 | ROZPOCET
| VV |  | "na prořezy : "4,904*0,02 |  | 0.098 | [12 empty] | VV | 1 | 2 | True | 0 | ROZPOCET
| VV |  | Součet |  | 5.002 | [12 empty] | VV | 1 | 4 | True | 1 | ROZPOCET
98 | K | 713PCD02 | Dod. Deska izolační střešní PUR TL. 120mm | m2 | 129.128 |  | 0 | vlastní |  | základní |  | 0 | 0 | 0 | 0 | 0 | 16 | K | 1 |  |  |  | ROZPOCET | 0 | 0 | 0 | 0 | 0 | 1 | 0 | 16 | 196
| P |  | Poznámka k položce: Součinitel tepelné vodivosti izolantu max. 0,022 W/mK - PUR desky dané tloušťky | [14 empty] | P | 1
| VV |  | "skladba střechy S1 - 2 vrstvy :" (8,785+13,27)/2*5,74*2 |  | 126.596 | [12 empty] | VV | 1 | 2 | True | 0 | ROZPOCET
| VV |  | "na prořezy :" 126,5957*0,02 |  | 2.532 | [12 empty] | VV | 1 | 2 | True | 0 | ROZPOCET
| VV |  | Součet |  | 129.128 | [12 empty] | VV | 1 | 4 | True | 1 | ROZPOCET
99 | K | 998713201R00 | Přesun hmot pro izolace tepelné v objektech výšky do 6 m | t | 1634.298 |  | 0 | RTS 17/I |  | základní |  | 0 | 0 | 0 | 0 | 0 | 16 | K | 1 |  |  |  | ROZPOCET | 0 | 0 | 0 | 0 | 0 | 1 | 0 | 16 | 198
| P |  | Poznámka k položce: 50 m vodorovně | [14 empty] | P | 1
| D | 762 | Konstrukce tesařské |  |  |  | 0 |  |  |  |  | 0 |  | 0 |  | 0 | 2 | D | 0 |  |  |  | ROZPOCET | [6 empty] | 0
100 | K | 762085140R00 | Zvláštní výkony hoblování viditelných částí krovu_čtyřstranné | m | 134.551 |  | 0 | RTS 17/I |  | základní |  | 0 | 0 | 0 | 0 | 0 | 16 | K | 1 |  |  |  | ROZPOCET | 0 | 0 | 0 | 0 | 0 | 1 | 0 | 16 | 200
| VV |  | "dle výpisu statika : | [14 empty] | VV | 1 | 1 | True | 0 | ROZPOCET
| VV |  | "překlad 120/200 : "9,083 |  | 9.083 | [12 empty] | VV | 1 | 2 | True | 0 | ROZPOCET
| VV |  | "stropnice 120/280 :" 66,648 |  | 66.648 | [12 empty] | VV | 1 | 2 | True | 0 | ROZPOCET
| VV |  | "příložky atiky 2x40/100 :" 7,56*2 |  | 15.12 | [12 empty] | VV | 1 | 2 | True | 0 | ROZPOCET
| VV |  | "smrkové latě 60/60 m.č.1.02 :" 38,1 |  | 38.1 | [12 empty] | VV | 1 | 2 | True | 0 | ROZPOCET
| VV |  | "smrkové latě 60/60 m.č.1.01 : "5,6 |  | 5.6 | [12 empty] | VV | 1 | 2 | True | 0 | ROZPOCET
| VV |  | Součet |  | 134.551 | [12 empty] | VV | 1 | 4 | True | 1 | ROZPOCET
101 | K | 762822120R00 | Stropnice montáž_z hraněného a polohraněného řeziva s trámovými výměnami, průřezové plochy přes 144 do 288 cm2 | m | 9.083 |  | 0 | RTS 17/I |  | základní |  | 0 | 0 | 0 | 0 | 0 | 16 | K | 1 |  |  |  | ROZPOCET | 0 | 0 | 0 | 0 | 0 | 1 | 0 | 16 | 202
| VV |  | "dle výpisu statika : | [14 empty] | VV | 1 | 1 | True | 0 | ROZPOCET
| VV |  | "překlad 120/200 :" 9,083 |  | 9.083 | [12 empty] | VV | 1 | 2 | True | 1 | ROZPOCET
102 | K | 762822130R00 | Stropnice montáž_z hraněného a polohraněného řeziva s trámovými výměnami, průřezové plochy přes 288 do 450 cm2 | m | 66.648 |  | 0 | RTS 17/I |  | základní |  | 0 | 0 | 0 | 0 | 0 | 16 | K | 1 |  |  |  | ROZPOCET | 0 | 0 | 0 | 0 | 0 | 1 | 0 | 16 | 204
| VV |  | "dle výpisu statika : | [14 empty] | VV | 1 | 1 | True | 0 | ROZPOCET
| VV |  | "stropnice 120/280 :" 66,648 |  | 66.648 | [12 empty] | VV | 1 | 2 | True | 1 | ROZPOCET
103 | K | 762823111R00 | Stropnice montáž_z hraněného řeziva mezi nosnou konstrukci, průřezové plochy do 75 cm2 | m | 15.12 |  | 0 | RTS 17/I |  | základní |  | 0 | 0 | 0 | 0 | 0 | 16 | K | 1 |  |  |  | ROZPOCET | 0 | 0 | 0 | 0 | 0 | 1 | 0 | 16 | 206
| VV |  | "dle výpisu statika : | [14 empty] | VV | 1 | 1 | True | 0 | ROZPOCET
| VV |  | "příložky atiky 2x40/100 :" 7,56*2 |  | 15.12 | [12 empty] | VV | 1 | 2 | True | 1 | ROZPOCET
104 | K | 762895000R00 | Spojovací a ochranné prostředky hřebíky, svory, impregnace | m3 | 2.517 |  | 0 | RTS 17/I |  | základní |  | 0 | 0 | 0 | 0 | 0 | 16 | K | 1 |  |  |  | ROZPOCET | 0 | 0 | 0 | 0 | 0 | 1 | 0 | 16 | 208
| VV |  | "dle výpisu statika : | [14 empty] | VV | 1 | 1 | True | 0 | ROZPOCET
| VV |  | "překlad 120/200 :" 9,083*0,12*0,2 |  | 0.218 | [12 empty] | VV | 1 | 2 | True | 0 | ROZPOCET
| VV |  | "stropnice 120/280 :" 66,648*0,12*0,28 |  | 2.239 | [12 empty] | VV | 1 | 2 | True | 0 | ROZPOCET
| VV |  | "příložky atiky 2x40/100 :" 7,56*2*0,04*0,1 |  | 0.06 | [12 empty] | VV | 1 | 2 | True | 0 | ROZPOCET
| VV |  | Součet |  | 2.517 | [12 empty] | VV | 1 | 4 | True | 1 | ROZPOCET
105 | K | 762911125R00 | Impregnace řeziva tlakovakuová, ochrana proti dřevokazným houbám, plísním a dřevokaznému hmyzu | m3 | 2.674 |  | 0 | RTS 17/I |  | základní |  | 0 | 0 | 0 | 0 | 0 | 16 | K | 1 |  |  |  | ROZPOCET | 0 | 0 | 0 | 0 | 0 | 1 | 0 | 16 | 210
| VV |  | "dle výpisu statika : | [14 empty] | VV | 1 | 1 | True | 0 | ROZPOCET
| VV |  | "překlad 120/200 : "9,083*0,12*0,2 |  | 0.218 | [12 empty] | VV | 1 | 2 | True | 0 | ROZPOCET
| VV |  | "stropnice 120/280 : "66,648*0,12*0,28 |  | 2.239 | [12 empty] | VV | 1 | 2 | True | 0 | ROZPOCET
| VV |  | "příložky atiky 2x40/100 : "7,56*2*0,04*0,1 |  | 0.06 | [12 empty] | VV | 1 | 2 | True | 0 | ROZPOCET
| VV |  | "podkladový rošt podhledu : | [14 empty] | VV | 1 | 1 | True | 0 | ROZPOCET
| VV |  | "smrkové latě 60/60 m.č.1.02 :" 38,1*0,06*0,06 |  | 0.137 | [12 empty] | VV | 1 | 2 | True | 0 | ROZPOCET
| VV |  | "smrkové latě 60/60 m.č.1.01 :" 5,6*0,06*0,06 |  | 0.02 | [12 empty] | VV | 1 | 2 | True | 0 | ROZPOCET
| VV |  | Součet |  | 2.674 | [12 empty] | VV | 1 | 4 | True | 1 | ROZPOCET
106 | K | 60512687R | fošna SM, BO; tl = 30 až 60 mm; l = do 6 000 mm; jakost I | m3 | 0.066 |  | 0 | RTS 17/I |  | základní |  | 0 | 0 | 0 | 0 | 0 | 16 | K | 1 |  |  |  | ROZPOCET | 0 | 0 | 0 | 0 | 0 | 1 | 0 | 16 | 212
| VV |  | "příložky atiky 2x40/100 :" 7,56*2*0,04*0,1 |  | 0.06 | [12 empty] | VV | 1 | 2 | True | 0 | ROZPOCET
| VV |  | "na prořezy : "0,06048*0,1 |  | 0.006 | [12 empty] | VV | 1 | 2 | True | 0 | ROZPOCET
| VV |  | Součet |  | 0.066 | [12 empty] | VV | 1 | 4 | True | 1 | ROZPOCET
107 | K | 60515285.AR | hranol SM/JD; tl = 200,0 mm; š = 300 mm; l = 6 250 až 9 000 mm; jakost I | m3 | 2.703 |  | 0 | RTS 17/I |  | základní |  | 0 | 0 | 0 | 0 | 0 | 16 | K | 1 |  |  |  | ROZPOCET | 0 | 0 | 0 | 0 | 0 | 1 | 0 | 16 | 214
| P |  | Poznámka k položce: třída pevnosyti dřeva C16 - dle statika | [14 empty] | P | 1
| VV |  | "dle výpisu statika : | [14 empty] | VV | 1 | 1 | True | 0 | ROZPOCET
| VV |  | "překlad 120/200 : "9,083*0,12*0,2 |  | 0.218 | [12 empty] | VV | 1 | 2 | True | 0 | ROZPOCET
| VV |  | "stropnice 120/280 :" 66,648*0,12*0,28 |  | 2.239 | [12 empty] | VV | 1 | 2 | True | 0 | ROZPOCET
| VV |  | Mezisoučet |  | 2.457 | [12 empty] | VV | 1 | 3 | True | 0 | ROZPOCET
| VV |  | "na prořezy :" 2,45736*0,1 |  | 0.246 | [12 empty] | VV | 1 | 2 | True | 0 | ROZPOCET
| VV |  | Součet |  | 2.703 | [12 empty] | VV | 1 | 4 | True | 1 | ROZPOCET
108 | K | 998762202R00 | Přesun hmot pro konstrukce tesařské v objektech výšky do 12 m | t | 502.705 |  | 0 | RTS 17/I |  | základní |  | 0 | 0 | 0 | 0 | 0 | 16 | K | 1 |  |  |  | ROZPOCET | 0 | 0 | 0 | 0 | 0 | 1 | 0 | 16 | 216
| P |  | Poznámka k položce: 50 m vodorovně | [14 empty] | P | 1
| D | 763 | Dřevostavby |  |  |  | 0 |  |  |  |  | 0 |  | 0 |  | 0 | 2 | D | 0 |  |  |  | ROZPOCET | [6 empty] | 0
109 | K | 763611232R00 | Montáž opláštění z aglomerovaných desek bednění střech, z desek tl. nad 18 mm, na P+D, šroubované | m2 | 68.664 |  | 0 | RTS 17/I |  | základní |  | 0 | 0 | 0 | 0 | 0 | 16 | K | 1 |  |  |  | ROZPOCET | 0 | 0 | 0 | 0 | 0 | 1 | 0 | 16 | 218
| P |  | Poznámka k položce: vč. dodávky a montáže spojovacího materiálu | [14 empty] | P | 1
| VV |  | "skladba střechy S1 :"(8,785+13,27)/2*5,74 |  | 63.298 | [12 empty] | VV | 1 | 2 | True | 0 | ROZPOCET
| VV |  | (13,27+8,785+5,74*2)*0,16 |  | 5.366 | [12 empty] | VV | 1 | 2 | True | 0 | ROZPOCET
| VV |  | Součet |  | 68.664 | [12 empty] | VV | 1 | 4 | True | 1 | ROZPOCET
110 | K | 763612232R00 | Montáž opláštění z aglomerovaných desek obložení stěn, z desek tl. nad 18 mm, na P+D, šroubované, bez dodávky desky | m2 | 31.01 |  | 0 | RTS 17/I |  | základní |  | 0 | 0 | 0 | 0 | 0 | 16 | K | 1 |  |  |  | ROZPOCET | 0 | 0 | 0 | 0 | 0 | 1 | 0 | 16 | 220
| P |  | Poznámka k položce: vč. dodávky a montáže spojovacího materiálu | [14 empty] | P | 1
| VV |  | "dle skladby ST2 - z vnitřní i vnější strany : "15,50495*2 |  | 31.01 | [12 empty] | VV | 1 | 2 | True | 0 | ROZPOCET
| VV |  | "Začátek provozního součtu | [14 empty] | VV | 1 | 1 | True | 0 | ROZPOCET
| VV |  | "Pohled od jihozápadu : 8,79*(3,356-2,6) | [14 empty] | VV | 1 | 1 | True | 0 | ROZPOCET
| VV |  | "Pohled od jihu : 5,507*((3,589+3,356)/2-2,6)-2,5*0,3 | [14 empty] | VV | 1 | 1 | True | 0 | ROZPOCET
| VV |  | "Pohled od severozápadu : 5,507*((3,589+3,356)/2-2,6) | [14 empty] | VV | 1 | 1 | True | 0 | ROZPOCET
| VV |  | "Konec provozního součtu | [14 empty] | VV | 1 | 1 | True | 0 | ROZPOCET
| VV |  | Součet |  | 31.01 | [12 empty] | VV | 1 | 4 | True | 1 | ROZPOCET
111 | K | 60726123R | deska dřevoštěpková třívrstvá pro prostředí vlhké; strana broušená; hrana pero/drážka; tl = 25,0 mm | m2 | 109.641 |  | 0 | RTS 17/I |  | základní |  | 0 | 0 | 0 | 0 | 0 | 16 | K | 1 |  |  |  | ROZPOCET | 0 | 0 | 0 | 0 | 0 | 1 | 0 | 16 | 222
| VV |  | "skladba střechy S1 :" (8,785+13,27)/2*5,74 |  | 63.298 | [12 empty] | VV | 1 | 2 | True | 0 | ROZPOCET
| VV |  | (13,27+8,785+5,74*2)*0,16 |  | 5.366 | [12 empty] | VV | 1 | 2 | True | 0 | ROZPOCET
| VV |  | "dle skladby ST2 - z vnitřní i vnější strany :" 15,50495*2 |  | 31.01 | [12 empty] | VV | 1 | 2 | True | 0 | ROZPOCET
| VV |  | "Začátek provozního součtu | [14 empty] | VV | 1 | 1 | True | 0 | ROZPOCET
| VV |  | "Pohled od jihozápadu : 8,79*(3,356-2,6) | [14 empty] | VV | 1 | 1 | True | 0 | ROZPOCET
| VV |  | "Pohled od jihu : 5,507*((3,589+3,356)/2-2,6)-2,5*0,3 | [14 empty] | VV | 1 | 1 | True | 0 | ROZPOCET
| VV |  | "Pohled od severozápadu : 5,507*((3,589+3,356)/2-2,6) | [14 empty] | VV | 1 | 1 | True | 0 | ROZPOCET
| VV |  | "Konec provozního součtu | [14 empty] | VV | 1 | 1 | True | 0 | ROZPOCET
| VV |  | Mezisoučet |  | 99.674 | [12 empty] | VV | 1 | 3 | True | 0 | ROZPOCET
| VV |  | "na prořezy : "99,67335*0,1 |  | 9.967 | [12 empty] | VV | 1 | 2 | True | 0 | ROZPOCET
| VV |  | Součet |  | 109.641 | [12 empty] | VV | 1 | 4 | True | 1 | ROZPOCET
112 | K | 998763201R00 | Přesun hmot dřevostaveb v objektech výšky do 6 m | t | 442.173 |  | 0 | RTS 17/I |  | základní |  | 0 | 0 | 0 | 0 | 0 | 16 | K | 1 |  |  |  | ROZPOCET | 0 | 0 | 0 | 0 | 0 | 1 | 0 | 16 | 224
| P |  | Poznámka k položce: 50 m vodorovně | [14 empty] | P | 1
| D | 766 | Konstrukce truhlářské |  |  |  | 0 |  |  |  |  | 0 |  | 0 |  | 0 | 2 | D | 0 |  |  |  | ROZPOCET | [6 empty] | 0
113 | K | 766427112R00 | Montáž obložení podhledů doplňkové konstrukce_podkladový rošt | m | 43.7 |  | 0 | RTS 17/I |  | základní |  | 0 | 0 | 0 | 0 | 0 | 16 | K | 1 |  |  |  | ROZPOCET | 0 | 0 | 0 | 0 | 0 | 1 | 0 | 16 | 226
| VV |  | "smrkové latě 60/60 m.č.1.02 :"38,1 |  | 38.1 | [12 empty] | VV | 1 | 2 | True | 0 | ROZPOCET
| VV |  | "smrkové latě 60/60 m.č.1.01 : "5,6 |  | 5.6 | [12 empty] | VV | 1 | 2 | True | 0 | ROZPOCET
| VV |  | Součet |  | 43.7 | [12 empty] | VV | 1 | 4 | True | 1 | ROZPOCET
114 | K | 766601213RT1 | Těsnění připojovací spáry spára ostění, interiér - fólie parotěsná šířky 50 mm samolepicí, výplň PU pěnou, exteriér - fólie paropropustná šířky 75 mm samolepicí, | m | 22.89 |  | 0 | RTS 17/I |  | základní |  | 0 | 0 | 0 | 0 | 0 | 16 | K | 1 |  |  |  | ROZPOCET | 0 | 0 | 0 | 0 | 0 | 1 | 0 | 16 | 228
| P |  | Poznámka k položce: Vložení parotěsné a paropropustné fólie, vyplnění spáry PU pěnou. Včetně dodávky materiálu. | [14 empty] | P | 1
| VV |  | "obvodová stěna :" (2,975+8,755+5,44+(2,6+0,26)*2) |  | 22.89 | [12 empty] | VV | 1 | 2 | True | 1 | ROZPOCET
115 | K | 766601229RT2 | Těsnění připojovací spáry spára parapetu, interiér - fólie parotěsná šířky 75 mm samolepicí, výplň PU pěnou, exteriér - fólie paropropustná šířky 100 mm samolepicí, expanzní páska š. 15 mm pod rám a pod vnější parapet | m | 17.17 |  | 0 | RTS 17/I |  | základní |  | 0 | 0 | 0 | 0 | 0 | 16 | K | 1 |  |  |  | ROZPOCET | 0 | 0 | 0 | 0 | 0 | 1 | 0 | 16 | 230
| P |  | Poznámka k položce: Vložení parotěsné a paropropustné fólie, těsnicí pásky pod rám a pod vnější parapet, vymezovacího provazce pod vnitřní parapet a silikonového tmelu, PU pěny. Dodávka materiálu. | [14 empty] | P | 1
| VV |  | "obvodová stěna :" (2,975+8,755+5,44) |  | 17.17 | [12 empty] | VV | 1 | 2 | True | 1 | ROZPOCET
116 | K | 766PC01 | D+M Podhled - akátové lepené lamely vel.30x40 mm délky 2,75 m, včetně povrchové úpravy, a spojovacích prostředků | ks | 84 |  | 0 | vlastní |  | základní |  | 0 | 0 | 0 | 0 | 0 | 16 | K | 1 |  |  |  | ROZPOCET | 0 | 0 | 0 | 0 | 0 | 1 | 0 | 16 | 232
| VV |  | "m.č.1.02 : "84 |  | 84 | [12 empty] | VV | 1 | 2 | True | 1 | ROZPOCET
117 | K | 766PC02 | D+M Podhled - akátové lepené lamely vel.30x40 mm délky 2,35 m, včetně povrchové úpravy, a spojovacích prostředků | ks | 10 |  | 0 | vlastní |  | základní |  | 0 | 0 | 0 | 0 | 0 | 16 | K | 1 |  |  |  | ROZPOCET | 0 | 0 | 0 | 0 | 0 | 1 | 0 | 16 | 234
| VV |  | "m.č.1.01 :" 10 |  | 10 | [12 empty] | VV | 1 | 2 | True | 1 | ROZPOCET
118 | K | 766PCT01 | D+M Dřevěné vnitřní dveře 900 P/1970 s polodrážkou, otevíravé hladké plné s dorazovým těsněním, vč.povrchové úpravy, těsnění, tabulky s piktogramem, větrací oboustranné mřížky, prah.lišty a kování | ks | 1 |  | 0 | vlastní |  | základní |  | 0 | 0 | 0 | 0 | 0 | 16 | K | 1 |  |  |  | ROZPOCET | 0 | 0 | 0 | 0 | 0 | 1 | 0 | 16 | 236
| P |  | Poznámka k položce: VNITŘNÍ DŘEVĚNÉ DVEŘE JEDNOKŘÍDLOVÉ S POLODRÁŽKOU, OTEVÍRAVÉ, HLADKÉ, PLNÉ, S DORAZOVÝM TĚSNĚNÍM, ROZMĚR 900x1970mm, POVRCHOVÁ ÚPRAVA VYSOKOTLAKÝ LAMINÁT HPL (ZVÝŠENÁ MECHANICKÁ ODOLNOST), TĚSNICÍ VÝSUVNÁ PRAHOVÁ LIŠTA;; OSAZENÍ DO OCELOVÉ LISOVANÉ ZÁRUBNĚ; TŘÍBODOVÉ UCHYCENÍ DVEŘNÍHO KŘÍDLA; DVEŘNÍ HLINÍKOVÁ VĚTRACÍ MŘÍŽKA 450x80mm; KOVÁNÍ DVEŘÍ: KLIKA/KLIKA, DĚLENÉ KULATÉ ŠTÍTKY, MATERIÁL BROUŠENÝ NEREZ, ZÁMEK VLOŽKOVÝ,; DOPLŇKY: TABULKA S PIKTOGRAMEM WC MUŽI; Barva - bílá (RAL 9010) - odstín bude upřesněn při realizaci | [14 empty] | P | 1
119 | K | 766PCT02 | D+M Dřevěné vnitřní dveře 900 P/1970 s polodrážkou, otevíravé hladké plné s dorazovým těsněním, vč.povrch.úpravy,těsnění,tabulky s piktogramem,větrací oboustranné mřížky, prah.lišty, kování,madla | ks | 1 |  | 0 | vlastní |  | základní |  | 0 | 0 | 0 | 0 | 0 | 16 | K | 1 |  |  |  | ROZPOCET | 0 | 0 | 0 | 0 | 0 | 1 | 0 | 16 | 238
| P |  | Poznámka k položce: VNITŘNÍ DŘEVĚNÉ DVEŘE JEDNOKŘÍDLOVÉ S POLODRÁŽKOU, OTEVÍRAVÉ, HLADKÉ, PLNÉ, S DORAZOVÝM TĚSNĚNÍM, ROZMĚR 900x1970mm, POVRCHOVÁ ÚPRAVA VYSOKOTLAKÝ LAMINÁT HPL (ZVÝŠENÁ MECHANICKÁ ODOLNOST), TĚSNICÍ VÝSUVNÁ PRAHOVÁ LIŠTA,; OSAZENÍ DO OCELOVÉ LISOVANÉ ZÁRUBNĚ; TŘÍBODOVÉ UCHYCENÍ DVEŘNÍHO KŘÍDLA; DVEŘNÍ HLINÍKOVÁ VĚTRACÍ MŘÍŽKA 450x80mm; KOVÁNÍ DVEŘÍ: KLIKA/KLIKA, DĚLENÉ KULATÉ ŠTÍTKY, MATERIÁL BROUŠENÝ NEREZ, ZÁMEK PRO WC A KOUPELNY S NOUZOVÝM OTEVÍRÁNÍM,; DOPLŇKY: TABULKY S PIKTOGRAMEM WC ŽENY A TĚLESNĚ POSTIŽENÍ; VODOROVNÉ MADLO NA ŠÍŘKU DVEŘÍ VE VÝŠCE 850mm NA OPAČNÉ STRANĚ NEŽ JSOU ZÁVĚSY;; VĚŠÁK NA KABÁTY; Barva - bílá (RAL 9010) - odstín bude upřesněn při realizaci | [14 empty] | P | 1
120 | K | 766PCT03 | D+M Dřevěné vnitřní dveře 800 L/1970 s polodrážkou, otevíravé hladké plné s dorazovým těsněním, vč.povrchové úpravy, těsnění a kování | ks | 1 |  | 0 | vlastní |  | základní |  | 0 | 0 | 0 | 0 | 0 | 16 | K | 1 |  |  |  | ROZPOCET | 0 | 0 | 0 | 0 | 0 | 1 | 0 | 16 | 240
| P |  | Poznámka k položce: VNITŘNÍ DŘEVĚNÉ DVEŘE JEDNOKŘÍDLOVÉ S POLODRÁŽKOU, OTEVÍRAVÉ, HLADKÉ, PLNÉ, S DORAZOVÝM TĚSNĚNÍM, ROZMĚR 800x1970mm, POVRCHOVÁ ÚPRAVA VYSOKOTLAKÝ LAMINÁT HPL (ZVÝŠENÁ MECHANICKÁ ODOLNOST), OSAZENÍ DO OCELOVÉ LISOVANÉ ZÁRUBNĚ; TŘÍBODOVÉ UCHYCENÍ DVEŘNÍHO KŘÍDLA;; KOVÁNÍ DVEŘÍ: KLIKA/KLIKA, DĚLENÉ KULATÉ ŠTÍTKY, MATERIÁL BROUŠENÝ NEREZ, ZÁMEK PRO WC A KOUPELNY S NOUZOVÝM OTEVÍRÁNÍM,; DOPLŇKY: DVEŘNÍ ZARÁŽKA, VĚŠÁK NA KABÁTY; ; Barva - bílá (RAL 9010) - odstín bude upřesněn při realizaci | [14 empty] | P | 1
121 | K | 766PCT04 | D+M Dřevěné vnitřní dveře 700 P/1970 s polodrážkou, otevíravé hladké plné s dorazovým těsněním, vč.povrchové úpravy, těsnění a kování | ks | 1 |  | 0 | vlastní |  | základní |  | 0 | 0 | 0 | 0 | 0 | 16 | K | 1 |  |  |  | ROZPOCET | 0 | 0 | 0 | 0 | 0 | 1 | 0 | 16 | 242
| P |  | Poznámka k položce: VNITŘNÍ DŘEVĚNÉ DVEŘE JEDNOKŘÍDLOVÉ S POLODRÁŽKOU, OTEVÍRAVÉ, HLADKÉ, PLNÉ, S DORAZOVÝM TĚSNĚNÍM, ROZMĚR 700x1970mm, POVRCHOVÁ ÚPRAVA VYSOKOTLAKÝ LAMINÁT HPL (ZVÝŠENÁ MECHANICKÁ ODOLNOST), OSAZENÍ DO OCELOVÉ LISOVANÉ ZÁRUBNĚ; TŘÍBODOVÉ UCHYCENÍ DVEŘNÍHO KŘÍDLA;; KOVÁNÍ DVEŘÍ: KLIKA/KLIKA, DĚLENÉ KULATÉ ŠTÍTKY, MATERIÁL BROUŠENÝ NEREZ, ZÁMEK PRO WC A KOUPELNY S NOUZOVÝM OTEVÍRÁNÍM,; DOPLŇKY: DVEŘNÍ ZARÁŽKA, VĚŠÁK NA KABÁTY; Barva - bílá (RAL 9010) - odstín bude upřesněn při realizaci | [14 empty] | P | 1
122 | K | 766PCT05 | D+M Dřevěné vnitřní dveře 700 P/1970 s polodrážkou, otevíravé hladké plné s dorazovým těsněním, vč.povrchové úpravy, těsnění a kování | ks | 1 |  | 0 | vlastní |  | základní |  | 0 | 0 | 0 | 0 | 0 | 16 | K | 1 |  |  |  | ROZPOCET | 0 | 0 | 0 | 0 | 0 | 1 | 0 | 16 | 244
| P |  | Poznámka k položce: VNITŘNÍ DŘEVĚNÉ DVEŘE JEDNOKŘÍDLOVÉ S POLODRÁŽKOU, OTEVÍRAVÉ, HLADKÉ, PLNÉ, S DORAZOVÝM TĚSNĚNÍM, ROZMĚR 700x1970mm, POVRCHOVÁ ÚPRAVA VYSOKOTLAKÝ LAMINÁT HPL (ZVÝŠENÁ MECHANICKÁ ODOLNOST), OSAZENÍ DO OCELOVÉ LISOVANÉ ZÁRUBNĚ; TŘÍBODOVÉ UCHYCENÍ DVEŘNÍHO KŘÍDLA;; KOVÁNÍ DVEŘÍ: KLIKA/KLIKA, DĚLENÉ KULATÉ ŠTÍTKY, MATERIÁL BROUŠENÝ NEREZ, ZÁMEK VLOŽKOVÝ,; DOPLŇKY:; Barva - bílá (RAL 9010) - odstín bude upřesněn při realizaci | [14 empty] | P | 1
123 | K | 766PCT06 | D+M Dřevěné vnitřní dveře 900 P/1970 s polodrážkou, otevíravé hladké plné s dorazovým těsněním, vč.povrchové úpravy, těsnění, prah.lišty a kování | ks | 1 |  | 0 | vlastní |  | základní |  | 0 | 0 | 0 | 0 | 0 | 16 | K | 1 |  |  |  | ROZPOCET | 0 | 0 | 0 | 0 | 0 | 1 | 0 | 16 | 246
| P |  | Poznámka k položce: VNITŘNÍ DŘEVĚNÉ DVEŘE JEDNOKŘÍDLOVÉ S POLODRÁŽKOU, OTEVÍRAVÉ, HLADKÉ, PLNÉ, S DORAZOVÝM TĚSNĚNÍM, ROZMĚR 800x1970mm, TEPELNĚ IZOLOVANÉ U=2,0W/m2/K (OCHLAZOVANÉ ZÁDVEŘÍ); POVRCHOVÁ ÚPRAVA VYSOKOTLAKÝ LAMINÁT HPL (ZVÝŠENÁ MECHANICKÁ ODOLNOST); TĚSNICÍ VÝSUVNÁ PRAHOVÁ LIŠTA; OSAZENÍ DO OCELOVÉ LISOVANÉ ZÁRUBNĚ; TŘÍBODOVÉ UCHYCENÍ DVEŘNÍHO KŘÍDLA;; KOVÁNÍ DVEŘÍ: KLIKA/KLIKA, DĚLENÉ KULATÉ ŠTÍTKY, MATERIÁL BROUŠENÝ NEREZ, ZÁMEK VLOŽKOVÝ,; DOPLŇKY:; Barva - bílá (RAL 9010) - odstín bude upřesněn při realizaci | [14 empty] | P | 1
124 | K | 766PCT07 | D+M KUCHYŇSKÁ LINKA Z LAMINOVANÉ DŘEVOTŘÍSKY VESTAVĚNÁ DO NIKY 1100x600x2600mm, komplet | ks | 1 |  | 0 | vlastní |  | základní |  | 0 | 0 | 0 | 0 | 0 | 16 | K | 1 |  |  |  | ROZPOCET | 0 | 0 | 0 | 0 | 0 | 1 | 0 | 16 | 248
| P |  | Poznámka k položce: KUCHYŇSKÁ LINKA Z LAMINOVANÉ DŘEVOTŘÍSKY VESTAVĚNÁ DO NIKY 1100x600x2600mm SESTÁVAJÍCÍ Z:; 1) SPODNÍ VESTAVĚNÁ SKŘÍŇKA S NEREZOVÝM DŘEZEM V. 850mm; 2) HORNÍ VESTAVĚNÁ SKŘÍŇKA HLOUBKY cca 600mm, VE KTERÉ JE UMÍSTĚNA VĚTRACÍ JEDNOTKA VZT; SPODNÍ HRANA SKŘÍŇKY JE 1600mm NAD PODLAHOU, VÝŠKAPODHLEDU JE 2600mm, VÝŠKA SKŘÍŇKY 1000mm; KOTVENÍ DO ŽB. STĚNY A PŘÍČKY SUCHÉ VÝSTAVBY (SÁDROVLÁKNO); Barva - bílá (RAL 9010) - odstín bude upřesněn při realizaci | [14 empty] | P | 1
125 | K | 766PCT08 | D+M PARAPETNÍ DESKA V OBSLUŽNÉM OKNĚ INFOCENTRA vel.2100x700mm, komplet | ks | 1 |  | 0 | vlastní |  | základní |  | 0 | 0 | 0 | 0 | 0 | 16 | K | 1 |  |  |  | ROZPOCET | 0 | 0 | 0 | 0 | 0 | 1 | 0 | 16 | 250
| P |  | Poznámka k položce: PARAPETNÍ DESKA V OBSLUŽNÉM OKNĚ INFOCENTRA.; ROZMĚR - 2100x700mm; MATERIÁL - LAMINOVANÁ DŘEVOTŘÍSKA;; KOTVENÍ DO PŘÍČKY SUCHÉ VÝSTAVBY TL. 125mm (SÁDROVLÁKNO); Barva - a odstín bude upřesněn při realizaci | [14 empty] | P | 1
126 | K | 60510057R | lať průřez 36 cm2; jakost II; l = 3000,0 mm | m | 48.07 |  | 0 | RTS 17/I |  | základní |  | 0 | 0 | 0 | 0 | 0 | 16 | K | 1 |  |  |  | ROZPOCET | 0 | 0 | 0 | 0 | 0 | 1 | 0 | 16 | 252
| VV |  | "smrkové latě 60/60 m.č.1.02 :" 38,1 |  | 38.1 | [12 empty] | VV | 1 | 2 | True | 0 | ROZPOCET
| VV |  | "smrkové latě 60/60 m.č.1.01 :" 5,6 |  | 5.6 | [12 empty] | VV | 1 | 2 | True | 0 | ROZPOCET
| VV |  | Mezisoučet |  | 43.7 | [12 empty] | VV | 1 | 3 | True | 0 | ROZPOCET
| VV |  | "na prořezy : "43,7*0,1 |  | 4.37 | [12 empty] | VV | 1 | 2 | True | 0 | ROZPOCET
| VV |  | Součet |  | 48.07 | [12 empty] | VV | 1 | 4 | True | 1 | ROZPOCET
127 | K | 998766201R00 | Přesun hmot pro konstrukce truhlářské v objektech výšky do 6 m | t | 841.875 |  | 0 | RTS 17/I |  | základní |  | 0 | 0 | 0 | 0 | 0 | 16 | K | 1 |  |  |  | ROZPOCET | 0 | 0 | 0 | 0 | 0 | 1 | 0 | 16 | 254
| P |  | Poznámka k položce: 50 m vodorovně | [14 empty] | P | 1
| D | 767 | Konstrukce zámečnické |  |  |  | 0 |  |  |  |  | 0 |  | 0 |  | 0 | 2 | D | 0 |  |  |  | ROZPOCET | [6 empty] | 0
128 | K | 767PCO01 | D+M VNĚJŠÍ HLINÍKOVÁ PROSKLENÁ STĚNA PŮDORYSNÉHO TVARU PÍSMENE "U", vel. pohled.části - 5440+8755+2975 x 2600 mm výška 260 zateplený sokl + kotvení do konstrukce dle PD | ks | 1 |  | 0 | vlastní |  | základní |  | 0 | 0 | 0 | 0 | 0 | 16 | K | 1 |  |  |  | ROZPOCET | 0 | 0 | 0 | 0 | 0 | 1 | 0 | 16 | 256
| P |  | Poznámka k položce: STAVEBNÍ OTVOR (POHLEDOVÉ ROZMĚRY PROSKLENÉ STĚNY):; - 5440+8755+2975 x 2600 mm; POPIS:; - VNĚJŠÍ HLINÍKOVÁ PROSKLENÁ STĚNA PŮDORYSNÉHO TVARU PÍSMENE "U" (STŘEDNÍ ČÁST LOMENÁ, PŘIBLIŽNĚ V OBLOUKU 10,600m) S VLOŽENÝMI DVOUKŘÍDLOVÝMI DVEŘMI 1250/1970mm (OTOČNÁ KŘÍDLA; AKTIVNÍ KŘÍDLO 900mm, LEVÉ); - PŘIPOJOVACÍ SPÁRA STĚNY - DLE ČSN 74 6077 - SYSTÉMOVÉ ŘEŠENÍ; ZASKLENÍ:; - SKLO - IZOLAČNÍ TROJSKLO (8-16-8-16-8mm) S PROTISLUNEČNÍ CHARAKTERISTIKOU, OBOUSTRANNĚ BEZPEČNOSTNÍ VRSTVENÉ SKLO (TŘÍDA ODOLNOSTI MIN. 2B2) SPLŇUJÍCÍ TZV. "ZÁBRADELNÍ FUNKCI", Ug=0,6W/m2/K, TEPLÝ DISTANČNÍ RÁMEČEK; TEPELNĚ IZOLAČNÍ VLASTNOSTI:; - Uw=0,9W/m2/K,; VÝBAVA VÝPLNĚ:; - ZAPLECHOVÁNÍ A TEPELNÁ IZOLACE SOKLU POD ÚROVNÍ PODLAHY (V. 260mm), LEMOVACÍ LIŠTY A PŘÍSLUŠENSTVÍ PRO NAPOJENÍ NA OSTĚN A NADPRAŽÍ; - KOTVENÍ NA -0,260 DO ŽB. PODLAHOVÉ DESKY; NAD ÚROVNÍ +2,600 KOTVENÍ DO DŘEVĚNÝCH PRVKŮ NOSNÉ KONSTRUKCE STŘECHY; - KONTRASTNÍ OZNAČENÍ PROSKLENÍ PRO ZRAKOVĚ POSTIŽENÉ VE VÝŠCE 800-1000mm A 1400-1600mm DLE VYHL. Č. 398/2009 SB. - BUDE GRAFICKY ZPRACOVÁNO DLE ARCHITEKTONICKÉHO NÁVRHU PŘI REALIZACI; VÝBAVA DVEŘÍ:; - NEREZ KOVÁNÍ KLIKA/KLIKA; DĚLENÉ KULATÉ ŠTÍTKY; - VLOŽKOVÝ ZÁMEK - CYLINDRICKÁ VLOŽKA, STAVĚČ DVEŘNÍCH KŘÍDEL, DVEŘNÍ ZÁSTRČ; - VÝSUVNÁ PRAHOVÁ LIŠTA V KŘÍDLECH (PRAHOVÝ PROFIL STĚNY V ÚROVNI PODLAHY); - SAMOZAVÍRAČ S ARETACÍ OTEVŘENÉ POLOHY (PRO OSOBY S OMEZENOU SCHOPNOSTÍ POHYBU DLE VYHL. 398/2009 SB.; Barva - tmavě šedá (RAL 7016) - odstín upřesní architekt a investor při vzorkování | [14 empty] | P | 1
129 | K | 767PCO02 | D+M VNITŘNÍ HLINÍKOVÁ PROSKLENÁ STĚNA S VLOŽENÝMI JEDNOKŘÍDLOVÝMI DVEŘMI 900/1970mm, vel. pohled.části - 1410 x 2600 mm | ks | 1 |  | 0 | vlastní |  | základní |  | 0 | 0 | 0 | 0 | 0 | 16 | K | 1 |  |  |  | ROZPOCET | 0 | 0 | 0 | 0 | 0 | 1 | 0 | 16 | 258
| P |  | Poznámka k položce: STAVEBNÍ OTVOR (POHLEDOVÉ ROZMĚRY PROSKLENÉ STĚNY):; - 1410 x 2600 mm; POPIS:; - VNITŘNÍ HLINÍKOVÁ PROSKLENÁ STĚNA S VLOŽENÝMI JEDNOKŘÍDLOVÝMI DVEŘMI 900/1970mm (OTOČNÉ, LEVÉ); ZASKLENÍ:; - SKLO - IZOLAČNÍ DVOJSKLO, OBOUSTRANNĚ BEZPEČNOSTNÍ VRSTVENÉ SKLO (TŘÍDA ODOLNOSTI MIN. 2B2), Ug=1,1W/m2/K, SPLŇUJÍCÍ TZV. "ZÁBRADELNÍ FUNKCI", TEPLÝ DISTANČNÍ RÁMEČEK; TEPELNĚ IZOLAČNÍ VLASTNOSTI:; - Uw=1,5W/m2/K,; VÝBAVA VÝPLNĚ:; - KOTVENÍ NA -0,260 DO ŽB. PODLAHOVÉ DESKY; 1x V OSTĚNÍ NAPOJENÍ NA SLOUPEK VNĚJŠÍ PROSKLENÉ STĚNY; 1x OSTĚNÍ A NADPRAŽÍ - NAPOJENÍ NA NOSNOU KOVOVOU KCI SÁDROVLÁKNITÉ STĚNY TL. 125mm; - KONTRASTNÍ OZNAČENÍ PROSKLENÍ PRO ZRAKOVĚ POSTIŽENÉ VE VÝŠCE 800-1000mm A 1400-1600mm DLE VYHL. Č. 398/2009 SB. - BUDE GRAFICKY ZPRACOVÁNO DLE ARCHITEKTONICKÉHO NÁVRHU PŘI REALIZACI; VÝBAVA DVEŘÍ:; - NEREZ KOVÁNÍ KLIKA/KLIKA; DĚLENÉ KULATÉ ŠTÍTKY; - VLOŽKOVÝ ZÁMEK - CYLINDRICKÁ VLOŽKA, STAVĚČ DVEŘNÍCH KŘÍDEL, DVEŘNÍ ZÁSTRČ; - VÝSUVNÁ PRAHOVÁ LIŠTA V KŘÍDLECH (PRAHOVÝ PROFIL STĚNY V ÚROVNI PODLAHY); - VODOROVNÉ MADLO NA ŠÍŘKU DVEŘÍ VE VÝŠCE 850mm NA OPAČNÉ STRANĚ NEŽ JSOU ZÁVĚSY (DLE VYHL. Č. 398/2009 SB.); Barva - tmavě šedá (RAL 7016) - odstín upřesní architekt a investor při vzorkování | [14 empty] | P | 1
130 | K | 767PCO03 | D+M VNITŘNÍ JEDNODUŠE ZASKLENÉ TŘÍDÍLNÉ OKNO - BEZRÁMOVÝ ZASKLÍVACÍ SYSTÉM, vel. 2100 x 1400 mm | ks | 1 |  | 0 | vlastní |  | základní |  | 0 | 0 | 0 | 0 | 0 | 16 | K | 1 |  |  |  | ROZPOCET | 0 | 0 | 0 | 0 | 0 | 1 | 0 | 16 | 260
| P |  | Poznámka k položce: STAVEBNÍ OTVOR (POHLEDOVÉ ROZMĚRY VÝPLNĚ):; - 2100 x 1400 mm; POPIS:; - VNITŘNÍ JEDNODUŠE ZASKLENÉ TŘÍDÍLNÉ OKNO - BEZRÁMOVÝ ZASKLÍVACÍ SYSTÉM; KRAJNÍ POLE PEVNĚ ZASKLENÁ, STŘEDNÍ POLE OTEVÍRAVÉ O 180° (OBSLUŽNÉ OKÉNKO INFOCENTRA); ZASKLENÍ:; - SKLO - BEZPEČNOSTNÍ VRSTVENÉ SKLO; VÝBAVA VÝPLNĚ:; - KOTVENÍ NA NA NOSNOU KOVOVOU KCI SÁDROVLÁKNITÉ STĚNY TL. 125mm; - KOTVENÍ NA PARAPETU ZKOORDINOVAT S MONTÁŽÍ PARAPETNÍ LAMINOVANÉ DŘEVĚNÉ DESKY; Barva - tmavě šedá (RAL 7016) - odstín upřesní architekt a investor při vzorkování | [14 empty] | P | 1
131 | K | 998767201R00 | Přesun hmot pro kovové stavební doplňk. konstrukce v objektech výšky do 6 m | t | 6451.5 |  | 0 | RTS 17/I |  | základní |  | 0 | 0 | 0 | 0 | 0 | 16 | K | 1 |  |  |  | ROZPOCET | 0 | 0 | 0 | 0 | 0 | 1 | 0 | 16 | 262
| P |  | Poznámka k položce: 50 m vodorovně | [14 empty] | P | 1
| D | 776 | Podlahy povlakové |  |  |  | 0 |  |  |  |  | 0 |  | 0 |  | 0 | 2 | D | 0 |  |  |  | ROZPOCET | [6 empty] | 0
132 | K | 776PC01 | D+M Penetrace podkladu před položením PVC | m2 | 8 |  | 0 | vlastní |  | základní |  | 0 | 0 | 0 | 0 | 0 | 16 | K | 1 |  |  |  | ROZPOCET | 0 | 0 | 0 | 0 | 0 | 1 | 0 | 16 | 264
| VV |  | "Skladba podlahy P2 : | [14 empty] | VV | 1 | 1 | True | 0 | ROZPOCET
| VV |  | "m.č.1.03 : "8,0 |  | 8 | [12 empty] | VV | 1 | 2 | True | 1 | ROZPOCET
133 | K | 776520010RAI | Podlahy povlakové z PVC bez vyrovnání podkladu, pouze položení, podlahovina ve specifikaci, , z pásů, včetně soklíku | m2 | 8 |  | 0 | RTS 17/I |  | základní |  | 0 | 0 | 0 | 0 | 0 | 16 | K | 1 |  |  |  | ROZPOCET | 0 | 0 | 0 | 0 | 0 | 1 | 0 | 16 | 266
| P |  | Poznámka k položce: lepení a dodávka podlahoviny z PVC, bez podkladu. Svaření podlahoviny. Dodávka a lepení podlahových soklíků z měkčeného PVC. Pastování a vyleštění podlah. | [14 empty] | P | 1
| VV |  | "Skladba podlahy P2 : | [14 empty] | VV | 1 | 1 | True | 0 | ROZPOCET
| VV |  | "m.č.1.03 : "8,0 |  | 8 | [12 empty] | VV | 1 | 2 | True | 1 | ROZPOCET
134 | K | 776PCD01 | DOD Vinylová podlahovina tl. 3 mm, třída zátěže 32 - dle výběru investora | m2 | 8.24 |  | 0 | vlastní |  | základní |  | 0 | 0 | 0 | 0 | 0 | 16 | K | 1 |  |  |  | ROZPOCET | 0 | 0 | 0 | 0 | 0 | 1 | 0 | 16 | 268
| VV |  | "Skladba podlahy P2 : | [14 empty] | VV | 1 | 1 | True | 0 | ROZPOCET
| VV |  | "m.č.1.03 :" 8,0 |  | 8 | [12 empty] | VV | 1 | 2 | True | 0 | ROZPOCET
| VV |  | "na porřezy :" 8,0*0,03 |  | 0.24 | [12 empty] | VV | 1 | 2 | True | 0 | ROZPOCET
| VV |  | Součet |  | 8.24 | [12 empty] | VV | 1 | 4 | True | 1 | ROZPOCET
135 | K | 998776201R00 | Přesun hmot pro podlahy povlakové v objektech výšky do 6 m | t | 54.64 |  | 0 | RTS 17/I |  | základní |  | 0 | 0 | 0 | 0 | 0 | 16 | K | 1 |  |  |  | ROZPOCET | 0 | 0 | 0 | 0 | 0 | 1 | 0 | 16 | 270
| P |  | Poznámka k položce: 50 m vodorovně | [14 empty] | P | 1
| D | 777 | Podlahy ze syntetických hmot |  |  |  | 0 |  |  |  |  | 0 |  | 0 |  | 0 | 2 | D | 0 |  |  |  | ROZPOCET | [6 empty] | 0
136 | K | 777PC01 | D+M Systém epoxidové sytrukturované podlahoviny s nekluzným povrchem v tl. 2,0-3,0 mm, s barevnými písky | m2 | 49.156 |  | 0 | vlastní |  | základní |  | 0 | 0 | 0 | 0 | 0 | 16 | K | 1 |  |  |  | ROZPOCET | 0 | 0 | 0 | 0 | 0 | 1 | 0 | 16 | 272
| P |  | Poznámka k položce: celková skladba dle zvoleného systému např: penetrace s posypem na podkladní zhotovené mazanině se samonivel.stěrkou, vyrovnávací stěrka s posypem, nosná stěrka s posypem a uzavírací vrstvy pod systémový nátěra sysytémový uzavírací nátěr; včetně tmelení dilatačních spar u stěn a mezi poli podlahového topení | [14 empty] | P | 1
| VV |  | "m.č.1.01 :" 4,4 |  | 4.4 | [12 empty] | VV | 1 | 2 | True | 0 | ROZPOCET
| VV |  | "m.č.1.02 :" 26,65 |  | 26.65 | [12 empty] | VV | 1 | 2 | True | 0 | ROZPOCET
| VV |  | "m.č.1.04 :" 2,4 |  | 2.4 | [12 empty] | VV | 1 | 2 | True | 0 | ROZPOCET
| VV |  | "m.č.1.05 :" 1,7 |  | 1.7 | [12 empty] | VV | 1 | 2 | True | 0 | ROZPOCET
| VV |  | "m.č.1.06 :" 1,4 |  | 1.4 | [12 empty] | VV | 1 | 2 | True | 0 | ROZPOCET
| VV |  | "m.č.1.07 :" 6,05 |  | 6.05 | [12 empty] | VV | 1 | 2 | True | 0 | ROZPOCET
| VV |  | "m.č.1.08 :" 2,6 |  | 2.6 | [12 empty] | VV | 1 | 2 | True | 0 | ROZPOCET
| VV |  | "vytažení na stěny - soklík : | [14 empty] | VV | 1 | 1 | True | 0 | ROZPOCET
| VV |  | "m.č.1.01 : "(1,683+2,5-0,8)*0,08 |  | 0.271 | [12 empty] | VV | 1 | 2 | True | 0 | ROZPOCET
| VV |  | "m.č.1.02 :" (9,32-0,9*2)*0,08 |  | 0.602 | [12 empty] | VV | 1 | 2 | True | 0 | ROZPOCET
| VV |  | "m.č.1.03 :" (3,9+2,5*2+0,605+2,677-0,8)*0,08 |  | 0.911 | [12 empty] | VV | 1 | 2 | True | 0 | ROZPOCET
| VV |  | "m.č.1.04 :" (1,14+1,07+1,905+0,506+1,576-0,9-0,8)*0,08 |  | 0.36 | [12 empty] | VV | 1 | 2 | True | 0 | ROZPOCET
| VV |  | "m.č.1.05 :" (1,18*2+1,524+1,395-0,8)*0,08 |  | 0.358 | [12 empty] | VV | 1 | 2 | True | 0 | ROZPOCET
| VV |  | "m.č.1.06 :" (1,07+0,9+1,521+1,638-0,7)*0,08 |  | 0.354 | [12 empty] | VV | 1 | 2 | True | 0 | ROZPOCET
| VV |  | "m.č.1.07 :" (2,375+2,282+2,253+2,726-0,9-0,7)*0,08 |  | 0.643 | [12 empty] | VV | 1 | 2 | True | 0 | ROZPOCET
| VV |  | "m.č.1.08 :" (1,35*2+1,931+1,779-0,7)*0,08 |  | 0.457 | [12 empty] | VV | 1 | 2 | True | 0 | ROZPOCET
| VV |  | Součet |  | 49.156 | [12 empty] | VV | 1 | 4 | True | 1 | ROZPOCET
137 | K | 777PC02 | D+M Systémový bezrozpouštědlový pigmentový krycí nátěr na bázi vodní disperze, difuzně otevřený, na stěny (omítku) | m2 | 74.42 |  | 0 | vlastní |  | základní |  | 0 | 0 | 0 | 0 | 0 | 16 | K | 1 |  |  |  | ROZPOCET | 0 | 0 | 0 | 0 | 0 | 1 | 0 | 16 | 274
| VV |  | "m.č.1.03 :" (1,112+0,605*2)*(1,6-0,85) |  | 1.742 | [12 empty] | VV | 1 | 2 | True | 0 | ROZPOCET
| VV |  | "m.č.1.04 :" (1,14+1,07+1,905+0,506+1,576)*2,6 |  | 16.112 | [12 empty] | VV | 1 | 2 | True | 0 | ROZPOCET
| VV |  | "odpočet otvorů :" -(0,9*1,97+0,8*1,97+0,7*1,97) |  | -4.728 | [12 empty] | VV | 1 | 2 | True | 0 | ROZPOCET
| VV |  | "m.č.1.05 :" (1,18*2+1,524+1,395)*2,6 |  | 13.725 | [12 empty] | VV | 1 | 2 | True | 0 | ROZPOCET
| VV |  | "odpočet otvorů :" -(0,8*1,97) |  | -1.576 | [12 empty] | VV | 1 | 2 | True | 0 | ROZPOCET
| VV |  | "m.č.1.06 :" (1,07+0,9+1,521+1,638)*2,6 |  | 13.335 | [12 empty] | VV | 1 | 2 | True | 0 | ROZPOCET
| VV |  | "odpočet otvorů :" -(0,7*1,97) |  | -1.379 | [12 empty] | VV | 1 | 2 | True | 0 | ROZPOCET
| VV |  | "m.č.1.07 :" (2,375+2,282+2,253+2,726)*2,6 |  | 25.054 | [12 empty] | VV | 1 | 2 | True | 0 | ROZPOCET
| VV |  | "odpočet otvorů : "-(0,9*1,97+0,7*1,97) |  | -3.152 | [12 empty] | VV | 1 | 2 | True | 0 | ROZPOCET
| VV |  | "m.č.1.08 :" (1,35*2+1,931+1,779)*2,6 |  | 16.666 | [12 empty] | VV | 1 | 2 | True | 0 | ROZPOCET
| VV |  | "odpočet otvorů :" -(0,7*1,97) |  | -1.379 | [12 empty] | VV | 1 | 2 | True | 0 | ROZPOCET
| VV |  | Součet |  | 74.42 | [12 empty] | VV | 1 | 4 | True | 1 | ROZPOCET
138 | K | 998777201R00 | Přesun hmot pro podlahy syntetické v objektech výšky do 6 m | t | 998.481 |  | 0 | RTS 17/I |  | základní |  | 0 | 0 | 0 | 0 | 0 | 16 | K | 1 |  |  |  | ROZPOCET | 0 | 0 | 0 | 0 | 0 | 1 | 0 | 16 | 276
| P |  | Poznámka k položce: 50 m vodorovně | [14 empty] | P | 1
| D | 783 | Nátěry |  |  |  | 0 |  |  |  |  | 0 |  | 0 |  | 0 | 2 | D | 0 |  |  |  | ROZPOCET | [6 empty] | 0
139 | K | 783626311RT3 | Nátěry truhlářských výrobků syntetické lazurovací, 3x lakování | m2 | 10.488 |  | 0 | RTS 17/I |  | základní |  | 0 | 0 | 0 | 0 | 0 | 16 | K | 1 |  |  |  | ROZPOCET | 0 | 0 | 0 | 0 | 0 | 1 | 0 | 16 | 278
| P |  | Poznámka k položce: Montáž a dodávka lešení. Trojnásobný nátěr výrobku, dodávka nátěrové hmoty. Demontáž lešení. | [14 empty] | P | 1
| VV |  | "smrkové latě 60/60 m.č.1.02 : "38,1*0,06*4 |  | 9.144 | [12 empty] | VV | 1 | 2 | True | 0 | ROZPOCET
| VV |  | "smrkové latě 60/60 m.č.1.01 : "5,6*0,06*4 |  | 1.344 | [12 empty] | VV | 1 | 2 | True | 0 | ROZPOCET
| VV |  | Součet |  | 10.488 | [12 empty] | VV | 1 | 4 | True | 1 | ROZPOCET
140 | K | 783631000R00 | Nátěr truhlářských výrobků disperzní dvojnásobné + 1x tmel | m2 | 157.673 |  | 0 | RTS 17/I |  | základní |  | 0 | 0 | 0 | 0 | 0 | 16 | K | 1 |  |  |  | ROZPOCET | 0 | 0 | 0 | 0 | 0 | 1 | 0 | 16 | 280
| P |  | Poznámka k položce: včetně montáže, dodávkya demontáže lešení. nátěr černé barvy vhodný na vnitřní i vnější použití | [14 empty] | P | 1
| VV |  | "překlad 120/200 : "9,083*(0,12+0,2)*2 |  | 5.813 | [12 empty] | VV | 1 | 2 | True | 0 | ROZPOCET
| VV |  | "stropnice 120/280 : "66,648*(0,12+0,28)*2 |  | 53.318 | [12 empty] | VV | 1 | 2 | True | 0 | ROZPOCET
| VV |  | "příložky atiky 2x40/100 : "7,56*2*(0,04+0,1)*2 |  | 4.234 | [12 empty] | VV | 1 | 2 | True | 0 | ROZPOCET
| VV |  | "skladba střechy S1 - nátěr OSB - z vnitřní strany :" (8,785+13,27)/2*5,74 |  | 63.298 | [12 empty] | VV | 1 | 2 | True | 0 | ROZPOCET
| VV |  | "dle skladby ST2 - z vnitřní i vnější strany :" 15,50495*2 |  | 31.01 | [12 empty] | VV | 1 | 2 | True | 0 | ROZPOCET
| VV |  | "Začátek provozního součtu | [14 empty] | VV | 1 | 1 | True | 0 | ROZPOCET
| VV |  | "Pohled od jihozápadu : 8,79*(3,356-2,6) | [14 empty] | VV | 1 | 1 | True | 0 | ROZPOCET
| VV |  | "Pohled od jihu : 5,507*((3,589+3,356)/2-2,6)-2,5*0,3 | [14 empty] | VV | 1 | 1 | True | 0 | ROZPOCET
| VV |  | "Pohled od severozápadu : 5,507*((3,589+3,356)/2-2,6) | [14 empty] | VV | 1 | 1 | True | 0 | ROZPOCET
| VV |  | "Konec provozního součtu | [14 empty] | VV | 1 | 1 | True | 0 | ROZPOCET
| VV |  | Součet |  | 157.673 | [12 empty] | VV | 1 | 4 | True | 1 | ROZPOCET
141 | K | 783120014RAA | Nátěry ocelových konstrukcí syntetické konstrukcí lehkých "C", základní | m2 | 27.058 |  | 0 | RTS 17/I |  | základní |  | 0 | 0 | 0 | 0 | 0 | 16 | K | 1 |  |  |  | ROZPOCET | 0 | 0 | 0 | 0 | 0 | 1 | 0 | 16 | 282
| VV |  | "dle statika : | [14 empty] | VV | 1 | 1 | True | 0 | ROZPOCET
| VV |  | "sloupek TR4HR100/50/5 :" 6,04 |  | 6.04 | [12 empty] | VV | 1 | 2 | True | 0 | ROZPOCET
| VV |  | "ztužidlo TR 42,4/3,2 :" 5,141 |  | 5.141 | [12 empty] | VV | 1 | 2 | True | 0 | ROZPOCET
| VV |  | "kotvení atiky L60/5 :" 9,217 |  | 9.217 | [12 empty] | VV | 1 | 2 | True | 0 | ROZPOCET
| VV |  | "detaily (patní plechy, spojovací materiál) :" 6,66 |  | 6.66 | [12 empty] | VV | 1 | 2 | True | 0 | ROZPOCET
| VV |  | Součet |  | 27.058 | [12 empty] | VV | 1 | 4 | True | 1 | ROZPOCET
142 | K | 783120014RAC | Nátěry ocelových konstrukcí syntetické konstrukcí lehkých "C", dvojnásobý krycí s emailováním | m2 | 27.058 |  | 0 | RTS 17/I |  | základní |  | 0 | 0 | 0 | 0 | 0 | 16 | K | 1 |  |  |  | ROZPOCET | 0 | 0 | 0 | 0 | 0 | 1 | 0 | 16 | 284
| VV |  | "Položka pořadí 141 :" 27,05800 |  | 27.058 | [12 empty] | VV | 1 | 2 | True | 1 | ROZPOCET
143 | K | 783220010RAB | Nátěry kovových doplňkových konstrukcí syntetické základní a dvojnásobný krycí | m2 | 6.82 |  | 0 | RTS 17/I |  | základní |  | 0 | 0 | 0 | 0 | 0 | 16 | K | 1 |  |  |  | ROZPOCET | 0 | 0 | 0 | 0 | 0 | 1 | 0 | 16 | 286
| P |  | Poznámka k položce: Barva - tmavě šedá (RAL 7016) - odstín upřesní architekt a investor při vzorkování | [14 empty] | P | 1
| VV |  | "O-04 :" 2*(1,0+2,03*2)*(0,125+0,05*2) |  | 2.277 | [12 empty] | VV | 1 | 2 | True | 0 | ROZPOCET
| VV |  | "O-05 :" 1*(0,9+2,03*2)*(0,125+0,05*2) |  | 1.116 | [12 empty] | VV | 1 | 2 | True | 0 | ROZPOCET
| VV |  | "O-06 :" 2*(0,8+2,03*2)*(0,125+0,05*2) |  | 2.187 | [12 empty] | VV | 1 | 2 | True | 0 | ROZPOCET
| VV |  | "O-07 :" 1*(0,9+2,03*2)*(0,15+0,05*2) |  | 1.24 | [12 empty] | VV | 1 | 2 | True | 0 | ROZPOCET
| VV |  | Součet |  | 6.82 | [12 empty] | VV | 1 | 4 | True | 1 | ROZPOCET
| D | 784 | Malby |  |  |  | 0 |  |  |  |  | 0 |  | 0 |  | 0 | 2 | D | 0 |  |  |  | ROZPOCET | [6 empty] | 0
144 | K | 784442001RT2 | Malby z malířských směsí disperzních, v místnostech do 3,8 m, jednobarevné, dvojnásobné + 1x penetrace | m2 | 6.195 |  | 0 | RTS 17/I |  | základní |  | 0 | 0 | 0 | 0 | 0 | 16 | K | 1 |  |  |  | ROZPOCET | 0 | 0 | 0 | 0 | 0 | 1 | 0 | 16 | 288
| P |  | Poznámka k položce: stěny nad podhledem (od 2,6 m) barva černá | [14 empty] | P | 1
| VV |  | "m.č.1.01 :" 1,683*3,3 |  | 5.554 | [12 empty] | VV | 1 | 2 | True | 0 | ROZPOCET
| VV |  | "m.č.1.02 :" 0,2*3,205 |  | 0.641 | [12 empty] | VV | 1 | 2 | True | 0 | ROZPOCET
| VV |  | Součet |  | 6.195 | [12 empty] | VV | 1 | 4 | True | 1 | ROZPOCET
145 | K | 784442021RT2 | Malby z malířských směsí disperzní, v místnostech do 3,8 m, jednobarevné, jednonásobné + 1x penetrace | m2 | 72.123 |  | 0 | RTS 17/I |  | základní |  | 0 | 0 | 0 | 0 | 0 | 16 | K | 1 |  |  |  | ROZPOCET | 0 | 0 | 0 | 0 | 0 | 1 | 0 | 16 | 290
| P |  | Poznámka k položce: příčky nad podhledem (od 2,6 m) barva černá | [14 empty] | P | 1
| VV |  | "podhledy : | [14 empty] | VV | 1 | 1 | True | 0 | ROZPOCET
| VV |  | "m.č.1.03 :" 8,0 |  | 8 | [12 empty] | VV | 1 | 2 | True | 0 | ROZPOCET
| VV |  | "m.č.1.04 :" 2,4 |  | 2.4 | [12 empty] | VV | 1 | 2 | True | 0 | ROZPOCET
| VV |  | "m.č.1.05 :" 1,7 |  | 1.7 | [12 empty] | VV | 1 | 2 | True | 0 | ROZPOCET
| VV |  | "m.č.1.06 : "1,4 |  | 1.4 | [12 empty] | VV | 1 | 2 | True | 0 | ROZPOCET
| VV |  | "m.č.1.07 :" 6,05 |  | 6.05 | [12 empty] | VV | 1 | 2 | True | 0 | ROZPOCET
| VV |  | "m.č.1.08 :" 2,6 |  | 2.6 | [12 empty] | VV | 1 | 2 | True | 0 | ROZPOCET
| VV |  | "SDK příčky : | [14 empty] | VV | 1 | 1 | True | 0 | ROZPOCET
| VV |  | "m.č.1.01 :" 2,5*(3,3+3,205)/2+1,553*3,205 |  | 13.109 | [12 empty] | VV | 1 | 2 | True | 0 | ROZPOCET
| VV |  | "odpočet otvorů :" -(1,41*2,6) |  | -3.666 | [12 empty] | VV | 1 | 2 | True | 0 | ROZPOCET
| VV |  | "m.č.1.02 :" 10,858*3,205 |  | 34.8 | [12 empty] | VV | 1 | 2 | True | 0 | ROZPOCET
| VV |  | "odpočet otvorů :" -(2,1*1,4+0,9*1,97*2+1,41*2,6) |  | -10.152 | [12 empty] | VV | 1 | 2 | True | 0 | ROZPOCET
| VV |  | "m.č.1.03 :" (2,375*2+0,605+2,677)*2,7 |  | 21.686 | [12 empty] | VV | 1 | 2 | True | 0 | ROZPOCET
| VV |  | "odpočet otvorů : "-(2,1*1,4+0,8*1,97) |  | -4.516 | [12 empty] | VV | 1 | 2 | True | 0 | ROZPOCET
| VV |  | "odpočet nátěru :" -(1,112+0,605)*(1,6-0,85) |  | -1.288 | [12 empty] | VV | 1 | 2 | True | 0 | ROZPOCET
| VV |  | Součet |  | 72.123 | [12 empty] | VV | 1 | 4 | True | 1 | ROZPOCET
| D | 799 | Ostatní |  |  |  | 0 |  |  |  |  | 0 |  | 0 |  | 0 | 1 | D | 0 |  |  |  | ROZPOCET | [6 empty] | 0
146 | K | 799PC01 | D+M Přenosný hasící přístroj práškový s práškem ABC, s dokladovanou hasící schopností 21A, 113B, hmotnost náplně 6 kg | ks | 1 |  | 0 | vlastní |  | základní |  | 0 | 0 | 0 | 0 | 0 | 4 | K | 1 |  |  |  | ROZPOCET | 0 | 0 | 0 | 0 | 0 | 1 | 0 | 4 | 292
| P |  | Poznámka k položce: Přenosný hasící přístroj práškový s hasícím práškem ABC | [14 empty] | P | 1
147 | K | 799PC19 | D+M Zrcadlo lepené na SDV stěnu - 1100x600 mm | ks | 2 |  | 0 | vlastní |  | základní |  | 0 | 0 | 0 | 0 | 0 | 4 | K | 1 |  |  |  | ROZPOCET | 0 | 0 | 0 | 0 | 0 | 1 | 0 | 4 | 294
| D | M43 | Montáže ocelových konstrukcí |  |  |  | 0 |  |  |  |  | 0 |  | 0 |  | 0 | 1 | D | 0 |  |  |  | ROZPOCET | [6 empty] | 0
148 | K | 430861001R00 | Křivka cenová první, hmotnost do 300 kg | kg | 850.212 |  | 0 | RTS 17/I |  | základní |  | 0 | 0 | 0 | 0 | 0 | 4 | K | 1 |  |  |  | ROZPOCET | 0 | 0 | 0 | 0 | 0 | 1 | 0 | 4 | 296
| VV |  | "dle statika : | [14 empty] | VV | 1 | 1 | True | 0 | ROZPOCET
| VV |  | "sloupek TR4HR100/50/5 :" 224,0 |  | 224 | [12 empty] | VV | 1 | 2 | True | 0 | ROZPOCET
| VV |  | "ztužidlo TR 42,4/3,2 :" 119,4 |  | 119.4 | [12 empty] | VV | 1 | 2 | True | 0 | ROZPOCET
| VV |  | "kotvení atiky L60/5 :" 176,0 |  | 176 | [12 empty] | VV | 1 | 2 | True | 0 | ROZPOCET
| VV |  | "detaily (patní plechy, spojovací materiál) :" 233,0 |  | 233 | [12 empty] | VV | 1 | 2 | True | 0 | ROZPOCET
| VV |  | Mezisoučet |  | 752.4 | [12 empty] | VV | 1 | 3 | True | 0 | ROZPOCET
| VV |  | "svary a prořezy :" 752,4*0,13 |  | 97.812 | [12 empty] | VV | 1 | 2 | True | 0 | ROZPOCET
| VV |  | Součet |  | 850.212 | [12 empty] | VV | 1 | 4 | True | 1 | ROZPOCET
149 | K | M43PC01 | D+M Chem kotva M16 hl 120 mm - kotvení sloupku, kotvení stropnice vč.vyvrtání a vyčištění | ks | 36 |  | 0 | vlastní |  | základní |  | 0 | 0 | 0 | 0 | 0 | 4 | K | 1 |  |  |  | ROZPOCET | 0 | 0 | 0 | 0 | 0 | 1 | 0 | 4 | 298
| VV |  | "stropnice :" 12*2 |  | 24 | [12 empty] | VV | 1 | 2 | True | 0 | ROZPOCET
| VV |  | "sloupek : "6*2 |  | 12 | [12 empty] | VV | 1 | 2 | True | 0 | ROZPOCET
| VV |  | Součet |  | 36 | [12 empty] | VV | 1 | 4 | True | 1 | ROZPOCET
150 | K | M43PC02 | D+M Chem kotva M10 hl 100 mm - prvků dle statika vč.vyvrtání a vyčištění | ks | 50 |  | 0 | vlastní |  | základní |  | 0 | 0 | 0 | 0 | 0 | 4 | K | 1 |  |  |  | ROZPOCET | 0 | 0 | 0 | 0 | 0 | 1 | 0 | 4 | 300
| VV |  | "dle statika O-4 :" 23*2 |  | 46 | [12 empty] | VV | 1 | 2 | True | 0 | ROZPOCET
| VV |  | "dle statika O-5 :" 1*2 |  | 2 | [12 empty] | VV | 1 | 2 | True | 0 | ROZPOCET
| VV |  | "dle statika O-6 :" 1*2 |  | 2 | [12 empty] | VV | 1 | 2 | True | 0 | ROZPOCET
| VV |  | Součet |  | 50 | [12 empty] | VV | 1 | 4 | True | 1 | ROZPOCET
151 | K | 55300002.AR | profil ocelový konstrukční | kg | 850.212 |  | 0 | RTS 17/I |  | základní |  | 0 | 0 | 0 | 0 | 0 | 4 | K | 1 |  |  |  | ROZPOCET | 0 | 0 | 0 | 0 | 0 | 1 | 0 | 4 | 302
| VV |  | "dle statika : | [14 empty] | VV | 1 | 1 | True | 0 | ROZPOCET
| VV |  | "sloupek TR4HR100/50/5 :" 224,0 |  | 224 | [12 empty] | VV | 1 | 2 | True | 0 | ROZPOCET
| VV |  | "ztužidlo TR 42,4/3,2 :" 119,4 |  | 119.4 | [12 empty] | VV | 1 | 2 | True | 0 | ROZPOCET
| VV |  | "kotvení atiky L60/5 :"176,0 |  | 176 | [12 empty] | VV | 1 | 2 | True | 0 | ROZPOCET
| VV |  | "detaily (patní plechy, spojovací materiál) :" 233,0 |  | 233 | [12 empty] | VV | 1 | 2 | True | 0 | ROZPOCET
| VV |  | Mezisoučet |  | 752.4 | [12 empty] | VV | 1 | 3 | True | 0 | ROZPOCET
| VV |  | "svary a prořezy :" 752,4*0,13 |  | 97.812 | [12 empty] | VV | 1 | 2 | True | 0 | ROZPOCET
| VV |  | Součet |  | 850.212 | [12 empty] | VV | 1 | 4 | True | 1 | ROZPOCET

## SO03.02 - Zdravotně techn...
{0f8845e7-2314-4998-85fd-269ef8a01944}
2
| KRYCÍ LIST SOUPISU PRACÍ | [7 empty] | v --- níže se nacházejí doplnkové a pomocné údaje k sestavám --- v | [8 empty] | False
Stavba:
Dopravní terminál v Jablunkově
Objekt:
SO03 - Infocentrum, čekárna
Soupis:
SO03.02 - Zdravotně technické instalace
| KSO: |  |  |  |  | CC-CZ:
| Místo: |  | Obec Jablunkov |  |  | Datum: | 26. 4. 2019
| Zadavatel: |  |  |  |  | IČ: | 00296759
|  | Město Jablunkov |  |  |  | DIČ:
| Uchazeč: |  |  |  |  | IČ: | Vyplň údaj
|  | Vyplň údaj |  |  |  | DIČ: | Vyplň údaj
| Projektant: |  |  |  |  | IČ:
DIČ:
| Zpracovatel: |  |  |  |  | IČ:
DIČ:
Poznámka:
| Cena bez DPH | [5 empty] | 0
|  |  | Základ daně |  |  | Sazba daně | Výše daně
| DPH | základní | 0 |  |  | 21% | 0
|  | snížená | 0 |  |  | 15% | 0
|  | zákl. přenesená | 0 |  |  | 21% | 0
|  | sníž. přenesená | 0 |  |  | 15% | 0
|  | nulová | 0 |  |  | 0% | 0
| Cena s DPH |  |  | v | CZK |  | 0
REKAPITULACE ČLENĚNÍ SOUPISU PRACÍ
Stavba:
Dopravní terminál v Jablunkově
Objekt:
SO03 - Infocentrum, čekárna
Soupis:
SO03.02 - Zdravotně technické instalace
Místo: |  |  | Obec Jablunkov |  |  | Datum: | 26. 4. 2019
Zadavatel: |  |  | Město Jablunkov |  |  | Projektant:
Uchazeč: |  |  | Vyplň údaj |  |  | Zpracovatel:
Kód dílu - Popis | [6 empty] | Cena celkem [CZK]
Náklady stavby celkem | [6 empty] | 0 | [11 empty] | -1
| D1 - 1 - Zemní práce | [5 empty] | 0
| D2 - 721 - Vnitřní kanalizace | [5 empty] | 0
| D3 - 722 - Vnitřní vodovod | [5 empty] | 0
| D4 - 724 - Strojní zařízení | [5 empty] | 0
| D5 - 725 - Zařizovací předměty | [5 empty] | 0
| D6 - 767 - Konstrukce zámečnícké | [5 empty] | 0
| D7 - 713 - Izolace tepelné | [5 empty] | 0
| D8 - 789 - HZS | [5 empty] | 0
SOUPIS PRACÍ
Stavba:
Dopravní terminál v Jablunkově
Objekt:
SO03 - Infocentrum, čekárna
Soupis:
SO03.02 - Zdravotně technické instalace
Místo: |  |  | Obec Jablunkov |  |  | Datum: | 26. 4. 2019
Zadavatel: |  |  | Město Jablunkov |  |  | Projektant:
Uchazeč: |  |  | Vyplň údaj |  |  | Zpracovatel:
PČ | Typ | Kód | Popis | MJ | Množství | J.cena [CZK] | Cena celkem [CZK] | Cenová soustava |  | DPH | J. Nh [h] | Nh celkem [h] | J. hmotnost [t] | Hmotnost celkem [t] | J. suť [t] | Suť Celkem [t]
Náklady soupisu celkem | [6 empty] | 0 |  |  |  |  | 0 |  | 0 |  | 0 |  | D | -1 | [7 empty] | 0
| D | D1 | 1 - Zemní práce |  |  |  | 0 |  |  |  |  | 0 |  | 0 |  | 0 | 1 | D | 0 | ROZPOCET | [6 empty] | 0
1 | K | 132 20-1110 | HLOUBENÍ RÝH ŠÍŘKY DO 60 CM V HOR. 3 STROJNĚ do 50 m3 | m3 | 7.2 |  | 0 | vlastní |  | základní |  | 0 | 0 | 0 | 0 | 0 | 4 | K | 1 | ROZPOCET | 0 | 0 | 0 | 0 | 0 | 1 | 0 | 4 | 2
2 | K | 451 57-3111 | LOŽE POD POTRUBÍ ze štěrkopísku do 63 mm ( výška 0,1m ) | m3 | 0.6 |  | 0 | vlastní |  | základní |  | 0 | 0 | 0 | 0 | 0 | 4 | K | 1 | ROZPOCET | 0 | 0 | 0 | 0 | 0 | 1 | 0 | 4 | 4
3 | K | 175 10-1101 | OBSYP POTRUBÍ bez proh.sypaniny s dodáním štěrkopísku 0-22 mm | m3 | 1.76 |  | 0 | vlastní |  | základní |  | 0 | 0 | 0 | 0 | 0 | 4 | K | 1 | ROZPOCET | 0 | 0 | 0 | 0 | 0 | 1 | 0 | 4 | 6
4 | K | 174 10-1101 | ZÁSYP SYPANINOU JAM, RÝH, ŠACHET se zhutněním | m3 | 4.84 |  | 0 | vlastní |  | základní |  | 0 | 0 | 0 | 0 | 0 | 4 | K | 1 | ROZPOCET | 0 | 0 | 0 | 0 | 0 | 1 | 0 | 4 | 8
5 | K | 162 60-1102 | VODOROVNÉ PŘEMÍSTĚNÍ VÝKOPKU Z HOR. 1-4 do 5000 m | m3 | 2.36 |  | 0 | vlastní |  | základní |  | 0 | 0 | 0 | 0 | 0 | 4 | K | 1 | ROZPOCET | 0 | 0 | 0 | 0 | 0 | 1 | 0 | 4 | 10
6 | K | 171 20-1101 | ULOŽENÍ SYPANINY NA SKLÁDKU do násypů nezhutněných | m3 | 2.36 |  | 0 | vlastní |  | základní |  | 0 | 0 | 0 | 0 | 0 | 4 | K | 1 | ROZPOCET | 0 | 0 | 0 | 0 | 0 | 1 | 0 | 4 | 12
7 | K | 979 99- 0002 | POPLATEK ZA SKLÁDKU horniny 1 - 4 | m3 | 2.36 |  | 0 | vlastní |  | základní |  | 0 | 0 | 0 | 0 | 0 | 4 | K | 1 | ROZPOCET | 0 | 0 | 0 | 0 | 0 | 1 | 0 | 4 | 14
8 | K | 998 27-6101 | PŘESUN HMOT - trubní vedení plastové - otevřený výkop | t | 4.13 |  | 0 | vlastní |  | základní |  | 0 | 0 | 0 | 0 | 0 | 4 | K | 1 | ROZPOCET | 0 | 0 | 0 | 0 | 0 | 1 | 0 | 4 | 16
| D | D2 | 721 - Vnitřní kanalizace |  |  |  | 0 |  |  |  |  | 0 |  | 0 |  | 0 | 1 | D | 0 | ROZPOCET | [6 empty] | 0
9 | K | 721-VKR01 | POTRUBÍ KANALIZAČNÍ Z PVC SN 4 KG SYSTÉM SVODNÉ V ZEMI D 110 | m | 6 |  | 0 | vlastní |  | základní |  | 0 | 0 | 0 | 0 | 0 | 4 | K | 1 | ROZPOCET | 0 | 0 | 0 | 0 | 0 | 1 | 0 | 4 | 18
10 | K | 721-VKR02 | POTRUBÍ KANALIZAČNÍ Z PVC SN 4 KG SYSTÉM SVODNÉ V ZEMI D 125 | m | 11 |  | 0 | vlastní |  | základní |  | 0 | 0 | 0 | 0 | 0 | 4 | K | 1 | ROZPOCET | 0 | 0 | 0 | 0 | 0 | 1 | 0 | 4 | 20
11 | K | 721-VKR03 | POTRUBÍ KANALIZAČNÍ Z PVC SN 4 KG SYSTÉM SVODNÉ V ZEMI D 160 | m | 3 |  | 0 | vlastní |  | základní |  | 0 | 0 | 0 | 0 | 0 | 4 | K | 1 | ROZPOCET | 0 | 0 | 0 | 0 | 0 | 1 | 0 | 4 | 22
12 | K | 721-VKR04 | POTRUBÍ POLYPROPYLENOVÉ (PP) HT SYSTÉM ODPADNÍ D 70 | m | 3 |  | 0 | vlastní |  | základní |  | 0 | 0 | 0 | 0 | 0 | 4 | K | 1 | ROZPOCET | 0 | 0 | 0 | 0 | 0 | 1 | 0 | 4 | 24
13 | K | 721-VKR05 | POTRUBÍ POLYPROPYLENOVÉ (PP) HT SYSTÉM ODPADNÍ D 100 | m | 11 |  | 0 | vlastní |  | základní |  | 0 | 0 | 0 | 0 | 0 | 4 | K | 1 | ROZPOCET | 0 | 0 | 0 | 0 | 0 | 1 | 0 | 4 | 26
14 | K | 721-VKR06 | POTRUBÍ POLYPROPYLENOVÉ (PP) HT SYSTÉM PŘIPOJOVACÍ D 32 | m | 6 |  | 0 | vlastní |  | základní |  | 0 | 0 | 0 | 0 | 0 | 4 | K | 1 | ROZPOCET | 0 | 0 | 0 | 0 | 0 | 1 | 0 | 4 | 28
15 | K | 721-VKR07 | POTRUBÍ POLYPROPYLENOVÉ (PP) HT SYSTÉM PŘIPOJOVACÍ D 40 | m | 8 |  | 0 | vlastní |  | základní |  | 0 | 0 | 0 | 0 | 0 | 4 | K | 1 | ROZPOCET | 0 | 0 | 0 | 0 | 0 | 1 | 0 | 4 | 30
16 | K | 721-VKR08 | POTRUBÍ POLYPROPYLENOVÉ (PP) HT SYSTÉM PŘIPOJOVACÍ D 50 | m | 3 |  | 0 | vlastní |  | základní |  | 0 | 0 | 0 | 0 | 0 | 4 | K | 1 | ROZPOCET | 0 | 0 | 0 | 0 | 0 | 1 | 0 | 4 | 32
17 | K | 721-VKR09 | HT ČISTÍCÍ TVAROVKA DN 100 | ks | 1 |  | 0 | vlastní |  | základní |  | 0 | 0 | 0 | 0 | 0 | 4 | K | 1 | ROZPOCET | 0 | 0 | 0 | 0 | 0 | 1 | 0 | 4 | 34
18 | K | 721-VKR10 | HT VĚTRACÍ HLAVICE DN 100 | ks | 1 |  | 0 | vlastní |  | základní |  | 0 | 0 | 0 | 0 | 0 | 4 | K | 1 | ROZPOCET | 0 | 0 | 0 | 0 | 0 | 1 | 0 | 4 | 36
19 | K | 721-VKR11 | HT INSTALAČNÍ OBJÍMKA DN 032 | ks | 13 |  | 0 | vlastní |  | základní |  | 0 | 0 | 0 | 0 | 0 | 4 | K | 1 | ROZPOCET | 0 | 0 | 0 | 0 | 0 | 1 | 0 | 4 | 38
20 | K | 721-VKR12 | HT INSTALAČNÍ OBJÍMKA DN 040 | ks | 13 |  | 0 | vlastní |  | základní |  | 0 | 0 | 0 | 0 | 0 | 4 | K | 1 | ROZPOCET | 0 | 0 | 0 | 0 | 0 | 1 | 0 | 4 | 40
21 | K | 721-VKR13 | HT INSTALAČNÍ OBJÍMKA DN 050 | ks | 4 |  | 0 | vlastní |  | základní |  | 0 | 0 | 0 | 0 | 0 | 4 | K | 1 | ROZPOCET | 0 | 0 | 0 | 0 | 0 | 1 | 0 | 4 | 42
22 | K | 721-VKR14 | HT INSTALAČNÍ OBJÍMKA DN 070 | ks | 5 |  | 0 | vlastní |  | základní |  | 0 | 0 | 0 | 0 | 0 | 4 | K | 1 | ROZPOCET | 0 | 0 | 0 | 0 | 0 | 1 | 0 | 4 | 44
23 | K | 721-VKR15 | HT INSTALAČNÍ OBJÍMKA DN 100 | ks | 11 |  | 0 | vlastní |  | základní |  | 0 | 0 | 0 | 0 | 0 | 4 | K | 1 | ROZPOCET | 0 | 0 | 0 | 0 | 0 | 1 | 0 | 4 | 46
24 | K | 721-VKR16 | ZKOUŠKA KANALIZACE V OBJEKTECH PODLE ČSN 75 6760 DO DN 125 | m | 48 |  | 0 | vlastní |  | základní |  | 0 | 0 | 0 | 0 | 0 | 4 | K | 1 | ROZPOCET | 0 | 0 | 0 | 0 | 0 | 1 | 0 | 4 | 48
25 | K | 721-VKR17 | ZKOUŠKA KANALIZACE V OBJEKTECH PODLE ČSN 75 6760 DN 150, 200 | m | 3 |  | 0 | vlastní |  | základní |  | 0 | 0 | 0 | 0 | 0 | 4 | K | 1 | ROZPOCET | 0 | 0 | 0 | 0 | 0 | 1 | 0 | 4 | 50
26 | K | 721-VKR18 | VYVEDENÍ A UPEVNĚNÍ ODPADNÍCH VÝPUSTEK D 40 | ks | 2 |  | 0 | vlastní |  | základní |  | 0 | 0 | 0 | 0 | 0 | 4 | K | 1 | ROZPOCET | 0 | 0 | 0 | 0 | 0 | 1 | 0 | 4 | 52
27 | K | 721-VKR19 | VYVEDENÍ A UPEVNĚNÍ ODPADNÍCH VÝPUSTEK D 50 | ks | 2 |  | 0 | vlastní |  | základní |  | 0 | 0 | 0 | 0 | 0 | 4 | K | 1 | ROZPOCET | 0 | 0 | 0 | 0 | 0 | 1 | 0 | 4 | 54
28 | K | 721-VKR20 | VYVEDENÍ A UPEVNĚNÍ ODPADNÍCH VÝPUSTEK D 100 | ks | 3 |  | 0 | vlastní |  | základní |  | 0 | 0 | 0 | 0 | 0 | 4 | K | 1 | ROZPOCET | 0 | 0 | 0 | 0 | 0 | 1 | 0 | 4 | 56
29 | K | 721-VKR21 | ON - ODTOKOVÁ NÁLEVKA SE ZÁPACHOVOU UZÁVĚRKOU DN 32, max. průtok 0,17 l/s | ks | 2 |  | 0 | vlastní |  | základní |  | 0 | 0 | 0 | 0 | 0 | 4 | K | 1 | ROZPOCET | 0 | 0 | 0 | 0 | 0 | 1 | 0 | 4 | 58
30 | K | 721-VKR22 | sf - ZÁPACHOVÁ UZÁVĚRKA S PŘÍDAVNOU MECHANICKOU ZÁP. UZÁVĚRKOU DN 40, max. průtok 0,37 l/s, mat. PP | ks | 1 |  | 0 | vlastní |  | základní |  | 0 | 0 | 0 | 0 | 0 | 4 | K | 1 | ROZPOCET | 0 | 0 | 0 | 0 | 0 | 1 | 0 | 4 | 60
31 | K | 721-VKR23 | MONTÁŽ ZÁPACHOVÝCH UZÁVĚREK U-sifonů | ks | 3 |  | 0 | vlastní |  | základní |  | 0 | 0 | 0 | 0 | 0 | 4 | K | 1 | ROZPOCET | 0 | 0 | 0 | 0 | 0 | 1 | 0 | 4 | 62
32 | K | 721-VKR24 | REVIZNÍ DVÍŘKA PLASTOVÁ BÍLÁ 150 x 150 mm | ks | 1 |  | 0 | vlastní |  | základní |  | 0 | 0 | 0 | 0 | 0 | 4 | K | 1 | ROZPOCET | 0 | 0 | 0 | 0 | 0 | 1 | 0 | 4 | 64
33 | K | 721-VKR25 | MONTÁŽ DVÍŘEK plastových nebo ocelových | ks | 1 |  | 0 | vlastní |  | základní |  | 0 | 0 | 0 | 0 | 0 | 4 | K | 1 | ROZPOCET | 0 | 0 | 0 | 0 | 0 | 1 | 0 | 4 | 66
34 | K | 721-VKR26 | PŘESUN HMOT PRO KANALIZACI V OBJEKTECH VÝŠKY přes 6 do 12 m | kpl | 1 |  | 0 | vlastní |  | základní |  | 0 | 0 | 0 | 0 | 0 | 4 | K | 1 | ROZPOCET | 0 | 0 | 0 | 0 | 0 | 1 | 0 | 4 | 68
| D | D3 | 722 - Vnitřní vodovod |  |  |  | 0 |  |  |  |  | 0 |  | 0 |  | 0 | 1 | D | 0 | ROZPOCET | [6 empty] | 0
35 | K | 722-VVR01 | POTRUBÍ Z TRUBEK CELOPLASTOVÝCH PP-RCT TYP 4 S 3,2/SDR7,4 VČ. TVAROVEK, SVAŘOVANÝCH POLYFUZNĚ D 20x2,3 | m | 13 |  | 0 | vlastní |  | základní |  | 0 | 0 | 0 | 0 | 0 | 4 | K | 1 | ROZPOCET | 0 | 0 | 0 | 0 | 0 | 1 | 0 | 4 | 70
36 | K | 722-VVR02 | POTRUBÍ Z TRUBEK CELOPLASTOVÝCH PP-RCT TYP 4 S 3,2/SDR7,4 VČ. TVAROVEK, SVAŘOVANÝCH POLYFUZNĚ D 25x2,8 | m | 3 |  | 0 | vlastní |  | základní |  | 0 | 0 | 0 | 0 | 0 | 4 | K | 1 | ROZPOCET | 0 | 0 | 0 | 0 | 0 | 1 | 0 | 4 | 72
37 | K | 722-VVR03 | POTRUBÍ Z TRUBEK CELOPLASTOVÝCH PP-RCT TYP 4 S 3,2/SDR7,4 VČ. TVAROVEK, SVAŘOVANÝCH POLYFUZNĚ D 32x3,6 | m | 15 |  | 0 | vlastní |  | základní |  | 0 | 0 | 0 | 0 | 0 | 4 | K | 1 | ROZPOCET | 0 | 0 | 0 | 0 | 0 | 1 | 0 | 4 | 74
38 | K | 722-VVR04 | POTRUBÍ Z TRUBEK CELOPLASTOVÝCH PP-RCT TYP 4 S 3,2/SDR7,4 VČ. TVAROVEK, SVAŘOVANÝCH POLYFUZNĚ D 40x4,5 | m | 4 |  | 0 | vlastní |  | základní |  | 0 | 0 | 0 | 0 | 0 | 4 | K | 1 | ROZPOCET | 0 | 0 | 0 | 0 | 0 | 1 | 0 | 4 | 76
39 | K | 722-VVR05 | POTRUBÍ Z TRUBEK CELOPLASTOVÝCH PP-RCT TYP 4 S 3,2/SDR7,4 VČ. TVAROVEK, SVAŘOVANÝCH POLYFUZNĚ D 50x5,6 | m | 5 |  | 0 | vlastní |  | základní |  | 0 | 0 | 0 | 0 | 0 | 4 | K | 1 | ROZPOCET | 0 | 0 | 0 | 0 | 0 | 1 | 0 | 4 | 78
40 | K | 722-VVR06 | POTRUBÍ Z TRUBEK PLASTOVÝCH TŘÍVRSTVÝCH PP-RCT TYP4 + BF, S 3,2, PN 16 S ČEDIČOVÝM VLÁKNEM VČ. TVAROVEK SVAŘOVANÝ POLYFUZNĚ D 20x2,8 | m | 8 |  | 0 | vlastní |  | základní |  | 0 | 0 | 0 | 0 | 0 | 4 | K | 1 | ROZPOCET | 0 | 0 | 0 | 0 | 0 | 1 | 0 | 4 | 80
41 | K | 722-VVR07 | POTRUBÍ Z TRUBEK PLASTOVÝCH TŘÍVRSTVÝCH PP-RCT TYP4 + BF, S 3,2, PN 16 S ČEDIČOVÝM VLÁKNEM VČ. TVAROVEK SVAŘOVANÝ POLYFUZNĚ D 25x3,5 | m | 10 |  | 0 | vlastní |  | základní |  | 0 | 0 | 0 | 0 | 0 | 4 | K | 1 | ROZPOCET | 0 | 0 | 0 | 0 | 0 | 1 | 0 | 4 | 82
42 | K | 722-VVR08 | POTRUBÍ Z TRUBEK PLASTOVÝCH TŘÍVRSTVÝCH PP-RCT TYP4 + BF, S 3,2, PN 16 S ČEDIČOVÝM VLÁKNEM VČ. TVAROVEK SVAŘOVANÝ POLYFUZNĚ D 32x4,4 | m | 7 |  | 0 | vlastní |  | základní |  | 0 | 0 | 0 | 0 | 0 | 4 | K | 1 | ROZPOCET | 0 | 0 | 0 | 0 | 0 | 1 | 0 | 4 | 84
43 | K | 722-VVR09 | TLAKOVÉ ZKOUŠKY VODOVODNÍHO POTRUBÍ do DN 32 | m | 60 |  | 0 | vlastní |  | základní |  | 0 | 0 | 0 | 0 | 0 | 4 | K | 1 | ROZPOCET | 0 | 0 | 0 | 0 | 0 | 1 | 0 | 4 | 86
44 | K | 722-VVR10 | TLAKOVÉ ZKOUŠKY VODOVODNÍHO POTRUBÍ DN 40 | m | 5 |  | 0 | vlastní |  | základní |  | 0 | 0 | 0 | 0 | 0 | 4 | K | 1 | ROZPOCET | 0 | 0 | 0 | 0 | 0 | 1 | 0 | 4 | 88
45 | K | 722-VVR11 | PROPLACH A DESINFEKCE POTRUBÍ do DN 80 | m | 65 |  | 0 | vlastní |  | základní |  | 0 | 0 | 0 | 0 | 0 | 4 | K | 1 | ROZPOCET | 0 | 0 | 0 | 0 | 0 | 1 | 0 | 4 | 90
46 | K | 722-VVR12 | VYVEDENÍ A UPEVNĚNÍ VÝPUSTEK DN 15 | ks | 9 |  | 0 | vlastní |  | základní |  | 0 | 0 | 0 | 0 | 0 | 4 | K | 1 | ROZPOCET | 0 | 0 | 0 | 0 | 0 | 1 | 0 | 4 | 92
47 | K | 722-VVR13 | NÁSTĚNKY PLASTOVÉ PPR PN 20 D 20 x G 1/2" | ks | 9 |  | 0 | vlastní |  | základní |  | 0 | 0 | 0 | 0 | 0 | 4 | K | 1 | ROZPOCET | 0 | 0 | 0 | 0 | 0 | 1 | 0 | 4 | 94
48 | K | 722-VVR14 | VÝTOKOVÝ VENTIL SE ZPĚTNOU KLAPKOU NA PITNOU VODU G 1/2" | ks | 1 |  | 0 | vlastní |  | základní |  | 0 | 0 | 0 | 0 | 0 | 4 | K | 1 | ROZPOCET | 0 | 0 | 0 | 0 | 0 | 1 | 0 | 4 | 96
49 | K | 722-VVR15 | KULOVÝ KOHOUT VYPOUŠTĚCÍ A NAPOUŠTĚCÍ NA PITNOU VODU G 3/8" | ks | 2 |  | 0 | vlastní |  | základní |  | 0 | 0 | 0 | 0 | 0 | 4 | K | 1 | ROZPOCET | 0 | 0 | 0 | 0 | 0 | 1 | 0 | 4 | 98
50 | K | 722-VVR16 | KULOVÝ KOHOUT UZAVÍRACÍ ZÁVITOVÝ S PÁKOU NA PITNOU VODU G 1" | ks | 2 |  | 0 | vlastní |  | základní |  | 0 | 0 | 0 | 0 | 0 | 4 | K | 1 | ROZPOCET | 0 | 0 | 0 | 0 | 0 | 1 | 0 | 4 | 100
51 | K | 722-VVR17 | KULOVÝ KOHOUT UZAVÍRACÍ NA PITNOU VODU S VYPOUŠTĚNÍM G 1/2" | ks | 1 |  | 0 | vlastní |  | základní |  | 0 | 0 | 0 | 0 | 0 | 4 | K | 1 | ROZPOCET | 0 | 0 | 0 | 0 | 0 | 1 | 0 | 4 | 102
52 | K | 722-VVR18 | ZPĚTNÝ VENTIL ZÁVITOVÝ NA PITNOU VODU G 1/2" | ks | 1 |  | 0 | vlastní |  | základní |  | 0 | 0 | 0 | 0 | 0 | 4 | K | 1 | ROZPOCET | 0 | 0 | 0 | 0 | 0 | 1 | 0 | 4 | 104
53 | K | 722-VVR19 | ZPĚTNÝ VENTIL ZÁVITOVÝ NA PITNOU VODU G 1" | ks | 1 |  | 0 | vlastní |  | základní |  | 0 | 0 | 0 | 0 | 0 | 4 | K | 1 | ROZPOCET | 0 | 0 | 0 | 0 | 0 | 1 | 0 | 4 | 106
54 | K | 722-VVR20 | POJISTNÝ VENTIL ZÁVITOVÝ K ZÁSOBNÍKU TUV G 1/2" - otevírací přetlak 6 bar | ks | 1 |  | 0 | vlastní |  | základní |  | 0 | 0 | 0 | 0 | 0 | 4 | K | 1 | ROZPOCET | 0 | 0 | 0 | 0 | 0 | 1 | 0 | 4 | 108
55 | K | 722-VVR21 | ŠROUBENÍ G 1 | ks | 2 |  | 0 | vlastní |  | základní |  | 0 | 0 | 0 | 0 | 0 | 4 | K | 1 | ROZPOCET | 0 | 0 | 0 | 0 | 0 | 1 | 0 | 4 | 110
56 | K | 722-VVR22 | MONTÁŽ VODOVODNÍCH ARMATUR S JEDNÍM ZÁVITEM 1/2" | ks | 3 |  | 0 | vlastní |  | základní |  | 0 | 0 | 0 | 0 | 0 | 4 | K | 1 | ROZPOCET | 0 | 0 | 0 | 0 | 0 | 1 | 0 | 4 | 112
57 | K | 722-VVR23 | MONTÁŽ VODOVODNÍCH ARMATUR SE DVĚMA ZÁVITY G 1/2 | ks | 3 |  | 0 | vlastní |  | základní |  | 0 | 0 | 0 | 0 | 0 | 4 | K | 1 | ROZPOCET | 0 | 0 | 0 | 0 | 0 | 1 | 0 | 4 | 114
58 | K | 722-VVR24 | MONTÁŽ VODOVODNÍCH ARMATUR SE DVĚMA ZÁVITY G 1 | ks | 5 |  | 0 | vlastní |  | základní |  | 0 | 0 | 0 | 0 | 0 | 4 | K | 1 | ROZPOCET | 0 | 0 | 0 | 0 | 0 | 1 | 0 | 4 | 116
59 | K | 722-VVR25 | MONTÁŽ ŠTÍTKŮ orientačních vč.dodávky štítků | ks | 10 |  | 0 | vlastní |  | základní |  | 0 | 0 | 0 | 0 | 0 | 4 | K | 1 | ROZPOCET | 0 | 0 | 0 | 0 | 0 | 1 | 0 | 4 | 118
60 | K | 722-VVR26 | TLAKOMĚR STANDARDNÍ S PEVNÝM STONKEM D 63 SPODNÍ PŘIPOJENÍ , měřící rozsah 0 - 1 Mpa vč. přípojky a tlakoměrového kohoutu | ks | 1 |  | 0 | vlastní |  | základní |  | 0 | 0 | 0 | 0 | 0 | 4 | K | 1 | ROZPOCET | 0 | 0 | 0 | 0 | 0 | 1 | 0 | 4 | 120
61 | K | 722-VVR27 | TEPLOMĚR DVOUKOVOVÝ DTR měřící rozsah 0 - 120°C pevný stonek 100 mm | ks | 1 |  | 0 | vlastní |  | základní |  | 0 | 0 | 0 | 0 | 0 | 4 | K | 1 | ROZPOCET | 0 | 0 | 0 | 0 | 0 | 1 | 0 | 4 | 122
62 | K | 722-VVR28 | NÁVARKY S METRICKÝM ZÁVITEM M 20x1,5 DÉLKY do 220 mm | ks | 1 |  | 0 | vlastní |  | základní |  | 0 | 0 | 0 | 0 | 0 | 4 | K | 1 | ROZPOCET | 0 | 0 | 0 | 0 | 0 | 1 | 0 | 4 | 124
63 | K | 722-VVR29 | REVIZNÍ DVÍŘKA PLASTOVÁ BÍLÁ 150 x 300 mm | ks | 1 |  | 0 | vlastní |  | základní |  | 0 | 0 | 0 | 0 | 0 | 4 | K | 1 | ROZPOCET | 0 | 0 | 0 | 0 | 0 | 1 | 0 | 4 | 126
64 | K | 722-VVR30 | MONTÁŽ DVÍŘEK plastových nebo ocelových | ks | 1 |  | 0 | vlastní |  | základní |  | 0 | 0 | 0 | 0 | 0 | 4 | K | 1 | ROZPOCET | 0 | 0 | 0 | 0 | 0 | 1 | 0 | 4 | 128
65 | K | 722-VVR31 | PŘESUN HMOT PRO VNITŘNÍ VODOVOD V OBJEKTECH VÝŠKY přes 6 do 12 m | kpl | 1 |  | 0 | vlastní |  | základní |  | 0 | 0 | 0 | 0 | 0 | 4 | K | 1 | ROZPOCET | 0 | 0 | 0 | 0 | 0 | 1 | 0 | 4 | 130
| D | D4 | 724 - Strojní zařízení |  |  |  | 0 |  |  |  |  | 0 |  | 0 |  | 0 | 1 | D | 0 | ROZPOCET | [6 empty] | 0
66 | K | 724-SZR01 | EN - PRŮTOČNÁ EXPANZNÍ NÁDOBA NA PITNOU VODU S VYMĚNITELNOU MEMBRÁNOU PN 10, 70°C objem 18 l vč. připojovacího T-kusu | ks | 1 |  | 0 | vlastní |  | základní |  | 0 | 0 | 0 | 0 | 0 | 4 | K | 1 | ROZPOCET | 0 | 0 | 0 | 0 | 0 | 1 | 0 | 4 | 132
67 | K | 724-SZR02 | EN - PRŮTOČNÁ EXPANZNÍ NÁDOBA NA PITNOU VODU S VYMĚNITELNOU MEMBRÁNOU PN 10, 70°C průtočná uzavírací armatura se zajištěním a vypouštěním G 3/4" | ks | 1 |  | 0 | vlastní |  | základní |  | 0 | 0 | 0 | 0 | 0 | 4 | K | 1 | ROZPOCET | 0 | 0 | 0 | 0 | 0 | 1 | 0 | 4 | 134
68 | K | 724-SZR03 | MONTÁŽ EXPANZNÍCH NÁDOB o objemu 25 l | soub | 1 |  | 0 | vlastní |  | základní |  | 0 | 0 | 0 | 0 | 0 | 4 | K | 1 | ROZPOCET | 0 | 0 | 0 | 0 | 0 | 1 | 0 | 4 | 136
69 | K | 724-SZR04 | PŘESUN HMOT PRO STROJNÍ ZAŘÍZENÍ V OBJEKTECH VÝŠKY přes 6 do 12 m | kpl | 1 |  | 0 | vlastní |  | základní |  | 0 | 0 | 0 | 0 | 0 | 4 | K | 1 | ROZPOCET | 0 | 0 | 0 | 0 | 0 | 1 | 0 | 4 | 138
| D | D5 | 725 - Zařizovací předměty |  |  |  | 0 |  |  |  |  | 0 |  | 0 |  | 0 | 1 | D | 0 | ROZPOCET | [6 empty] | 0
70 | K | 725-ZPR01 | ZÁVĚSNÝ KLOZET KERAMICKÝ - bílý, hluboké splachování | ks | 1 |  | 0 | vlastní |  | základní |  | 0 | 0 | 0 | 0 | 0 | 4 | K | 1 | ROZPOCET | 0 | 0 | 0 | 0 | 0 | 1 | 0 | 4 | 140
71 | K | 725-ZPR02 | PŘÍSLUŠENSTVÍ instalační sada s chromovanými krytkami | ks | 1 |  | 0 | vlastní |  | základní |  | 0 | 0 | 0 | 0 | 0 | 4 | K | 1 | ROZPOCET | 0 | 0 | 0 | 0 | 0 | 1 | 0 | 4 | 142
72 | K | 725-ZPR03 | sedátko se zpomalovacím mechanismem, bílé | ks | 1 |  | 0 | vlastní |  | základní |  | 0 | 0 | 0 | 0 | 0 | 4 | K | 1 | ROZPOCET | 0 | 0 | 0 | 0 | 0 | 1 | 0 | 4 | 144
73 | K | 725-ZPR04 | montážní prvek výška 108 cm s izolovanou splachovací nádržkou ( 12 cm ) s ovládáním zepředu, dvě množství spalchování nastavitelné | ks | 1 |  | 0 | vlastní |  | základní |  | 0 | 0 | 0 | 0 | 0 | 4 | K | 1 | ROZPOCET | 0 | 0 | 0 | 0 | 0 | 1 | 0 | 4 | 146
74 | K | 725-ZPR05 | podpěry pro stabilní montáž prvku vč. upevňovacího materiálu | ks | 1 |  | 0 | vlastní |  | základní |  | 0 | 0 | 0 | 0 | 0 | 4 | K | 1 | ROZPOCET | 0 | 0 | 0 | 0 | 0 | 1 | 0 | 4 | 148
75 | K | 725-ZPR06 | ovládací tlačítko na dvě množství chrom | ks | 1 |  | 0 | vlastní |  | základní |  | 0 | 0 | 0 | 0 | 0 | 4 | K | 1 | ROZPOCET | 0 | 0 | 0 | 0 | 0 | 1 | 0 | 4 | 150
76 | K | 725-ZPR07 | souprava pro tlumení hluku | ks | 1 |  | 0 | vlastní |  | základní |  | 0 | 0 | 0 | 0 | 0 | 4 | K | 1 | ROZPOCET | 0 | 0 | 0 | 0 | 0 | 1 | 0 | 4 | 152
77 | K | 725-ZPR08 | MONTÁŽ KLOZETOVÝCH MÍS závěsných | ks | 1 |  | 0 | vlastní |  | základní |  | 0 | 0 | 0 | 0 | 0 | 4 | K | 1 | ROZPOCET | 0 | 0 | 0 | 0 | 0 | 1 | 0 | 4 | 154
78 | K | 725-ZPR09 | MONTÁŽ PŘEDSTĚNOVÝCH SYSTÉMŮ pro zazdění | ks | 1 |  | 0 | vlastní |  | základní |  | 0 | 0 | 0 | 0 | 0 | 4 | K | 1 | ROZPOCET | 0 | 0 | 0 | 0 | 0 | 1 | 0 | 4 | 156
79 | K | 725-ZPR10 | ZÁVĚSNÝ KLOZET KERAMICKÝ PROVEDENÍ PRO OSOBY TĚLESNĚ POSTIŽENÉ dle Vyhl. 398/2009 Sb. s hlubokým splachováním | ks | 1 |  | 0 | vlastní |  | základní |  | 0 | 0 | 0 | 0 | 0 | 4 | K | 1 | ROZPOCET | 0 | 0 | 0 | 0 | 0 | 1 | 0 | 4 | 158
80 | K | 725-ZPR11 | PŘÍSLUŠENSTVÍ - instalační sada s chromovanými krytkami | ks | 1 |  | 0 | vlastní |  | základní |  | 0 | 0 | 0 | 0 | 0 | 4 | K | 1 | ROZPOCET | 0 | 0 | 0 | 0 | 0 | 1 | 0 | 4 | 160
81 | K | 725-ZPR12 | duraplastové sedátko s antibakteriální úpravou | ks | 1 |  | 0 | vlastní |  | základní |  | 0 | 0 | 0 | 0 | 0 | 4 | K | 1 | ROZPOCET | 0 | 0 | 0 | 0 | 0 | 1 | 0 | 4 | 162
82 | K | 725-ZPR13 | prodlužovací přívodní trubka D45 mm - 1 m | ks | 1 |  | 0 | vlastní |  | základní |  | 0 | 0 | 0 | 0 | 0 | 4 | K | 1 | ROZPOCET | 0 | 0 | 0 | 0 | 0 | 1 | 0 | 4 | 164
83 | K | 725-ZPR15 | montážní prvek výška 108 cm s izolovanou splachovací nádržkou ( 12 cm ) s ovládáním zepředu, dvě množství spalchování nastavitelné | ks | 1 |  | 0 | vlastní |  | základní |  | 0 | 0 | 0 | 0 | 0 | 4 | K | 1 | ROZPOCET | 0 | 0 | 0 | 0 | 0 | 1 | 0 | 4 | 168
84 | K | 725-ZPR16 | podpěry pro stabilní montáž prvku vč. upevňovacího materiálu | ks | 1 |  | 0 | vlastní |  | základní |  | 0 | 0 | 0 | 0 | 0 | 4 | K | 1 | ROZPOCET | 0 | 0 | 0 | 0 | 0 | 1 | 0 | 4 | 170
85 | K | 725-ZPR17 | oddálené pneumatické ovládání HyTouch | ks | 1 |  | 0 | vlastní |  | základní |  | 0 | 0 | 0 | 0 | 0 | 4 | K | 1 | ROZPOCET | 0 | 0 | 0 | 0 | 0 | 1 | 0 | 4 | 172
86 | K | 725-ZPR18 | krycí deska ovládacího panelu bílá | ks | 1 |  | 0 | vlastní |  | základní |  | 0 | 0 | 0 | 0 | 0 | 4 | K | 1 | ROZPOCET | 0 | 0 | 0 | 0 | 0 | 1 | 0 | 4 | 174
87 | K | 725-ZPR19 | souprava pro tlumení hluku | ks | 1 |  | 0 | vlastní |  | základní |  | 0 | 0 | 0 | 0 | 0 | 4 | K | 1 | ROZPOCET | 0 | 0 | 0 | 0 | 0 | 1 | 0 | 4 | 176
88 | K | 725-ZPR20 | SKLOPNÉ MADLO U INVALIDNÍ NEREZ 813 mm vč. montážní sady | ks | 2 |  | 0 | vlastní |  | základní |  | 0 | 0 | 0 | 0 | 0 | 4 | K | 1 | ROZPOCET | 0 | 0 | 0 | 0 | 0 | 1 | 0 | 4 | 178
89 | K | 725-ZPR21 | MONTÁŽ KLOZETOVÝCH MÍS závěsných | ks | 1 |  | 0 | vlastní |  | základní |  | 0 | 0 | 0 | 0 | 0 | 4 | K | 1 | ROZPOCET | 0 | 0 | 0 | 0 | 0 | 1 | 0 | 4 | 180
90 | K | 725-ZPR22 | MONTÁŽ PŘEDSTĚNOVÝCH SYSTÉMŮ pro zazdění | ks | 1 |  | 0 | vlastní |  | základní |  | 0 | 0 | 0 | 0 | 0 | 4 | K | 1 | ROZPOCET | 0 | 0 | 0 | 0 | 0 | 1 | 0 | 4 | 182
91 | K | 725-ZPR23 | MONTÁŽ ODDÁLENÉHO SPLACHOVÁNÍ vč. příslušenství | ks | 1 |  | 0 | vlastní |  | základní |  | 0 | 0 | 0 | 0 | 0 | 4 | K | 1 | ROZPOCET | 0 | 0 | 0 | 0 | 0 | 1 | 0 | 4 | 184
92 | K | 725-ZPR24 | MONTÁŽ KOUPELNOVÝCH DOPLŇKŮ madel | ks | 2 |  | 0 | vlastní |  | základní |  | 0 | 0 | 0 | 0 | 0 | 4 | K | 1 | ROZPOCET | 0 | 0 | 0 | 0 | 0 | 1 | 0 | 4 | 186
93 | K | 725-ZPR25 | UMÝVADLO KERAMICKÉ rozměr 550 x 440 mm s otvorem pro baterii, bílé | ks | 1 |  | 0 | vlastní |  | základní |  | 0 | 0 | 0 | 0 | 0 | 4 | K | 1 | ROZPOCET | 0 | 0 | 0 | 0 | 0 | 1 | 0 | 4 | 188
94 | K | 725-ZPR26 | PŘÍSLUŠENSTVÍ - instalační sada | ks | 1 |  | 0 | vlastní |  | základní |  | 0 | 0 | 0 | 0 | 0 | 4 | K | 1 | ROZPOCET | 0 | 0 | 0 | 0 | 0 | 1 | 0 | 4 | 190
95 | K | 725-ZPR27 | polosloup vč. upevnění | ks | 1 |  | 0 | vlastní |  | základní |  | 0 | 0 | 0 | 0 | 0 | 4 | K | 1 | ROZPOCET | 0 | 0 | 0 | 0 | 0 | 1 | 0 | 4 | 192
96 | K | 725-ZPR28 | celokovová výpusť clisk/clack | ks | 1 |  | 0 | vlastní |  | základní |  | 0 | 0 | 0 | 0 | 0 | 4 | K | 1 | ROZPOCET | 0 | 0 | 0 | 0 | 0 | 1 | 0 | 4 | 194
97 | K | 725-ZPR29 | zápachová uzávěrka plastová 5/4" x 5/4" | ks | 1 |  | 0 | vlastní |  | základní |  | 0 | 0 | 0 | 0 | 0 | 4 | K | 1 | ROZPOCET | 0 | 0 | 0 | 0 | 0 | 1 | 0 | 4 | 196
98 | K | 725-ZPR30 | STOJÁNKOVÁ UMÝVADLOVÁ BATERIE PÁKOVÁ - chromovaná, bez otevírání otvoru | ks | 1 |  | 0 | vlastní |  | základní |  | 0 | 0 | 0 | 0 | 0 | 4 | K | 1 | ROZPOCET | 0 | 0 | 0 | 0 | 0 | 1 | 0 | 4 | 198
99 | K | 725-ZPR31 | ROHOVÝ VENTIL CHROMOVANÝ S FILTREM G 1/2" x 3/8" | ks | 2 |  | 0 | vlastní |  | základní |  | 0 | 0 | 0 | 0 | 0 | 4 | K | 1 | ROZPOCET | 0 | 0 | 0 | 0 | 0 | 1 | 0 | 4 | 200
100 | K | 725-ZPR32 | MONTÁŽ UMYVADEL na šrouby do zdi | ks | 1 |  | 0 | vlastní |  | základní |  | 0 | 0 | 0 | 0 | 0 | 4 | K | 1 | ROZPOCET | 0 | 0 | 0 | 0 | 0 | 1 | 0 | 4 | 202
101 | K | 725-ZPR33 | MONTÁŽ SLOUPU k umývadlu | ks | 1 |  | 0 | vlastní |  | základní |  | 0 | 0 | 0 | 0 | 0 | 4 | K | 1 | ROZPOCET | 0 | 0 | 0 | 0 | 0 | 1 | 0 | 4 | 204
102 | K | 725-ZPR34 | MONTÁŽ BATERIÍ UMÝVADLOVÝCH A DŘEZOVÝCH stojánkových | ks | 1 |  | 0 | vlastní |  | základní |  | 0 | 0 | 0 | 0 | 0 | 4 | K | 1 | ROZPOCET | 0 | 0 | 0 | 0 | 0 | 1 | 0 | 4 | 206
103 | K | 725-ZPR35 | MONTÁŽ VENTILŮ rohových bez připojovací trubičky G 1/2" | ks | 2 |  | 0 | vlastní |  | základní |  | 0 | 0 | 0 | 0 | 0 | 4 | K | 1 | ROZPOCET | 0 | 0 | 0 | 0 | 0 | 1 | 0 | 4 | 208
104 | K | 725-ZPR36 | UMÝVADLO KERAMICKÉ PRO OSOBY TP v souladu s Vyhláškou 398/2009 Sb. rozměr 640 mm - s otvorem pro baterii | ks | 1 |  | 0 | vlastní |  | základní |  | 0 | 0 | 0 | 0 | 0 | 4 | K | 1 | ROZPOCET | 0 | 0 | 0 | 0 | 0 | 1 | 0 | 4 | 210
105 | K | 725-ZPR37 | PŘÍSLUŠENSTVÍ - instalační sada | ks | 1 |  | 0 | vlastní |  | základní |  | 0 | 0 | 0 | 0 | 0 | 4 | K | 1 | ROZPOCET | 0 | 0 | 0 | 0 | 0 | 1 | 0 | 4 | 212
106 | K | 725-ZPR38 | celokovová výpusť clisk/clack | ks | 1 |  | 0 | vlastní |  | základní |  | 0 | 0 | 0 | 0 | 0 | 4 | K | 1 | ROZPOCET | 0 | 0 | 0 | 0 | 0 | 1 | 0 | 4 | 214
107 | K | 725-ZPR39 | zápachová uzávěrka šetřící prostor 5/4" x 5/4" | ks | 1 |  | 0 | vlastní |  | základní |  | 0 | 0 | 0 | 0 | 0 | 4 | K | 1 | ROZPOCET | 0 | 0 | 0 | 0 | 0 | 1 | 0 | 4 | 216
108 | K | 725-ZPR40 | STOJÁNKOVÁ UMÝVADLOVÁ BATERIE PÁKOVÁ chromovaná bez otvírání odpadu s prodouženou pákou | ks | 1 |  | 0 | vlastní |  | základní |  | 0 | 0 | 0 | 0 | 0 | 4 | K | 1 | ROZPOCET | 0 | 0 | 0 | 0 | 0 | 1 | 0 | 4 | 218
109 | K | 725-ZPR41 | ROHOVÝ VENTIL CHROMOVANÝ S FILTREM G 1/2" x 3/8" | ks | 2 |  | 0 | vlastní |  | základní |  | 0 | 0 | 0 | 0 | 0 | 4 | K | 1 | ROZPOCET | 0 | 0 | 0 | 0 | 0 | 1 | 0 | 4 | 220
110 | K | 725-ZPR42 | MADLO PEVNÉ K UMÝVADLU NEREZ l = 600 mm vč. montážní sady | ks | 1 |  | 0 | vlastní |  | základní |  | 0 | 0 | 0 | 0 | 0 | 4 | K | 1 | ROZPOCET | 0 | 0 | 0 | 0 | 0 | 1 | 0 | 4 | 222
111 | K | 725-ZPR43 | MONTÁŽ UMYVADEL na šrouby do zdi | ks | 1 |  | 0 | vlastní |  | základní |  | 0 | 0 | 0 | 0 | 0 | 4 | K | 1 | ROZPOCET | 0 | 0 | 0 | 0 | 0 | 1 | 0 | 4 | 224
112 | K | 725-ZPR44 | MONTÁŽ BATERIÍ UMÝVADLOVÝCH A DŘEZOVÝCH stojánkových | ks | 1 |  | 0 | vlastní |  | základní |  | 0 | 0 | 0 | 0 | 0 | 4 | K | 1 | ROZPOCET | 0 | 0 | 0 | 0 | 0 | 1 | 0 | 4 | 226
113 | K | 725-ZPR45 | MONTÁŽ VENTILŮ rohových bez připojovací trubičky G 1/2" | ks | 2 |  | 0 | vlastní |  | základní |  | 0 | 0 | 0 | 0 | 0 | 4 | K | 1 | ROZPOCET | 0 | 0 | 0 | 0 | 0 | 1 | 0 | 4 | 228
114 | K | 725-ZPR46 | MONTÁŽ KOUPELNOVÝCH DOPLŇKŮ madel | ks | 1 |  | 0 | vlastní |  | základní |  | 0 | 0 | 0 | 0 | 0 | 4 | K | 1 | ROZPOCET | 0 | 0 | 0 | 0 | 0 | 1 | 0 | 4 | 230
115 | K | 725-ZPR47 | PISOÁR KERAMICKÝ S INTEGROVANOU RADAROVOU ELEKTRONIKOU S INTEGROVANÝM NAPÁJECÍM ZDROJEM vč. mont. krabice, sifonu, elmag. ventilu, výtokové armatury, zpevnění | ks | 1 |  | 0 | vlastní |  | základní |  | 0 | 0 | 0 | 0 | 0 | 4 | K | 1 | ROZPOCET | 0 | 0 | 0 | 0 | 0 | 1 | 0 | 4 | 232
116 | K | 725-ZPR48 | montážní rám pro pisoár do SDK stěny | ks | 1 |  | 0 | vlastní |  | základní |  | 0 | 0 | 0 | 0 | 0 | 4 | K | 1 | ROZPOCET | 0 | 0 | 0 | 0 | 0 | 1 | 0 | 4 | 234
117 | K | 725-ZPR49 | plastové sítko do pisoáru | ks | 1 |  | 0 | vlastní |  | základní |  | 0 | 0 | 0 | 0 | 0 | 4 | K | 1 | ROZPOCET | 0 | 0 | 0 | 0 | 0 | 1 | 0 | 4 | 236
118 | K | 725-ZPR50 | MONTÁŽ PISOÁROVÉHO ZÁCHODKU bez nádrže | soub | 1 |  | 0 | vlastní |  | základní |  | 0 | 0 | 0 | 0 | 0 | 4 | K | 1 | ROZPOCET | 0 | 0 | 0 | 0 | 0 | 1 | 0 | 4 | 238
119 | K | 725-ZPR51 | MONTÁŽ PŘEDSTĚNOVÝCH SYSTÉMŮ do sádrokartonu | ks | 1 |  | 0 | vlastní |  | základní |  | 0 | 0 | 0 | 0 | 0 | 4 | K | 1 | ROZPOCET | 0 | 0 | 0 | 0 | 0 | 1 | 0 | 4 | 240
120 | K | 725-ZPR52 | VÝLEVKA KERAMICKÁ STACIONÁRNÍ s vodorovným odpadem se sklopnou odnímatelnou mřížkou | ks | 1 |  | 0 | vlastní |  | základní |  | 0 | 0 | 0 | 0 | 0 | 4 | K | 1 | ROZPOCET | 0 | 0 | 0 | 0 | 0 | 1 | 0 | 4 | 242
121 | K | 725-ZPR53 | instalační sada | kpl | 1 |  | 0 | vlastní |  | základní |  | 0 | 0 | 0 | 0 | 0 | 4 | K | 1 | ROZPOCET | 0 | 0 | 0 | 0 | 0 | 1 | 0 | 4 | 244
122 | K | 725-ZPR54 | flexi manžeta napojení odpadní trubky | kpl | 1 |  | 0 | vlastní |  | základní |  | 0 | 0 | 0 | 0 | 0 | 4 | K | 1 | ROZPOCET | 0 | 0 | 0 | 0 | 0 | 1 | 0 | 4 | 246
123 | K | 725-ZPR55 | NÁSTĚNNÁ UMÝVADLOVÁ BATERIE PÁKOVÁ chromovaná | ks | 1 |  | 0 | vlastní |  | základní |  | 0 | 0 | 0 | 0 | 0 | 4 | K | 1 | ROZPOCET | 0 | 0 | 0 | 0 | 0 | 1 | 0 | 4 | 248
124 | K | 725-ZPR56 | MONTÁŽ VÝLEVKY DITURVITOVÉ bez nádrže a armatur | ks | 1 |  | 0 | vlastní |  | základní |  | 0 | 0 | 0 | 0 | 0 | 4 | K | 1 | ROZPOCET | 0 | 0 | 0 | 0 | 0 | 1 | 0 | 4 | 250
125 | K | 725-ZPR57 | MONTÁŽ BATERIÍ UMÝVADLOVÝCH A DŘEZOVÝCH nástěnných | ks | 1 |  | 0 | vlastní |  | základní |  | 0 | 0 | 0 | 0 | 0 | 4 | K | 1 | ROZPOCET | 0 | 0 | 0 | 0 | 0 | 1 | 0 | 4 | 252
126 | K | 725-ZPR58 | KUCHYŇSKÝ NEREZOVÝ DŘEZ vč. odpadního ventilu - není dodávkou ZI | ks | 1 |  | 0 | vlastní |  | základní |  | 0 | 0 | 0 | 0 | 0 | 4 | K | 1 | ROZPOCET | 0 | 0 | 0 | 0 | 0 | 1 | 0 | 4 | 254
127 | K | 725-ZPR59 | PŘÍSLUŠENSTVÍ zápachová uzávěrka dřezová | ks | 1 |  | 0 | vlastní |  | základní |  | 0 | 0 | 0 | 0 | 0 | 4 | K | 1 | ROZPOCET | 0 | 0 | 0 | 0 | 0 | 1 | 0 | 4 | 256
128 | K | 725-ZPR60 | STOJÁNKOVÁ DŘEZOVÁ BATERIE PÁKOVÁ chrom | ks | 1 |  | 0 | vlastní |  | základní |  | 0 | 0 | 0 | 0 | 0 | 4 | K | 1 | ROZPOCET | 0 | 0 | 0 | 0 | 0 | 1 | 0 | 4 | 258
129 | K | 725-ZPR61 | ROHOVÝ VENTIL CHROMOVANÝ S FILTREM G 1/2" x 3/8" | ks | 2 |  | 0 | vlastní |  | základní |  | 0 | 0 | 0 | 0 | 0 | 4 | K | 1 | ROZPOCET | 0 | 0 | 0 | 0 | 0 | 1 | 0 | 4 | 260
130 | K | 725-ZPR62 | MONTÁŽ ZÁPACHOVÝCH UZÁVĚREK dřezových jednoduchých do D 40 | ks | 1 |  | 0 | vlastní |  | základní |  | 0 | 0 | 0 | 0 | 0 | 4 | K | 1 | ROZPOCET | 0 | 0 | 0 | 0 | 0 | 1 | 0 | 4 | 262
131 | K | 725-ZPR63 | MONTÁŽ BATERIÍ UMÝVADLOVÝCH A DŘEZOVÝCH stojánkových | ks | 1 |  | 0 | vlastní |  | základní |  | 0 | 0 | 0 | 0 | 0 | 4 | K | 1 | ROZPOCET | 0 | 0 | 0 | 0 | 0 | 1 | 0 | 4 | 264
132 | K | 725-ZPR64 | MONTÁŽ VENTILŮ rohových bez připojovací trubičky G 1/2" | ks | 2 |  | 0 | vlastní |  | základní |  | 0 | 0 | 0 | 0 | 0 | 4 | K | 1 | ROZPOCET | 0 | 0 | 0 | 0 | 0 | 1 | 0 | 4 | 266
133 | K | 725-ZPR65 | ELEKTRICKÝ OSOUŠEČ RUKOU BEZDOTYKOVÝ S NEREZOVÝM KRYTEM rozměry 248 x 284 x 202 mm, 230 V | ks | 1 |  | 0 | vlastní |  | základní |  | 0 | 0 | 0 | 0 | 0 | 4 | K | 1 | ROZPOCET | 0 | 0 | 0 | 0 | 0 | 1 | 0 | 4 | 268
134 | K | 725-ZPR66 | MONTÁŽ OSOUŠEČE RUKOU na stěnu | ks | 1 |  | 0 | vlastní |  | základní |  | 0 | 0 | 0 | 0 | 0 | 4 | K | 1 | ROZPOCET | 0 | 0 | 0 | 0 | 0 | 1 | 0 | 4 | 270
135 | K | 725-ZPR67 | PŘEBALOVACÍ PULT ZÁVĚSNÝ SKLOPNÝ Z ABS PLASTU ŠEDÝ rozměr 870 x4 57 mm | ks | 1 |  | 0 | vlastní |  | základní |  | 0 | 0 | 0 | 0 | 0 | 4 | K | 1 | ROZPOCET | 0 | 0 | 0 | 0 | 0 | 1 | 0 | 4 | 272
136 | K | 725-ZPR68 | MONTÁŽ PŘEBALOVACÍHO PULTU na stěnu | ks | 1 |  | 0 | vlastní |  | základní |  | 0 | 0 | 0 | 0 | 0 | 4 | K | 1 | ROZPOCET | 0 | 0 | 0 | 0 | 0 | 1 | 0 | 4 | 274
137 | K | 725-ZPR69 | PŘESUN HMOT PRO ZAŘIZOVACÍ PŘEDMĚTY V OBJEKTECH VÝŠKY přes 6 do 12 m | kpl | 1 |  | 0 | vlastní |  | základní |  | 0 | 0 | 0 | 0 | 0 | 4 | K | 1 | ROZPOCET | 0 | 0 | 0 | 0 | 0 | 1 | 0 | 4 | 276
| D | D6 | 767 - Konstrukce zámečnícké |  |  |  | 0 |  |  |  |  | 0 |  | 0 |  | 0 | 1 | D | 0 | ROZPOCET | [6 empty] | 0
138 | K | 767-KZR01 | DOPLŇKOVĚ KONSTRUKCE z pozinkovaného materiálu pro uložení potrubí | kg | 33 |  | 0 | vlastní |  | základní |  | 0 | 0 | 0 | 0 | 0 | 4 | K | 1 | ROZPOCET | 0 | 0 | 0 | 0 | 0 | 1 | 0 | 4 | 278
139 | K | 767-KZR02 | MONTÁŽ OSTATNÍCH ATYPICKÝCH KOVOVÝCH STAVEBNÍCH DOPLŇKOVÝH KONSTRUKCÍ, HMOTNOSTI do 5 kg | kg | 33 |  | 0 | vlastní |  | základní |  | 0 | 0 | 0 | 0 | 0 | 4 | K | 1 | ROZPOCET | 0 | 0 | 0 | 0 | 0 | 1 | 0 | 4 | 280
140 | K | 767-KZR03 | PŘESUN HMOT PRO KOVOVÉ STAVEBNÍ A DOPLŇKOVÉ KONSTRUKCE přes 6 do 12 m | kpl | 1 |  | 0 | vlastní |  | základní |  | 0 | 0 | 0 | 0 | 0 | 4 | K | 1 | ROZPOCET | 0 | 0 | 0 | 0 | 0 | 1 | 0 | 4 | 282
| D | D7 | 713 - Izolace tepelné |  |  |  | 0 |  |  |  |  | 0 |  | 0 |  | 0 | 1 | D | 0 | ROZPOCET | [6 empty] | 0
141 | K | 713-ITR01 | TERMOIZOLAČNÍ TRUBICE Z PĚNOVÉHO PE tl. 9 mm 20 mm | bm | 13 |  | 0 | vlastní |  | základní |  | 0 | 0 | 0 | 0 | 0 | 4 | K | 1 | ROZPOCET | 0 | 0 | 0 | 0 | 0 | 1 | 0 | 4 | 284
142 | K | 713-ITR02 | TERMOIZOLAČNÍ TRUBICE Z PĚNOVÉHO PE tl. 9 mm 25 mm | bm | 3 |  | 0 | vlastní |  | základní |  | 0 | 0 | 0 | 0 | 0 | 4 | K | 1 | ROZPOCET | 0 | 0 | 0 | 0 | 0 | 1 | 0 | 4 | 286
143 | K | 713-ITR03 | TERMOIZOLAČNÍ TRUBICE Z PĚNOVÉHO PE tl. 9 mm 32 mm | bm | 10 |  | 0 | vlastní |  | základní |  | 0 | 0 | 0 | 0 | 0 | 4 | K | 1 | ROZPOCET | 0 | 0 | 0 | 0 | 0 | 1 | 0 | 4 | 288
144 | K | 713-ITR04 | TERMOIZOLAČNÍ TRUBICE Z PĚNOVÉHO PE tl. 9 mm 35 mm | bm | 4 |  | 0 | vlastní |  | základní |  | 0 | 0 | 0 | 0 | 0 | 4 | K | 1 | ROZPOCET | 0 | 0 | 0 | 0 | 0 | 1 | 0 | 4 | 290
145 | K | 713-ITR05 | TERMOIZOLAČNÍ TRUBICE Z PĚNOVÉHO PE tl. 9 mm 40 mm | bm | 4 |  | 0 | vlastní |  | základní |  | 0 | 0 | 0 | 0 | 0 | 4 | K | 1 | ROZPOCET | 0 | 0 | 0 | 0 | 0 | 1 | 0 | 4 | 292
146 | K | 713-ITR06 | TERMOIZOLAČNÍ TRUBICE Z PĚNOVÉHO PE tl. 25 mm 20 mm | bm | 8 |  | 0 | vlastní |  | základní |  | 0 | 0 | 0 | 0 | 0 | 4 | K | 1 | ROZPOCET | 0 | 0 | 0 | 0 | 0 | 1 | 0 | 4 | 294
147 | K | 713-ITR07 | TERMOIZOLAČNÍ TRUBICE Z PĚNOVÉHO PE tl. 25 mm 25 mm | bm | 10 |  | 0 | vlastní |  | základní |  | 0 | 0 | 0 | 0 | 0 | 4 | K | 1 | ROZPOCET | 0 | 0 | 0 | 0 | 0 | 1 | 0 | 4 | 296
148 | K | 713-ITR08 | TERMOIZOLAČNÍ TRUBICE Z PĚNOVÉHO PE tl. 25 mm 32 mm | bm | 3 |  | 0 | vlastní |  | základní |  | 0 | 0 | 0 | 0 | 0 | 4 | K | 1 | ROZPOCET | 0 | 0 | 0 | 0 | 0 | 1 | 0 | 4 | 298
149 | K | 713-ITR09 | TEMOIZOLAČNÍ TRUBICE Z PĚNOVÉHO PE LAMINOVANÉ HLINÍKOVOU FÓLIÍ tl. 13 mm 32 mm | bm | 5 |  | 0 | vlastní |  | základní |  | 0 | 0 | 0 | 0 | 0 | 4 | K | 1 | ROZPOCET | 0 | 0 | 0 | 0 | 0 | 1 | 0 | 4 | 300
150 | K | 713-ITR10 | TEMOIZOLAČNÍ TRUBICE Z PĚNOVÉHO PE LAMINOVANÉ HLINÍKOVOU FÓLIÍ tl. 13 mm 50 mm | bm | 1 |  | 0 | vlastní |  | základní |  | 0 | 0 | 0 | 0 | 0 | 4 | K | 1 | ROZPOCET | 0 | 0 | 0 | 0 | 0 | 1 | 0 | 4 | 302
151 | K | 713-ITR11 | MONTÁŽ IZOLAČNÍCH TRUBIC VČ.POMOCNÉHO MATERIÁLU montáž | m | 61 |  | 0 | vlastní |  | základní |  | 0 | 0 | 0 | 0 | 0 | 4 | K | 1 | ROZPOCET | 0 | 0 | 0 | 0 | 0 | 1 | 0 | 4 | 304
152 | K | 713-ITR12 | POTRUBNÍ POUZDRA Z ČEDIČOVÉ VLNY S POLEPEM Z KAŠÍROVANÉ AL FÓLIE tl. 40 mm 35 | m | 7 |  | 0 | vlastní |  | základní |  | 0 | 0 | 0 | 0 | 0 | 4 | K | 1 | ROZPOCET | 0 | 0 | 0 | 0 | 0 | 1 | 0 | 4 | 306
153 | K | 713-ITR13 | POTRUBNÍ POUZDRA Z ČEDIČOVÉ VLNY tl. 40 mm s opláštěním pozinkovaný plech 35 | m | 2 |  | 0 | vlastní |  | základní |  | 0 | 0 | 0 | 0 | 0 | 4 | K | 1 | ROZPOCET | 0 | 0 | 0 | 0 | 0 | 1 | 0 | 4 | 308
154 | K | 713-ITR14 | MONTÁŽ IZOLAČNÍCH POUZDER montáž | m | 9 |  | 0 | vlastní |  | základní |  | 0 | 0 | 0 | 0 | 0 | 4 | K | 1 | ROZPOCET | 0 | 0 | 0 | 0 | 0 | 1 | 0 | 4 | 310
155 | K | 713-ITR15 | PŘESUN HMOT PRO IZOLACE TEPELNÉ přes 6 do 12 m | kpl | 2 |  | 0 | vlastní |  | základní |  | 0 | 0 | 0 | 0 | 0 | 4 | K | 1 | ROZPOCET | 0 | 0 | 0 | 0 | 0 | 1 | 0 | 4 | 312
| D | D8 | 789 - HZS |  |  |  | 0 |  |  |  |  | 0 |  | 0 |  | 0 | 1 | D | 0 | ROZPOCET | [6 empty] | 0
156 | K | 789_HZS01 | NEZMĚŘ. STAVEBNÍ PRÁCE drobné sekací a vrtací práce, prostupy | hod | 24 |  | 0 | vlastní |  | základní |  | 0 | 0 | 0 | 0 | 0 | 4 | K | 1 | ROZPOCET | 0 | 0 | 0 | 0 | 0 | 1 | 0 | 4 | 314

## SO03.03 - Vytápění
{3119b990-e838-45af-b1a7-0bc6607e831a}
2
| KRYCÍ LIST SOUPISU PRACÍ | [7 empty] | v --- níže se nacházejí doplnkové a pomocné údaje k sestavám --- v | [8 empty] | False
Stavba:
Dopravní terminál v Jablunkově
Objekt:
SO03 - Infocentrum, čekárna
Soupis:
SO03.03 - Vytápění
| KSO: |  |  |  |  | CC-CZ:
| Místo: |  | Obec Jablunkov |  |  | Datum: | 26. 4. 2019
| Zadavatel: |  |  |  |  | IČ: | 00296759
|  | Město Jablunkov |  |  |  | DIČ:
| Uchazeč: |  |  |  |  | IČ: | Vyplň údaj
|  | Vyplň údaj |  |  |  | DIČ: | Vyplň údaj
| Projektant: |  |  |  |  | IČ:
DIČ:
| Zpracovatel: |  |  |  |  | IČ:
DIČ:
Poznámka:
| Cena bez DPH | [5 empty] | 0
|  |  | Základ daně |  |  | Sazba daně | Výše daně
| DPH | základní | 0 |  |  | 21% | 0
|  | snížená | 0 |  |  | 15% | 0
|  | zákl. přenesená | 0 |  |  | 21% | 0
|  | sníž. přenesená | 0 |  |  | 15% | 0
|  | nulová | 0 |  |  | 0% | 0
| Cena s DPH |  |  | v | CZK |  | 0
REKAPITULACE ČLENĚNÍ SOUPISU PRACÍ
Stavba:
Dopravní terminál v Jablunkově
Objekt:
SO03 - Infocentrum, čekárna
Soupis:
SO03.03 - Vytápění
Místo: |  |  | Obec Jablunkov |  |  | Datum: | 26. 4. 2019
Zadavatel: |  |  | Město Jablunkov |  |  | Projektant:
Uchazeč: |  |  | Vyplň údaj |  |  | Zpracovatel:
Kód dílu - Popis | [6 empty] | Cena celkem [CZK]
Náklady stavby celkem | [6 empty] | 0 | [11 empty] | -1
| 731 - 731 - Tepelná čerpadla | [5 empty] | 0
| D1 - 732 - Strojovny | [5 empty] | 0
| D2 - 733 - Rozvod potrubí | [5 empty] | 0
| D3 - 734 - Armatury | [5 empty] | 0
| D4 - 735 - Otopná tělesa | [5 empty] | 0
| D5 - 736 - Podlahové vytápění | [5 empty] | 0
| D6 - 767 - Konstrukce zámečnícké | [5 empty] | 0
| D7 - 713 - Izolace tepelné | [5 empty] | 0
| D8 - 789 - HZS | [5 empty] | 0
SOUPIS PRACÍ
Stavba:
Dopravní terminál v Jablunkově
Objekt:
SO03 - Infocentrum, čekárna
Soupis:
SO03.03 - Vytápění
Místo: |  |  | Obec Jablunkov |  |  | Datum: | 26. 4. 2019
Zadavatel: |  |  | Město Jablunkov |  |  | Projektant:
Uchazeč: |  |  | Vyplň údaj |  |  | Zpracovatel:
PČ | Typ | Kód | Popis | MJ | Množství | J.cena [CZK] | Cena celkem [CZK] | Cenová soustava |  | DPH | J. Nh [h] | Nh celkem [h] | J. hmotnost [t] | Hmotnost celkem [t] | J. suť [t] | Suť Celkem [t]
Náklady soupisu celkem | [6 empty] | 0 |  |  |  |  | 0 |  | 0 |  | 0 |  | D | -1 | [7 empty] | 0
| D | 731 | 731 - Tepelná čerpadla |  |  |  | 0 |  |  |  |  | 0 |  | 0 |  | 0 | 1 | D | 0 | ROZPOCET | [6 empty] | 0
1 | K | 731-R001 | TEPELNÉ ČERPADLO - VENKOVNÍ JEDNOTKAPRO TOPENÍ, A2/W35=8 kW, VČETNĚ VYHŘÍVANÉ VANY KONDENZÁTU, UPEVŇOVACÍCH KONZOL VČETNĚ 5 LET ZÁRUKY230 V, 1N, příkon 3,6 kW, jištění 1x16 A | ks | 1 |  | 0 | vlastní |  | základní |  | 0 | 0 | 0 | 0 | 0 | 4 | K | 1 | ROZPOCET | 0 | 0 | 0 | 0 | 0 | 1 | 0 | 4 | 2
2 | K | 731-R002 | VNITŘNÍ ŘÍDICÍ JEDNOTKA - Regulace provozu TČ, externí čidlo pro ekvitermní regulaci Ekvitermní regulátor v českém jazyce,Systém ohřevu teplé vody ve vestavěném nerezovém zásobníku 185 l, Dotopový a záložní zdroj tepla, elektrický kotel 3-6-9 kW, 400V, jištění 1x 16 A, Úsporné oběhové čerpadlo, filtr nečistot, pojistný ventil Trojcestný přepínací ventil s čidlem teplé vody | kpl | 1 |  | 0 | vlastní |  | základní |  | 0 | 0 | 0 | 0 | 0 | 4 | K | 1 | ROZPOCET | 0 | 0 | 0 | 0 | 0 | 1 | 0 | 4 | 4
3 | K | 731-R003 | Prostorové čidlo | ks | 1 |  | 0 | vlastní |  | základní |  | 0 | 0 | 0 | 0 | 0 | 4 | K | 1 | ROZPOCET | 0 | 0 | 0 | 0 | 0 | 1 | 0 | 4 | 6
4 | K | 731-R004 | Akumulátor topné vody objem V=100 l, plně vybavený, izolovaný | ks | 1 |  | 0 | vlastní |  | základní |  | 0 | 0 | 0 | 0 | 0 | 4 | K | 1 | ROZPOCET | 0 | 0 | 0 | 0 | 0 | 1 | 0 | 4 | 8
5 | K | 731-R005 | Montáž akumulátoru | ks | 1 |  | 0 | vlastní |  | základní |  | 0 | 0 | 0 | 0 | 0 | 4 | K | 1 | ROZPOCET | 0 | 0 | 0 | 0 | 0 | 1 | 0 | 4 | 10
6 | K | 731-R006 | VCO přepínací ventil s pohonem, expanzní nádoba UT | ks | 1 |  | 0 | vlastní |  | základní |  | 0 | 0 | 0 | 0 | 0 | 4 | K | 1 | ROZPOCET | 0 | 0 | 0 | 0 | 0 | 1 | 0 | 4 | 12
7 | K | 731-R007 | Elektrický topný kabel pro kondenzátní potrubí 5m | ks | 1 |  | 0 | vlastní |  | základní |  | 0 | 0 | 0 | 0 | 0 | 4 | K | 1 | ROZPOCET | 0 | 0 | 0 | 0 | 0 | 1 | 0 | 4 | 14
8 | K | 731-R008 | Pružné hadice pro venkovní jednotku komplet | ks | 1 |  | 0 | vlastní |  | základní |  | 0 | 0 | 0 | 0 | 0 | 4 | K | 1 | ROZPOCET | 0 | 0 | 0 | 0 | 0 | 1 | 0 | 4 | 16
9 | K | 731-R009 | Směšovací modul HVM 2000 | ks | 1 |  | 0 | vlastní |  | základní |  | 0 | 0 | 0 | 0 | 0 | 4 | K | 1 | ROZPOCET | 0 | 0 | 0 | 0 | 0 | 1 | 0 | 4 | 18
10 | K | 731-R010 | PROPOJOVACÍ POTRUBÍ 32x3 NAD DÉLKU 5 m - 1 m = přívod + zpátečka | m | 6 |  | 0 | vlastní |  | základní |  | 0 | 0 | 0 | 0 | 0 | 4 | K | 1 | ROZPOCET | 0 | 0 | 0 | 0 | 0 | 1 | 0 | 4 | 20
11 | K | 731-R011 | Elektroinstalační materiál a montáž pro zapojení tep.čerpadla | kpl | 1 |  | 0 | vlastní |  | základní |  | 0 | 0 | 0 | 0 | 0 | 4 | K | 1 | ROZPOCET | 0 | 0 | 0 | 0 | 0 | 1 | 0 | 4 | 22
12 | K | 731-R012 | Revize elektro | kpl | 1 |  | 0 | vlastní |  | základní |  | 0 | 0 | 0 | 0 | 0 | 4 | K | 1 | ROZPOCET | 0 | 0 | 0 | 0 | 0 | 1 | 0 | 4 | 24
13 | K | 731-R013 | MONTÁŽ TEPELNÉHO ČERPADLA vč. montážního materiálua dopravy | kpl | 1 |  | 0 | vlastní |  | základní |  | 0 | 0 | 0 | 0 | 0 | 4 | K | 1 | ROZPOCET | 0 | 0 | 0 | 0 | 0 | 1 | 0 | 4 | 26
14 | K | 731-R014 | koordinace zakázky, technická garance | kpl | 1 |  | 0 | vlastní |  | základní |  | 0 | 0 | 0 | 0 | 0 | 4 | K | 1 | ROZPOCET | 0 | 0 | 0 | 0 | 0 | 1 | 0 | 4 | 28
15 | K | 731-R015 | uvedení do provozu, zaškolení obsluhy a zaregulování systému | kpl | 1 |  | 0 | vlastní |  | základní |  | 0 | 0 | 0 | 0 | 0 | 4 | K | 1 | ROZPOCET | 0 | 0 | 0 | 0 | 0 | 1 | 0 | 4 | 30
16 | K | 731-R016 | doprava čerpadel a materiálu na stavbu | kpl | 1 |  | 0 | vlastní |  | základní |  | 0 | 0 | 0 | 0 | 0 | 4 | K | 1 | ROZPOCET | 0 | 0 | 0 | 0 | 0 | 1 | 0 | 4 | 32
17 | K | 731-R017 | PŘESUN HMOT PRO STROJOVNY V OBJEKTECH přes 6 do 12 m | kpl | 1 |  | 0 | vlastní |  | základní |  | 0 | 0 | 0 | 0 | 0 | 4 | K | 1 | ROZPOCET | 0 | 0 | 0 | 0 | 0 | 1 | 0 | 4 | 34
| D | D1 | 732 - Strojovny |  |  |  | 0 |  |  |  |  | 0 |  | 0 |  | 0 | 1 | D | 0 | ROZPOCET | [6 empty] | 0
18 | K | 732-R001 | OBĚHOVÉ TEPLOVODNÍ ČERPADLO ELEKTRONICKÉ S REGULACÍ OTÁČEK, S OVLÁDACÍMI MODULY - Q=0,18 m3/h, H=30 kPa, 240V/50Hz | ks | 1 |  | 0 | vlastní |  | základní |  | 0 | 0 | 0 | 0 | 0 | 4 | K | 1 | ROZPOCET | 0 | 0 | 0 | 0 | 0 | 1 | 0 | 4 | 36
19 | K | 732-R002 | OBĚHOVÉ TEPLOVODNÍ ČERPADLO ELEKTRONICKÉ S REGULACÍ OTÁČEK, S OVLÁDACÍMI MODULY - Q=0,23 m3/h, H=30 kPa, 240V/50Hz | ks | 1 |  | 0 | vlastní |  | základní |  | 0 | 0 | 0 | 0 | 0 | 4 | K | 1 | ROZPOCET | 0 | 0 | 0 | 0 | 0 | 1 | 0 | 4 | 38
20 | K | 732-R003 | OBĚHOVÉ TEPLOVODNÍ ČERPADLO ELEKTRONICKÉ S REGULACÍ OTÁČEK, S OVLÁDACÍMI MODULY - Q=0,62 m3/h, H=35 kPa, 240V/50Hz | ks | 1 |  | 0 | vlastní |  | základní |  | 0 | 0 | 0 | 0 | 0 | 4 | K | 1 | ROZPOCET | 0 | 0 | 0 | 0 | 0 | 1 | 0 | 4 | 40
21 | K | 732-R004 | MONTÁŽ ČERPADEL DO POTRUBÍ OBĚHOVÝCH do DN 25 | soub | 3 |  | 0 | vlastní |  | základní |  | 0 | 0 | 0 | 0 | 0 | 4 | K | 1 | ROZPOCET | 0 | 0 | 0 | 0 | 0 | 1 | 0 | 4 | 42
22 | K | 732-R005 | PŘÍSLUŠENSTVÍ PRO EXPANZNÍ NÁDOBY - MK 3/4 servisní ventil se zajištěním | ks | 1 |  | 0 | vlastní |  | základní |  | 0 | 0 | 0 | 0 | 0 | 4 | K | 1 | ROZPOCET | 0 | 0 | 0 | 0 | 0 | 1 | 0 | 4 | 44
23 | K | 732-R006 | MONTÁŽ EXPANZNÍCH NÁDOB o objemu do 12 l ( dodávka TČ ) | soub | 1 |  | 0 | vlastní |  | základní |  | 0 | 0 | 0 | 0 | 0 | 4 | K | 1 | ROZPOCET | 0 | 0 | 0 | 0 | 0 | 1 | 0 | 4 | 46
24 | K | 732-R007 | PŘESUN HMOT PRO STROJOVNY V OBJEKTECH VÝŠKY přes 6 do 12 m | kpl | 1 |  | 0 | vlastní |  | základní |  | 0 | 0 | 0 | 0 | 0 | 4 | K | 1 | ROZPOCET | 0 | 0 | 0 | 0 | 0 | 1 | 0 | 4 | 48
| D | D2 | 733 - Rozvod potrubí |  |  |  | 0 |  |  |  |  | 0 |  | 0 |  | 0 | 1 | D | 0 | ROZPOCET | [6 empty] | 0
25 | K | 733-R001 | POTRUBÍ Z TRUBEK PLASTOVÝCH VÍCEVRSTVÝCH SPOJOVANÝCH LISOVÁNÍM - 16 x 2,0 mm | m | 8 |  | 0 | vlastní |  | základní |  | 0 | 0 | 0 | 0 | 0 | 4 | K | 1 | ROZPOCET | 0 | 0 | 0 | 0 | 0 | 1 | 0 | 4 | 50
26 | K | 733-R002 | POTRUBÍ Z TRUBEK PLASTOVÝCH VÍCEVRSTVÝCH SPOJOVANÝCH LISOVÁNÍM - 25 x 2,5 mm | m | 24 |  | 0 | vlastní |  | základní |  | 0 | 0 | 0 | 0 | 0 | 4 | K | 1 | ROZPOCET | 0 | 0 | 0 | 0 | 0 | 1 | 0 | 4 | 52
27 | K | 733-R003 | POTRUBÍ Z TRUBEK PLASTOVÝCH VÍCEVRSTVÝCH SPOJOVANÝCH LISOVÁNÍM - 32 x3,0 mm | m | 14 |  | 0 | vlastní |  | základní |  | 0 | 0 | 0 | 0 | 0 | 4 | K | 1 | ROZPOCET | 0 | 0 | 0 | 0 | 0 | 1 | 0 | 4 | 54
28 | K | 733-R004 | ZKOUŠKY TĚSNOSTI PLAST. POTRUBÍ - do D 32 | m | 46 |  | 0 | vlastní |  | základní |  | 0 | 0 | 0 | 0 | 0 | 4 | K | 1 | ROZPOCET | 0 | 0 | 0 | 0 | 0 | 1 | 0 | 4 | 56
29 | K | 733-R005 | PŘÍPLATEK ZA ZHOTOVENÍ PŘÍPOJKY - DN 10 ( napojení VZT jednotek ) | ks | 2 |  | 0 | vlastní |  | základní |  | 0 | 0 | 0 | 0 | 0 | 4 | K | 1 | ROZPOCET | 0 | 0 | 0 | 0 | 0 | 1 | 0 | 4 | 58
30 | K | 733-R006 | PŘÍPLATEK ZA ZHOTOVENÍ PŘÍPOJKY - DN 15 ( napojení otop. tělesa ) | ks | 2 |  | 0 | vlastní |  | základní |  | 0 | 0 | 0 | 0 | 0 | 4 | K | 1 | ROZPOCET | 0 | 0 | 0 | 0 | 0 | 1 | 0 | 4 | 60
31 | K | 733-R007 | PŘÍPLATEK ZA ZHOTOVENÍ PŘÍPOJKY - DN 25 ( napojení TČ ) | ks | 10 |  | 0 | vlastní |  | základní |  | 0 | 0 | 0 | 0 | 0 | 4 | K | 1 | ROZPOCET | 0 | 0 | 0 | 0 | 0 | 1 | 0 | 4 | 62
32 | K | 733-R008 | PŘIPOJOVACÍ KOLENO UPONOR K OT. TĚLESŮM - D 15 Cu / 350 mm | ks | 2 |  | 0 | vlastní |  | základní |  | 0 | 0 | 0 | 0 | 0 | 4 | K | 1 | ROZPOCET | 0 | 0 | 0 | 0 | 0 | 1 | 0 | 4 | 64
33 | K | 733-R009 | SVĚRNÉ ŠROUBENÍ PRO VÍCEVRSTVÉ TRUBKY - 16 x 2,0 | ks | 2 |  | 0 | vlastní |  | základní |  | 0 | 0 | 0 | 0 | 0 | 4 | K | 1 | ROZPOCET | 0 | 0 | 0 | 0 | 0 | 1 | 0 | 4 | 66
34 | K | 733-R010 | PROSTUPKA STŘECHOU VČ. OPLECHOVÁNÍ LÍMCEM Z AL PLECHU - DN 125 - pro potrubí DN 25, délka 0,2 m | ks | 2 |  | 0 | vlastní |  | základní |  | 0 | 0 | 0 | 0 | 0 | 4 | K | 1 | ROZPOCET | 0 | 0 | 0 | 0 | 0 | 1 | 0 | 4 | 68
35 | K | 733-R011 | PROSTUPKA STĚNOU - DN 125 - pro potrubí DN 25, délka 0,35 m | ks | 2 |  | 0 | vlastní |  | základní |  | 0 | 0 | 0 | 0 | 0 | 4 | K | 1 | ROZPOCET | 0 | 0 | 0 | 0 | 0 | 1 | 0 | 4 | 70
36 | K | 733-R012 | JÁDROVÉ VRTÁNÍ STĚNOU - DN 200 ( 2x 0,2 ) | m | 0.4 |  | 0 | vlastní |  | základní |  | 0 | 0 | 0 | 0 | 0 | 4 | K | 1 | ROZPOCET | 0 | 0 | 0 | 0 | 0 | 1 | 0 | 4 | 72
37 | K | 733-R013 | PŘESUN HMOT PRO POTRUBÍ V OBJEKTECH VÝŠKY - přes 6 do 12 m | kpl | 1 |  | 0 | vlastní |  | základní |  | 0 | 0 | 0 | 0 | 0 | 4 | K | 1 | ROZPOCET | 0 | 0 | 0 | 0 | 0 | 1 | 0 | 4 | 74
| D | D3 | 734 - Armatury |  |  |  | 0 |  |  |  |  | 0 |  | 0 |  | 0 | 1 | D | 0 | ROZPOCET | [6 empty] | 0
38 | K | 734-R001 | KULOVÝ KOHOUT UZAVÍRACÍ ZÁVITOVÝ PN 10 - G 1/2" | ks | 5 |  | 0 | vlastní |  | základní |  | 0 | 0 | 0 | 0 | 0 | 4 | K | 1 | ROZPOCET | 0 | 0 | 0 | 0 | 0 | 1 | 0 | 4 | 76
39 | K | 734-R002 | KULOVÝ KOHOUT UZAVÍRACÍ ZÁVITOVÝ PN 10 - G 3/4" | ks | 3 |  | 0 | vlastní |  | základní |  | 0 | 0 | 0 | 0 | 0 | 4 | K | 1 | ROZPOCET | 0 | 0 | 0 | 0 | 0 | 1 | 0 | 4 | 78
40 | K | 734-R003 | KULOVÝ KOHOUT UZAVÍRACÍ ZÁVITOVÝ PN 10 - G 1" | ks | 3 |  | 0 | vlastní |  | základní |  | 0 | 0 | 0 | 0 | 0 | 4 | K | 1 | ROZPOCET | 0 | 0 | 0 | 0 | 0 | 1 | 0 | 4 | 80
41 | K | 734-R004 | KULOVÝ KOHOUT UZAVÍRACÍ ZÁVITOVÝ S VRTULKOU G 3/8" | ks | 10 |  | 0 | vlastní |  | základní |  | 0 | 0 | 0 | 0 | 0 | 4 | K | 1 | ROZPOCET | 0 | 0 | 0 | 0 | 0 | 1 | 0 | 4 | 82
42 | K | 734-R005 | FILTR ZÁVITOVÝ PN 10 - G 1/2" | ks | 1 |  | 0 | vlastní |  | základní |  | 0 | 0 | 0 | 0 | 0 | 4 | K | 1 | ROZPOCET | 0 | 0 | 0 | 0 | 0 | 1 | 0 | 4 | 84
43 | K | 734-R006 | FILTR ZÁVITOVÝ PN 10 - G 3/4" | ks | 1 |  | 0 | vlastní |  | základní |  | 0 | 0 | 0 | 0 | 0 | 4 | K | 1 | ROZPOCET | 0 | 0 | 0 | 0 | 0 | 1 | 0 | 4 | 86
44 | K | 734-R007 | FILTR ZÁVITOVÝ PN 10 - G 1" | ks | 1 |  | 0 | vlastní |  | základní |  | 0 | 0 | 0 | 0 | 0 | 4 | K | 1 | ROZPOCET | 0 | 0 | 0 | 0 | 0 | 1 | 0 | 4 | 88
45 | K | 734-R008 | ZPĚTNÁ KLAPKA ZÁVITOVÁ PN 10 - G 1/2" | ks | 2 |  | 0 | vlastní |  | základní |  | 0 | 0 | 0 | 0 | 0 | 4 | K | 1 | ROZPOCET | 0 | 0 | 0 | 0 | 0 | 1 | 0 | 4 | 90
46 | K | 734-R009 | ZPĚTNÁ KLAPKA ZÁVITOVÁ PN 10 - G 3/4" | ks | 1 |  | 0 | vlastní |  | základní |  | 0 | 0 | 0 | 0 | 0 | 4 | K | 1 | ROZPOCET | 0 | 0 | 0 | 0 | 0 | 1 | 0 | 4 | 92
47 | K | 734-R010 | ZPĚTNÁ KLAPKA ZÁVITOVÁ PN 10 - G 1" | ks | 1 |  | 0 | vlastní |  | základní |  | 0 | 0 | 0 | 0 | 0 | 4 | K | 1 | ROZPOCET | 0 | 0 | 0 | 0 | 0 | 1 | 0 | 4 | 94
48 | K | 734-R011 | KULOVÝ KOHOUT ZÁVITOVÝ VYPOUŠTĚCÍ PN 10 - G 1/2" | ks | 6 |  | 0 | vlastní |  | základní |  | 0 | 0 | 0 | 0 | 0 | 4 | K | 1 | ROZPOCET | 0 | 0 | 0 | 0 | 0 | 1 | 0 | 4 | 96
49 | K | 734-R012 | AUTOMATICKÝ ODVZDUŠŇOVACÍ VENTIL MOSAZNÝ PN 10 - G 3/8" | ks | 10 |  | 0 | vlastní |  | základní |  | 0 | 0 | 0 | 0 | 0 | 4 | K | 1 | ROZPOCET | 0 | 0 | 0 | 0 | 0 | 1 | 0 | 4 | 98
50 | K | 734-R013 | RUČNÍ VYVAŽOVACÍ VENTIL SE STUPNICÍ, PŘEDNASTAVENÍM, UZAVŘENÍM, MĚŘÍCÍ KONCOVKY S VYPOUŠTĚNÍM, PN 16 - DN 10 ( 3/8" ) | ks | 2 |  | 0 | vlastní |  | základní |  | 0 | 0 | 0 | 0 | 0 | 4 | K | 1 | ROZPOCET | 0 | 0 | 0 | 0 | 0 | 1 | 0 | 4 | 100
51 | K | 734-R014 | RUČNÍ VYVAŽOVACÍ VENTIL SE STUPNICÍ, PŘEDNASTAVENÍM, UZAVŘENÍM, MĚŘÍCÍ KONCOVKY S VYPOUŠTĚNÍM, PN 16 - DN 15 ( 1/2" ) | ks | 1 |  | 0 | vlastní |  | základní |  | 0 | 0 | 0 | 0 | 0 | 4 | K | 1 | ROZPOCET | 0 | 0 | 0 | 0 | 0 | 1 | 0 | 4 | 102
52 | K | 734-R015 | RUČNÍ VYVAŽOVACÍ VENTIL SE STUPNICÍ, PŘEDNASTAVENÍM, UZAVŘENÍM, MĚŘÍCÍ KONCOVKY S VYPOUŠTĚNÍM, PN 16 - DN 20 ( 3/4" ) | ks | 1 |  | 0 | vlastní |  | základní |  | 0 | 0 | 0 | 0 | 0 | 4 | K | 1 | ROZPOCET | 0 | 0 | 0 | 0 | 0 | 1 | 0 | 4 | 104
53 | K | 734-R016 | ŠROUBENÍ PŘÍMÉ - G 1/2 | ks | 8 |  | 0 | vlastní |  | základní |  | 0 | 0 | 0 | 0 | 0 | 4 | K | 1 | ROZPOCET | 0 | 0 | 0 | 0 | 0 | 1 | 0 | 4 | 106
54 | K | 734-R017 | ŠROUBENÍ PŘÍMÉ - G 3/4 | ks | 2 |  | 0 | vlastní |  | základní |  | 0 | 0 | 0 | 0 | 0 | 4 | K | 1 | ROZPOCET | 0 | 0 | 0 | 0 | 0 | 1 | 0 | 4 | 108
55 | K | 734-R018 | ŠROUBENÍ PŘÍMÉ - G 1 | ks | 14 |  | 0 | vlastní |  | základní |  | 0 | 0 | 0 | 0 | 0 | 4 | K | 1 | ROZPOCET | 0 | 0 | 0 | 0 | 0 | 1 | 0 | 4 | 110
56 | K | 734-R019 | RADIÁTOROVÉ ŠROUBENÍ S PŘEDNASTAVENÍM, S VYPOUŠTĚNÍM ROHOVÉ - DN 15 ( 1/2" ) | ks | 1 |  | 0 | vlastní |  | základní |  | 0 | 0 | 0 | 0 | 0 | 4 | K | 1 | ROZPOCET | 0 | 0 | 0 | 0 | 0 | 1 | 0 | 4 | 112
57 | K | 734-R020 | RADIÁTOROVÝ VENTIL S PŘEDNASTAVENÍM ROHOVÝ - DN 15 ( 1/2") | ks | 1 |  | 0 | vlastní |  | základní |  | 0 | 0 | 0 | 0 | 0 | 4 | K | 1 | ROZPOCET | 0 | 0 | 0 | 0 | 0 | 1 | 0 | 4 | 114
58 | K | 734-R021 | TERMOSTATICKÁ HLAVICE s vestavěným čidlem | ks | 1 |  | 0 | vlastní |  | základní |  | 0 | 0 | 0 | 0 | 0 | 4 | K | 1 | ROZPOCET | 0 | 0 | 0 | 0 | 0 | 1 | 0 | 4 | 116
59 | K | 734-R022 | TŘÍCESTNÝ SMĚŠOVACÍ REGULAČNÍ VENTIL MOSAZNÝ VČ. SERVOPOHONU 230V, 3 BODOVÉHO - G 1/2", kv = 2,5 | ks | 1 |  | 0 | vlastní |  | základní |  | 0 | 0 | 0 | 0 | 0 | 4 | K | 1 | ROZPOCET | 0 | 0 | 0 | 0 | 0 | 1 | 0 | 4 | 118
60 | K | 734-R024 | KOVOVÁ FLEXIBILNÍ HADICE NEREZOVÁ S KONCOVÝM ŠROUBENÍM - G 1/2" - délka 0,5 m ( k napojení VZT jednotky ) | ks | 2 |  | 0 | vlastní |  | základní |  | 0 | 0 | 0 | 0 | 0 | 4 | K | 1 | ROZPOCET | 0 | 0 | 0 | 0 | 0 | 1 | 0 | 4 | 122
61 | K | 734-R025 | KOVOVÁ FLEXIBILNÍ HADICE NEREZOVÁ S KONCOVÝM ŠROUBENÍM - G 1" - délka 0,5 m ( k napojení tepelného čerpadla ) | ks | 2 |  | 0 | vlastní |  | základní |  | 0 | 0 | 0 | 0 | 0 | 4 | K | 1 | ROZPOCET | 0 | 0 | 0 | 0 | 0 | 1 | 0 | 4 | 124
62 | K | 734-R026 | MONTÁŽ ARMATUR ZÁVITOVÝCH S 1 ZÁVITEM - 3/8" | kus | 10 |  | 0 | vlastní |  | základní |  | 0 | 0 | 0 | 0 | 0 | 4 | K | 1 | ROZPOCET | 0 | 0 | 0 | 0 | 0 | 1 | 0 | 4 | 126
63 | K | 734-R027 | MONTÁŽ ARMATUR ZÁVITOVÝCH S 1 ZÁVITEM - 1/2" | kus | 6 |  | 0 | vlastní |  | základní |  | 0 | 0 | 0 | 0 | 0 | 4 | K | 1 | ROZPOCET | 0 | 0 | 0 | 0 | 0 | 1 | 0 | 4 | 128
64 | K | 734-R028 | MONTÁŽ ARMATUR ZÁVITOVÝCH SE 2 ZÁVITY - 3/8" | kus | 12 |  | 0 | vlastní |  | základní |  | 0 | 0 | 0 | 0 | 0 | 4 | K | 1 | ROZPOCET | 0 | 0 | 0 | 0 | 0 | 1 | 0 | 4 | 130
65 | K | 734-R029 | MONTÁŽ ARMATUR ZÁVITOVÝCH SE 2 ZÁVITY - 1/2" | kus | 21 |  | 0 | vlastní |  | základní |  | 0 | 0 | 0 | 0 | 0 | 4 | K | 1 | ROZPOCET | 0 | 0 | 0 | 0 | 0 | 1 | 0 | 4 | 132
66 | K | 734-R030 | MONTÁŽ ARMATUR ZÁVITOVÝCH SE 2 ZÁVITY - 3/4" | kus | 8 |  | 0 | vlastní |  | základní |  | 0 | 0 | 0 | 0 | 0 | 4 | K | 1 | ROZPOCET | 0 | 0 | 0 | 0 | 0 | 1 | 0 | 4 | 134
67 | K | 734-R031 | MONTÁŽ ARMATUR ZÁVITOVÝCH SE 2 ZÁVITY - 1" | kus | 21 |  | 0 | vlastní |  | základní |  | 0 | 0 | 0 | 0 | 0 | 4 | K | 1 | ROZPOCET | 0 | 0 | 0 | 0 | 0 | 1 | 0 | 4 | 136
68 | K | 734-R032 | PROTOKOLÁRNÍ NASTAVENÍ vyvažovacích ventilů | ks | 4 |  | 0 | vlastní |  | základní |  | 0 | 0 | 0 | 0 | 0 | 4 | K | 1 | ROZPOCET | 0 | 0 | 0 | 0 | 0 | 1 | 0 | 4 | 138
69 | K | 734-R033 | MONTÁŽ hlavic ručního a termostatického ovládání | ks | 1 |  | 0 | vlastní |  | základní |  | 0 | 0 | 0 | 0 | 0 | 4 | K | 1 | ROZPOCET | 0 | 0 | 0 | 0 | 0 | 1 | 0 | 4 | 140
70 | K | 734-R034 | VYREGULOVÁNÍ VENTILŮs termostatickým ovládáním | ks | 1 |  | 0 | vlastní |  | základní |  | 0 | 0 | 0 | 0 | 0 | 4 | K | 1 | ROZPOCET | 0 | 0 | 0 | 0 | 0 | 1 | 0 | 4 | 142
71 | K | 734-R035 | TLAKOMĚR SE SPODNÍM PŘIPOJENÍM M 20x1,5, TŘÍDA PŘESNOSTI 1,6, PRŮMĚR HLAVY D 100vč. přípojky a tlakom. kohoutu - měřící rozsah 0 -600 kPa | ks | 3 |  | 0 | vlastní |  | základní |  | 0 | 0 | 0 | 0 | 0 | 4 | K | 1 | ROZPOCET | 0 | 0 | 0 | 0 | 0 | 1 | 0 | 4 | 144
72 | K | 734-R036 | TEPLOMĚR DVOUKOVOVÝ DTR měřící rozsah 0 - 120°C vč. jímky | ks | 8 |  | 0 | vlastní |  | základní |  | 0 | 0 | 0 | 0 | 0 | 4 | K | 1 | ROZPOCET | 0 | 0 | 0 | 0 | 0 | 1 | 0 | 4 | 146
73 | K | 734-R037 | NÁVARKY S METRICKÝM ZÁVITEM M 20x1,5 DÉLKY do 220 mm | ks | 8 |  | 0 | vlastní |  | základní |  | 0 | 0 | 0 | 0 | 0 | 4 | K | 1 | ROZPOCET | 0 | 0 | 0 | 0 | 0 | 1 | 0 | 4 | 148
74 | K | 734-R038 | PŘESUN HMOT PRO ARMATURY V OBJEKTECH VÝŠKY přes 6 do 12 m | kpl | 1 |  | 0 | vlastní |  | základní |  | 0 | 0 | 0 | 0 | 0 | 4 | K | 1 | ROZPOCET | 0 | 0 | 0 | 0 | 0 | 1 | 0 | 4 | 150
| D | D4 | 735 - Otopná tělesa |  |  |  | 0 |  |  |  |  | 0 |  | 0 |  | 0 | 1 | D | 0 | ROZPOCET | [6 empty] | 0
75 | K | 735-R001 | OTOPNÁ OCELOVÁ DESKOVÁ TĚLESA S FINÁLNÍM POVRCHEM, S BOČNÍM PŘIPOJENÍM, VČ. ZÁTEK, UPEVNĚNÍ A ODVZDUŠNĚNÍ typ 22-500/1000 | ks | 1 |  | 0 | vlastní |  | základní |  | 0 | 0 | 0 | 0 | 0 | 4 | K | 1 | ROZPOCET | 0 | 0 | 0 | 0 | 0 | 1 | 0 | 4 | 152
76 | K | 735-R002 | MONTÁŽ PANELOVÝCH TĚLES do 1600 mm | ks | 1 |  | 0 | vlastní |  | základní |  | 0 | 0 | 0 | 0 | 0 | 4 | K | 1 | ROZPOCET | 0 | 0 | 0 | 0 | 0 | 1 | 0 | 4 | 154
77 | K | 735-R003 | PŘESUN HMOT PRO OTOPNÁ TĚLESA V OBJEKTECH VÝŠKY přes 6 do 12 m | kpl | 1 |  | 0 | vlastní |  | základní |  | 0 | 0 | 0 | 0 | 0 | 4 | K | 1 | ROZPOCET | 0 | 0 | 0 | 0 | 0 | 1 | 0 | 4 | 156
| D | D5 | 736 - Podlahové vytápění |  |  |  | 0 |  |  |  |  | 0 |  | 0 |  | 0 | 1 | D | 0 | ROZPOCET | [6 empty] | 0
78 | K | 736-R001 | systémová deska včetně tepelné izolace s kročejovým útlumem (30mm), s PS fólií, nosič trubek, zatížení 5 kN/m2, rozteč 50 mm | m2 | 58 |  | 0 | vlastní |  | základní |  | 0 | 0 | 0 | 0 | 0 | 4 | K | 1 | ROZPOCET | 0 | 0 | 0 | 0 | 0 | 1 | 0 | 4 | 158
79 | K | 736-R002 | lepící páska | ks | 4 |  | 0 | vlastní |  | základní |  | 0 | 0 | 0 | 0 | 0 | 4 | K | 1 | ROZPOCET | 0 | 0 | 0 | 0 | 0 | 1 | 0 | 4 | 160
80 | K | 736-R003 | trubka PE-Xa 17x2,0 - 6 bar | m | 414 |  | 0 | vlastní |  | základní |  | 0 | 0 | 0 | 0 | 0 | 4 | K | 1 | ROZPOCET | 0 | 0 | 0 | 0 | 0 | 1 | 0 | 4 | 162
81 | K | 736-R004 | obvodový dilatační pás 150 x 10 | m | 86 |  | 0 | vlastní |  | základní |  | 0 | 0 | 0 | 0 | 0 | 4 | K | 1 | ROZPOCET | 0 | 0 | 0 | 0 | 0 | 1 | 0 | 4 | 164
82 | K | 736-R005 | spárový profil 100x10 | m | 9 |  | 0 | vlastní |  | základní |  | 0 | 0 | 0 | 0 | 0 | 4 | K | 1 | ROZPOCET | 0 | 0 | 0 | 0 | 0 | 1 | 0 | 4 | 166
83 | K | 736-R006 | ochranné pouzdro D 20, 1,8 m | ks | 20 |  | 0 | vlastní |  | základní |  | 0 | 0 | 0 | 0 | 0 | 4 | K | 1 | ROZPOCET | 0 | 0 | 0 | 0 | 0 | 1 | 0 | 4 | 168
84 | K | 736-R007 | plastifikátor do betonu | kg | 12 |  | 0 | vlastní |  | základní |  | 0 | 0 | 0 | 0 | 0 | 4 | K | 1 | ROZPOCET | 0 | 0 | 0 | 0 | 0 | 1 | 0 | 4 | 170
85 | K | 736-R008 | NEREZOVÝ ROZDĚLOVAČ S UZÁVĚRY, STAVITELNÉ PRŮTOKOMĚRY, ODVZDUŠNĚNÍ, VYPOUŠTĚNÍ, PLNĚNÍ A PŘECHODY - rozdělovač pro 8 okruhů | kpl | 1 |  | 0 | vlastní |  | základní |  | 0 | 0 | 0 | 0 | 0 | 4 | K | 1 | ROZPOCET | 0 | 0 | 0 | 0 | 0 | 1 | 0 | 4 | 172
86 | K | 736-R009 | kulový kohout s plochým těsněním | sada | 1 |  | 0 | vlastní |  | základní |  | 0 | 0 | 0 | 0 | 0 | 4 | K | 1 | ROZPOCET | 0 | 0 | 0 | 0 | 0 | 1 | 0 | 4 | 174
87 | K | 736-R010 | svěrné šroubení PE-Xa 16x1,8/2.0-G3/4 | ks | 16 |  | 0 | vlastní |  | základní |  | 0 | 0 | 0 | 0 | 0 | 4 | K | 1 | ROZPOCET | 0 | 0 | 0 | 0 | 0 | 1 | 0 | 4 | 176
88 | K | 736-R011 | SKŘÍŇ PRO ROZDĚLOVAČ NA OMÍTKU S FIXAČNÍ SADOU, PLASTOVÁ BÍLÁ - 820x705x160mm | kpl | 1 |  | 0 | vlastní |  | základní |  | 0 | 0 | 0 | 0 | 0 | 4 | K | 1 | ROZPOCET | 0 | 0 | 0 | 0 | 0 | 1 | 0 | 4 | 178
89 | K | 736-R012 | MONTÁŽ PODLAHOVÉHO VYTÁPĚNÍ na systémovou desku | m2 | 58 |  | 0 | vlastní |  | základní |  | 0 | 0 | 0 | 0 | 0 | 4 | K | 1 | ROZPOCET | 0 | 0 | 0 | 0 | 0 | 1 | 0 | 4 | 180
90 | K | 736-R013 | ZKOUŠKY TĚSNOSTI PLAST. POTRUBÍ podlahového vytápění | m | 414 |  | 0 | vlastní |  | základní |  | 0 | 0 | 0 | 0 | 0 | 4 | K | 1 | ROZPOCET | 0 | 0 | 0 | 0 | 0 | 1 | 0 | 4 | 182
91 | K | 736-R014 | MONTÁŽ ROZDĚLOVAČE A SKŘÍNĚ podlahového vytápění | ks | 1 |  | 0 | vlastní |  | základní |  | 0 | 0 | 0 | 0 | 0 | 4 | K | 1 | ROZPOCET | 0 | 0 | 0 | 0 | 0 | 1 | 0 | 4 | 184
92 | K | 736-R015 | PŘESUN HMOT PRO PODLAHOVÉ TOPENÍ V OBJEKTECH VÝŠKY přes 6 do 12 m | kpl | 1 |  | 0 | vlastní |  | základní |  | 0 | 0 | 0 | 0 | 0 | 4 | K | 1 | ROZPOCET | 0 | 0 | 0 | 0 | 0 | 1 | 0 | 4 | 186
| D | D6 | 767 - Konstrukce zámečnícké |  |  |  | 0 |  |  |  |  | 0 |  | 0 |  | 0 | 1 | D | 0 | ROZPOCET | [6 empty] | 0
93 | K | 737-R001 | DOPLŇKOVĚ KONSTRUKCE z pozinkovaného materiálu pro uložení potrubí | kg | 15 |  | 0 | vlastní |  | základní |  | 0 | 0 | 0 | 0 | 0 | 4 | K | 1 | ROZPOCET | 0 | 0 | 0 | 0 | 0 | 1 | 0 | 4 | 188
94 | K | 737-R002 | MONTÁŽ OSTATNÍCH ATYPICKÝCH KOVOVÝCH STAVEBNÍCH DOPLŇKOVÝH KONSTRUKCÍ, HMOTNOSTI do 5 kg | kg | 15 |  | 0 | vlastní |  | základní |  | 0 | 0 | 0 | 0 | 0 | 4 | K | 1 | ROZPOCET | 0 | 0 | 0 | 0 | 0 | 1 | 0 | 4 | 190
95 | K | 737-R003 | PŘESUN HMOT PRO KOVOVÉ STAVEBNÍ A DOPLŇKOVÉ KONSTRUKCE přes 6 do 12 m | kpl | 1 |  | 0 | vlastní |  | základní |  | 0 | 0 | 0 | 0 | 0 | 4 | K | 1 | ROZPOCET | 0 | 0 | 0 | 0 | 0 | 1 | 0 | 4 | 192
| D | D7 | 713 - Izolace tepelné |  |  |  | 0 |  |  |  |  | 0 |  | 0 |  | 0 | 1 | D | 0 | ROZPOCET | [6 empty] | 0
96 | K | 713-R001 | OPLECHOVÁNÍ POTRUBÍ Al PLECHEM pro potubí D 32 izolované tl. 25 + 25 | m | 12 |  | 0 | vlastní |  | základní |  | 0 | 0 | 0 | 0 | 0 | 4 | K | 1 | ROZPOCET | 0 | 0 | 0 | 0 | 0 | 1 | 0 | 4 | 194
97 | K | 713-R002 | IZOLAČNÍ POTRUBNÍ POUZDRA NA BÁZI SYNTETICKÉHO KAUČUKU ? ? 0,040W/m.K tl. 25 mm - D 32 - první vrstva | m | 12 |  | 0 | vlastní |  | základní |  | 0 | 0 | 0 | 0 | 0 | 4 | K | 1 | ROZPOCET | 0 | 0 | 0 | 0 | 0 | 1 | 0 | 4 | 196
98 | K | 713-R003 | IZOLAČNÍ POTRUBNÍ POUZDRA NA BÁZI SYNTETICKÉHO KAUČUKU ? ? 0,040W/m.K tl. 25 mm - D 32 + 50 - druhá vrstva | m | 12 |  | 0 | vlastní |  | základní |  | 0 | 0 | 0 | 0 | 0 | 4 | K | 1 | ROZPOCET | 0 | 0 | 0 | 0 | 0 | 1 | 0 | 4 | 198
99 | K | 713-R004 | TERMOIZOLAČNÍ TRUBICE Z PĚNOVÉHO PE ? ? 0,038W/m.K tl. 13 mm - 18 mm | bm | 8 |  | 0 | vlastní |  | základní |  | 0 | 0 | 0 | 0 | 0 | 4 | K | 1 | ROZPOCET | 0 | 0 | 0 | 0 | 0 | 1 | 0 | 4 | 200
100 | K | 713-R005 | MONTÁŽ IZOLAČNÍCH TRUBIC VČ.POMOCNÉHO MATERIÁLU spojovaných sponami | m | 31 |  | 0 | vlastní |  | základní |  | 0 | 0 | 0 | 0 | 0 | 4 | K | 1 | ROZPOCET | 0 | 0 | 0 | 0 | 0 | 1 | 0 | 4 | 202
101 | K | 713-R006 | POTRUBNÍ POUZDRA Z ČEDIČOVÉ VLNY S POLEPEM Z KAŠÍROVANÉ AL FÓLIE 0,040W/m.K tl. 40 mm - 28 | m | 24 |  | 0 | vlastní |  | základní |  | 0 | 0 | 0 | 0 | 0 | 4 | K | 1 | ROZPOCET | 0 | 0 | 0 | 0 | 0 | 1 | 0 | 4 | 204
102 | K | 713-R007 | POTRUBNÍ POUZDRA Z ČEDIČOVÉ VLNY S POLEPEM Z KAŠÍROVANÉ AL FÓLIE 0,040W/m.K tl. 40 mm - 35 | m | 30 |  | 0 | vlastní |  | základní |  | 0 | 0 | 0 | 0 | 0 | 4 | K | 1 | ROZPOCET | 0 | 0 | 0 | 0 | 0 | 1 | 0 | 4 | 206
103 | K | 713-R008 | MONTÁŽ IZOLAČNÍCH POUZDER s povrchovou úpravou Al fóliíl | m | 54 |  | 0 | vlastní |  | základní |  | 0 | 0 | 0 | 0 | 0 | 4 | K | 1 | ROZPOCET | 0 | 0 | 0 | 0 | 0 | 1 | 0 | 4 | 208
104 | K | 713-R009 | PŘESUN HMOT PRO IZOLACE TEPELNÉ přes 6 do 12 m | kpl | 2 |  | 0 | vlastní |  | základní |  | 0 | 0 | 0 | 0 | 0 | 4 | K | 1 | ROZPOCET | 0 | 0 | 0 | 0 | 0 | 1 | 0 | 4 | 210
| D | D8 | 789 - HZS |  |  |  | 0 |  |  |  |  | 0 |  | 0 |  | 0 | 1 | D | 0 | ROZPOCET | [6 empty] | 0
105 | K | 789-R001 | NEZMĚŘ. STAVEBNÍ PRÁCE - drobné sekací a vrtací práce | hod | 8 |  | 0 | vlastní |  | základní |  | 0 | 0 | 0 | 0 | 0 | 4 | K | 1 | ROZPOCET | 0 | 0 | 0 | 0 | 0 | 1 | 0 | 4 | 212
106 | K | 789-R002 | TOPNÁ ZKOUŠKA - dle ČSN 060310 | hod | 24 |  | 0 | vlastní |  | základní |  | 0 | 0 | 0 | 0 | 0 | 4 | K | 1 | ROZPOCET | 0 | 0 | 0 | 0 | 0 | 1 | 0 | 4 | 214

## SO03.04 - Vzduchotechnika
{804bdf5b-c0a8-4ad8-9bbd-62725b310df3}
2
| KRYCÍ LIST SOUPISU PRACÍ | [7 empty] | v --- níže se nacházejí doplnkové a pomocné údaje k sestavám --- v | [8 empty] | False
Stavba:
Dopravní terminál v Jablunkově
Objekt:
SO03 - Infocentrum, čekárna
Soupis:
SO03.04 - Vzduchotechnika
| KSO: |  |  |  |  | CC-CZ:
| Místo: |  | Obec Jablunkov |  |  | Datum: | 26. 4. 2019
| Zadavatel: |  |  |  |  | IČ: | 00296759
|  | Město Jablunkov |  |  |  | DIČ:
| Uchazeč: |  |  |  |  | IČ: | Vyplň údaj
|  | Vyplň údaj |  |  |  | DIČ: | Vyplň údaj
| Projektant: |  |  |  |  | IČ:
DIČ:
| Zpracovatel: |  |  |  |  | IČ:
DIČ:
Poznámka:
| Cena bez DPH | [5 empty] | 0
|  |  | Základ daně |  |  | Sazba daně | Výše daně
| DPH | základní | 0 |  |  | 21% | 0
|  | snížená | 0 |  |  | 15% | 0
|  | zákl. přenesená | 0 |  |  | 21% | 0
|  | sníž. přenesená | 0 |  |  | 15% | 0
|  | nulová | 0 |  |  | 0% | 0
| Cena s DPH |  |  | v | CZK |  | 0
REKAPITULACE ČLENĚNÍ SOUPISU PRACÍ
Stavba:
Dopravní terminál v Jablunkově
Objekt:
SO03 - Infocentrum, čekárna
Soupis:
SO03.04 - Vzduchotechnika
Místo: |  |  | Obec Jablunkov |  |  | Datum: | 26. 4. 2019
Zadavatel: |  |  | Město Jablunkov |  |  | Projektant:
Uchazeč: |  |  | Vyplň údaj |  |  | Zpracovatel:
Kód dílu - Popis | [6 empty] | Cena celkem [CZK]
Náklady stavby celkem | [6 empty] | 0 | [11 empty] | -1
| D1 - Zařízení č.1 - Větrání čekárny a infocentra | [5 empty] | 0
| D2 - Zařízení č.2 - Větrání hygienických zařízení | [5 empty] | 0
| D3 - Montážní a spojovací materiál | [5 empty] | 0
| D4 - Izolace tepelné | [5 empty] | 0
| D5 - Nátěry vzduchotechnických zařízení | [5 empty] | 0
| D6 - Lešení | [5 empty] | 0
SOUPIS PRACÍ
Stavba:
Dopravní terminál v Jablunkově
Objekt:
SO03 - Infocentrum, čekárna
Soupis:
SO03.04 - Vzduchotechnika
Místo: |  |  | Obec Jablunkov |  |  | Datum: | 26. 4. 2019
Zadavatel: |  |  | Město Jablunkov |  |  | Projektant:
Uchazeč: |  |  | Vyplň údaj |  |  | Zpracovatel:
PČ | Typ | Kód | Popis | MJ | Množství | J.cena [CZK] | Cena celkem [CZK] | Cenová soustava |  | DPH | J. Nh [h] | Nh celkem [h] | J. hmotnost [t] | Hmotnost celkem [t] | J. suť [t] | Suť Celkem [t]
Náklady soupisu celkem | [6 empty] | 0 |  |  |  |  | 0 |  | 408 |  | 0 |  | D | -1 | [7 empty] | 0
| D | D1 | Zařízení č.1 - Větrání čekárny a infocentra |  |  |  | 0 |  |  |  |  | 0 |  | 282 |  | 0 | 1 | D | 0 | ROZPOCET | [6 empty] | 0
1 | K | 1.1 | Rezidenční rekuperační VZT jednotka vnitřní provedení Sestava: filtr na přívodu F7filtr na odvodu G3, přívodní a odsávací ventilátor, rotační rekuperátor s účinností 85%el. ohřívač deaktivován napojení na potrubí shora sání čerstvého vzduchu vlevo, V= 300m3/h, pext= 200Pa, Pel= 0,2 kW, 230V dopor. jištění 10A, připojení k el. síti zásuvkou230V, součástí jednotky je kabel 1m ovládání na jednotce | ks | 1 |  | 0 | vlastní |  | základní |  | 0 | 70 | 70 | 0 | 0 | 4 | K | 1 | ROZPOCET | 0 | 0 | 0 | 0 | 0 | 1 | 0 | 4 | 2
2 | K | 1.1.1 | zpětná klapka průměr 160 mm + el. propojovací kabel, vzdálenost mezi jednotkou a ohřívačem 2m | ks | 2 |  | 0 | vlastní |  | základní |  | 0 | 2 | 4 | 0 | 0 | 4 | K | 1 | ROZPOCET | 0 | 0 | 0 | 0 | 0 | 1 | 0 | 4 | 4
3 | K | 1.1.2 | sběrná brána | ks | 1 |  | 0 | vlastní |  | základní |  | 0 | 1 | 1 | 0 | 0 | 4 | K | 1 | ROZPOCET | 0 | 0 | 0 | 0 | 0 | 1 | 0 | 4 | 6
4 | K | 1.1.3 | čidlo CO2 bezdrátové napájené 230V | ks | 1 |  | 0 | vlastní |  | základní |  | 0 | 1 | 1 | 0 | 0 | 4 | K | 1 | ROZPOCET | 0 | 0 | 0 | 0 | 0 | 1 | 0 | 4 | 8
5 | K | 1.2 | Vodní ohřívač do kruhového potrubí průměr 160 mm, 3 řadý, Qt= 2kW, voda 50/40 st, regulační uzel viz projekt UT údaje: třícestný regulační ventilDN 15, kv= 0,63, dp= 7,5 kPa | ks | 1 |  | 0 | vlastní |  | základní |  | 0 | 5 | 5 | 0 | 0 | 4 | K | 1 | ROZPOCET | 0 | 0 | 0 | 0 | 0 | 1 | 0 | 4 | 10
6 | K | 1.2.1 | modul , jistič 2A, přev. 0-10V/230V, relé 24/230V | ks | 1 |  | 0 | vlastní |  | základní |  | 0 | 1 | 1 | 0 | 0 | 4 | K | 1 | ROZPOCET | 0 | 0 | 0 | 0 | 0 | 1 | 0 | 4 | 12
7 | K | 1.2.2 | trafo 24/230V, 20VA | ks | 1 |  | 0 | vlastní |  | základní |  | 0 | 1 | 1 | 0 | 0 | 4 | K | 1 | ROZPOCET | 0 | 0 | 0 | 0 | 0 | 1 | 0 | 4 | 14
8 | K | 1.2.3 | čidlo teploty 0-60st, IP20 | ks | 1 |  | 0 | vlastní |  | základní |  | 0 | 1 | 1 | 0 | 0 | 4 | K | 1 | ROZPOCET | 0 | 0 | 0 | 0 | 0 | 1 | 0 | 4 | 16
9 | K | 1.3 | Ohebný tlumič hluku průměr 160 délka 1m | ks | 2 |  | 0 | vlastní |  | základní |  | 0 | 3 | 6 | 0 | 0 | 4 | K | 1 | ROZPOCET | 0 | 0 | 0 | 0 | 0 | 1 | 0 | 4 | 18
10 | K | 1.4 | Štěrbinová výusť 1 řadá uzavřená pro přívod vzduchu, délka 600mm barevný odstín určí architekt | ks | 5 |  | 0 | vlastní |  | základní |  | 0 | 2 | 10 | 0 | 0 | 4 | K | 1 | ROZPOCET | 0 | 0 | 0 | 0 | 0 | 1 | 0 | 4 | 20
11 | K | 1.4.1 | Plenum box s kruhovým připojením 125 mm | ks | 5 |  | 0 | vlastní |  | základní |  | 0 | 3 | 15 | 0 | 0 | 4 | K | 1 | ROZPOCET | 0 | 0 | 0 | 0 | 0 | 1 | 0 | 4 | 22
12 | K | 1.5 | Výusť na kruhové potrubí 1 řadá s regulací 325x75 mm | ks | 4 |  | 0 | vlastní |  | základní |  | 0 | 3 | 12 | 0 | 0 | 4 | K | 1 | ROZPOCET | 0 | 0 | 0 | 0 | 0 | 1 | 0 | 4 | 24
13 | K | 1.6 | Talířový ventil pro přívod vzduchu průměr 125 mm | ks | 1 |  | 0 | vlastní |  | základní |  | 0 | 1 | 1 | 0 | 0 | 4 | K | 1 | ROZPOCET | 0 | 0 | 0 | 0 | 0 | 1 | 0 | 4 | 26
14 | K | 1.7 | Ohebná hadice průměr 125mm | m | 6 |  | 0 | vlastní |  | základní |  | 0 | 1 | 6 | 0 | 0 | 4 | K | 1 | ROZPOCET | 0 | 0 | 0 | 0 | 0 | 1 | 0 | 4 | 28
15 | K | 1.8 | Regulační klapka průměr 160 mm, ruční ovládání | ks | 1 |  | 0 | vlastní |  | základní |  | 0 | 1 | 1 | 0 | 0 | 4 | K | 1 | ROZPOCET | 0 | 0 | 0 | 0 | 0 | 1 | 0 | 4 | 30
16 | K | 1.9 | Regulační klapka průměr 125 mm, ruční ovládání | ks | 1 |  | 0 | vlastní |  | základní |  | 0 | 1 | 1 | 0 | 0 | 4 | K | 1 | ROZPOCET | 0 | 0 | 0 | 0 | 0 | 1 | 0 | 4 | 32
17 | K | 1.10 | Střešní objímka z pozink. Plechu pro průměr potrubí 160 mm | ks | 1 |  | 0 | vlastní |  | základní |  | 0 | 5 | 5 | 0 | 0 | 4 | K | 1 | ROZPOCET | 0 | 0 | 0 | 0 | 0 | 1 | 0 | 4 | 34
18 | K | 1.11 | Síto na konec potrubí průměr 160 | ks | 1 |  | 0 | vlastní |  | základní |  | 0 | 1 | 1 | 0 | 0 | 4 | K | 1 | ROZPOCET | 0 | 0 | 0 | 0 | 0 | 1 | 0 | 4 | 36
19 | K | 1.12 | Ohebný tlumič hluku průměr 160 délka 1000 mm | ks | 2 |  | 0 | vlastní |  | základní |  | 0 | 2 | 4 | 0 | 0 | 4 | K | 1 | ROZPOCET | 0 | 0 | 0 | 0 | 0 | 1 | 0 | 4 | 38
20 | K | 1.13 | KRUHOVÉ VZT POTRUBÍ (např. SPIRO) - do průměru200 40% tvarovek | bm | 23 |  | 0 | vlastní |  | základní |  | 0 | 5 | 115 | 0 | 0 | 4 | K | 1 | ROZPOCET | 0 | 0 | 0 | 0 | 0 | 1 | 0 | 4 | 40
21 | K | 1.14 | KRUHOVÉ VZT POTRUBÍ (např. SPIRO) - do průměru140 40% tvarovek | bm | 7 |  | 0 | vlastní |  | základní |  | 0 | 3 | 21 | 0 | 0 | 4 | K | 1 | ROZPOCET | 0 | 0 | 0 | 0 | 0 | 1 | 0 | 4 | 42
| D | D2 | Zařízení č.2 - Větrání hygienických zařízení |  |  |  | 0 |  |  |  |  | 0 |  | 126 |  | 0 | 1 | D | 0 | ROZPOCET | [6 empty] | 0
22 | K | 2.1 | Diagonální ventilátor do kruhového potrubí, V= 220 m3/h, pext= 180Pa, Pel= 0,05 kW, 230 V | ks | 1 |  | 0 | vlastní |  | základní |  | 0 | 3 | 3 | 0 | 0 | 4 | K | 1 | ROZPOCET | 0 | 0 | 0 | 0 | 0 | 1 | 0 | 4 | 44
23 | K | 2.1.1 | rychloupínací spona průměr 160 | ks | 2 |  | 0 | vlastní |  | základní |  | 0 | 1 | 2 | 0 | 0 | 4 | K | 1 | ROZPOCET | 0 | 0 | 0 | 0 | 0 | 1 | 0 | 4 | 46
24 | K | 2.2 | Tlumič hluku do kruhového potrubí průměr 160, délka 600mm | ks | 2 |  | 0 | vlastní |  | základní |  | 0 | 9 | 18 | 0 | 0 | 4 | K | 1 | ROZPOCET | 0 | 0 | 0 | 0 | 0 | 1 | 0 | 4 | 48
25 | K | 2.3 | Zpětná klapka průměr 160 mm | ks | 1 |  | 0 | vlastní |  | základní |  | 0 | 1 | 1 | 0 | 0 | 4 | K | 1 | ROZPOCET | 0 | 0 | 0 | 0 | 0 | 1 | 0 | 4 | 50
26 | K | 2.4 | Talířový ventil pro odvod průměr 100 mm | ks | 5 |  | 0 | vlastní |  | základní |  | 0 | 1 | 5 | 0 | 0 | 4 | K | 1 | ROZPOCET | 0 | 0 | 0 | 0 | 0 | 1 | 0 | 4 | 52
27 | K | 2.5 | Ohebná hadice průměr 100mm | m | 5 |  | 0 | vlastní |  | základní |  | 0 | 1 | 5 | 0 | 0 | 4 | K | 1 | ROZPOCET | 0 | 0 | 0 | 0 | 0 | 1 | 0 | 4 | 54
28 | K | 2.6 | Síto na konec potrubí průměr 160 | ks | 1 |  | 0 | vlastní |  | základní |  | 0 | 1 | 1 | 0 | 0 | 4 | K | 1 | ROZPOCET | 0 | 0 | 0 | 0 | 0 | 1 | 0 | 4 | 56
29 | K | 2.7 | Střešní objímka z pozink. Plechu pro průměr potrubí 160 mm | ks | 1 |  | 0 | vlastní |  | základní |  | 0 | 5 | 5 | 0 | 0 | 4 | K | 1 | ROZPOCET | 0 | 0 | 0 | 0 | 0 | 1 | 0 | 4 | 58
30 | K | 2.8 | KRUHOVÉ VZT POTRUBÍ (např. SPIRO) - do průměru200 40% tvarovek | bm | 13 |  | 0 | vlastní |  | základní |  | 0 | 5 | 65 | 0 | 0 | 4 | K | 1 | ROZPOCET | 0 | 0 | 0 | 0 | 0 | 1 | 0 | 4 | 60
31 | K | 2.9 | KRUHOVÉ VZT POTRUBÍ (např. SPIRO) - do průměru140 40% tvarovek | bm | 7 |  | 0 | vlastní |  | základní |  | 0 | 3 | 21 | 0 | 0 | 4 | K | 1 | ROZPOCET | 0 | 0 | 0 | 0 | 0 | 1 | 0 | 4 | 62
| D | D3 | Montážní a spojovací materiál |  |  |  | 0 |  |  |  |  | 0 |  | 0 |  | 0 | 1 | D | 0 | ROZPOCET | [6 empty] | 0
32 | K | MS01 | Montážní materiál | kg | 40 |  | 0 | vlastní |  | základní |  | 0 | 0 | 0 | 0 | 0 | 4 | K | 1 | ROZPOCET | 0 | 0 | 0 | 0 | 0 | 1 | 0 | 4 | 64
33 | K | MS02 | Spojovací materiál | kg | 6 |  | 0 | vlastní |  | základní |  | 0 | 0 | 0 | 0 | 0 | 4 | K | 1 | ROZPOCET | 0 | 0 | 0 | 0 | 0 | 1 | 0 | 4 | 66
| D | D4 | Izolace tepelné |  |  |  | 0 |  |  |  |  | 0 |  | 0 |  | 0 | 1 | D | 0 | ROZPOCET | [6 empty] | 0
34 | K | IT01 | Tepelná izolace samolepící nenasákavá tl. 25mm | m2 | 3 |  | 0 | vlastní |  | základní |  | 0 | 0 | 0 | 0 | 0 | 4 | K | 1 | ROZPOCET | 0 | 0 | 0 | 0 | 0 | 1 | 0 | 4 | 68
| D | D5 | Nátěry vzduchotechnických zařízení |  |  |  | 0 |  |  |  |  | 0 |  | 0 |  | 0 | 1 | D | 0 | ROZPOCET | [6 empty] | 0
35 | K | NVZT01 | NÁTĚR VNITŘNÍCH ZAŘÍZENÍ Z POZINKOVANÉHO MATERIÁLU: - příprava povrchu - 1x základní reaktivní - 2x email - odstín: barva černá | m2 | 12 |  | 0 | vlastní |  | základní |  | 0 | 0 | 0 | 0 | 0 | 4 | K | 1 | ROZPOCET | 0 | 0 | 0 | 0 | 0 | 1 | 0 | 4 | 70
| D | D6 | Lešení |  |  |  | 0 |  |  |  |  | 0 |  | 0 |  | 0 | 1 | D | 0 | ROZPOCET | [6 empty] | 0
36 | K | L01 | LEŠENÍ LEHKÉ, POMOCNÉ O VÝŠCE LEŠEŇOVÉ PODLAHY do 1,2 m | m2 | 8 |  | 0 | vlastní |  | základní |  | 0 | 0 | 0 | 0 | 0 | 4 | K | 1 | ROZPOCET | 0 | 0 | 0 | 0 | 0 | 1 | 0 | 4 | 72

## SO03.05 - Elektroinstalac...
{540e010a-7739-4331-b087-a9928281890c}
2
| KRYCÍ LIST SOUPISU PRACÍ | [7 empty] | v --- níže se nacházejí doplnkové a pomocné údaje k sestavám --- v | [8 empty] | False
Stavba:
Dopravní terminál v Jablunkově
Objekt:
SO03 - Infocentrum, čekárna
Soupis:
SO03.05 - Elektroinstalace SO03, SO04
| KSO: |  |  |  |  | CC-CZ:
| Místo: |  | Obec Jablunkov |  |  | Datum: | 26. 4. 2019
| Zadavatel: |  |  |  |  | IČ: | 00296759
|  | Město Jablunkov |  |  |  | DIČ:
| Uchazeč: |  |  |  |  | IČ: | Vyplň údaj
|  | Vyplň údaj |  |  |  | DIČ: | Vyplň údaj
| Projektant: |  |  |  |  | IČ:
DIČ:
| Zpracovatel: |  |  |  |  | IČ:
DIČ:
Poznámka:
| Cena bez DPH | [5 empty] | 0
|  |  | Základ daně |  |  | Sazba daně | Výše daně
| DPH | základní | 0 |  |  | 21% | 0
|  | snížená | 0 |  |  | 15% | 0
|  | zákl. přenesená | 0 |  |  | 21% | 0
|  | sníž. přenesená | 0 |  |  | 15% | 0
|  | nulová | 0 |  |  | 0% | 0
| Cena s DPH |  |  | v | CZK |  | 0
REKAPITULACE ČLENĚNÍ SOUPISU PRACÍ
Stavba:
Dopravní terminál v Jablunkově
Objekt:
SO03 - Infocentrum, čekárna
Soupis:
SO03.05 - Elektroinstalace SO03, SO04
Místo: |  |  | Obec Jablunkov |  |  | Datum: | 26. 4. 2019
Zadavatel: |  |  | Město Jablunkov |  |  | Projektant:
Uchazeč: |  |  | Vyplň údaj |  |  | Zpracovatel:
Kód dílu - Popis | [6 empty] | Cena celkem [CZK]
Náklady stavby celkem | [6 empty] | 0 | [11 empty] | -1
| D1 - RE - ROZVADĚČ MĚŘENÍ | [5 empty] | 0
| D2 - ROZVADĚČ RMS umístěn v místnosti infocentra 1.03, viz výkres 406 | [5 empty] | 0
| D3 - ROZVADĚČ MaR umístěn v místnosti úklidu 1.08 | [5 empty] | 0
| D4 - Doplňující zařízení pro zřízení WiFi signálu, pouze anténa bez doplňků | [5 empty] | 0
| D5 - Elektrický sušič rukou | [5 empty] | 0
| D6 - Elektromontaze obj. SO 03 | [5 empty] | 0
| D7 - 1. Montáž rozvaděčů | [5 empty] | 0
| D8 - 2. Trubková vedení, krabice | [5 empty] | 0
| D9 - 3. Kabeláže | [5 empty] | 0
| D10 - 4. Koncové prvky | [5 empty] | 0
| D11 - 5. Svítidla | [5 empty] | 0
| D12 - Elektromontaze obj. SO 04 - Viz výkres č. 408 | [5 empty] | 0
| D13 - 6. Trubková vedení, krabice | [5 empty] | 0
| D14 - 7. Kabeláže | [5 empty] | 0
| D15 - 8. Svítidla | [5 empty] | 0
| D16 - 9. Uzemnění - viz výkres č. 407 | [5 empty] | 0
| D17 - 9. HZS - SO 03, SO 04 | [5 empty] | 0
| D18 - 10. Revize a zkoušky - SO 03, SO 04 | [5 empty] | 0
| HSV - HSV | [5 empty] | 0
| D19 - PPV | [5 empty] | 0
SOUPIS PRACÍ
Stavba:
Dopravní terminál v Jablunkově
Objekt:
SO03 - Infocentrum, čekárna
Soupis:
SO03.05 - Elektroinstalace SO03, SO04
Místo: |  |  | Obec Jablunkov |  |  | Datum: | 26. 4. 2019
Zadavatel: |  |  | Město Jablunkov |  |  | Projektant:
Uchazeč: |  |  | Vyplň údaj |  |  | Zpracovatel:
PČ | Typ | Kód | Popis | MJ | Množství | J.cena [CZK] | Cena celkem [CZK] | Cenová soustava |  | DPH | J. Nh [h] | Nh celkem [h] | J. hmotnost [t] | Hmotnost celkem [t] | J. suť [t] | Suť Celkem [t]
Náklady soupisu celkem | [6 empty] | 0 |  |  |  |  | 0 |  | 0 |  | 0 |  | D | -1 | [7 empty] | 0
| D | D1 | RE - ROZVADĚČ MĚŘENÍ |  |  |  | 0 |  |  |  |  | 0 |  | 0 |  | 0 | 1 | D | 0 | ROZPOCET | [6 empty] | 0
1 | K | 11220 | OCELOPLECHOVÉ ROZVODNICE - umístěn vně budovy ve fasádě Infocentra, viz výkres 405 - FP42SN Skříň, IP44, tř.ochr.I, 650x550x205 mm pro instalaci elektroměru, sazbového spínače, hlavního jističe | ks | 1 |  | 0 | vlastní |  | základní |  | 0 | 0 | 0 | 0 | 0 | 4 | K | 1 | ROZPOCET | 0 | 0 | 0 | 0 | 0 | 1 | 0 | 4 | 2
2 | K | 30532 | JISTIČ 3P,CHAR.B 6/10kA - NBN332T Jistič 3 pól. 32A, char.B, 10 kA | ks | 1 |  | 0 | vlastní |  | základní |  | 0 | 0 | 0 | 0 | 0 | 4 | K | 1 | ROZPOCET | 0 | 0 | 0 | 0 | 0 | 1 | 0 | 4 | 4
3 | K | 30502 | JISTIČ 1P,CHAR.B 6/10kA - NBN106T 6A | ks | 1 |  | 0 | vlastní |  | základní |  | 0 | 0 | 0 | 0 | 0 | 4 | K | 1 | ROZPOCET | 0 | 0 | 0 | 0 | 0 | 1 | 0 | 4 | 6
4 | K | 10001-R | ELEKTROMER TRIFAZOVY PRIMY - ET411D 15-60A - prostor pro elektroměr, montáž | ks | 1 |  | 0 | vlastní |  | základní |  | 0 | 0 | 0 | 0 | 0 | 4 | K | 1 | ROZPOCET | 0 | 0 | 0 | 0 | 0 | 1 | 0 | 4 | 8
5 | K | 64 | RADOVA SVORKOVNICE - RVa25 | ks | 10 |  | 0 | vlastní |  | základní |  | 0 | 0 | 0 | 0 | 0 | 4 | K | 1 | ROZPOCET | 0 | 0 | 0 | 0 | 0 | 1 | 0 | 4 | 12
6 | K | 11537 | PŘÍSLUŠENSTVÍ UNIVERS Z - FZ794 schránka na plány | ks | 1 |  | 0 | vlastní |  | základní |  | 0 | 0 | 0 | 0 | 0 | 4 | K | 1 | ROZPOCET | 0 | 0 | 0 | 0 | 0 | 1 | 0 | 4 | 14
7 | K | 10001-R.1 | Materiál k vybavení skříní (svorkovnice PE, N), vč. kompletace rozvaděče - dle specifikace výrobce rozvaděče, přeložení elektroměru | ks | 1 |  | 0 | vlastní |  | základní |  | 0 | 0 | 0 | 0 | 0 | 4 | K | 1 | ROZPOCET | 0 | 0 | 0 | 0 | 0 | 1 | 0 | 4 | 16
| D | D2 | ROZVADĚČ RMS umístěn v místnosti infocentra 1.03, viz výkres 406 |  |  |  | 0 |  |  |  |  | 0 |  | 0 |  | 0 | 1 | D | 0 | ROZPOCET | [6 empty] | 0
8 | K | 11223 | ROZVADĚČ FW DO 125 A, IP 44, TŘÍDA OCHRANY II - VÝŠKA 800mm, HLOUBKA 161mm - FWB52, Rozv. nástěnný. FW IP44, tř. ochr.II 800x550x161 mm, 120 mod. | ks | 1 |  | 0 | vlastní |  | základní |  | 0 | 0 | 0 | 0 | 0 | 4 | K | 1 | ROZPOCET | 0 | 0 | 0 | 0 | 0 | 1 | 0 | 4 | 18
9 | K | 11323 | FZ824 Uzávěr s vložk.zámkem | ks | 1 |  | 0 | vlastní |  | základní |  | 0 | 0 | 0 | 0 | 0 | 4 | K | 1 | ROZPOCET | 0 | 0 | 0 | 0 | 0 | 1 | 0 | 4 | 20
10 | K | 11291 | UN05A Nosné lišty stavebnic. dílů v. 750 mm, (sada 2 ks) | sada | 1 |  | 0 | vlastní |  | základní |  | 0 | 0 | 0 | 0 | 0 | 4 | K | 1 | ROZPOCET | 0 | 0 | 0 | 0 | 0 | 1 | 0 | 4 | 22
11 | K | 11308 | Rozvaděčový kryt šířky 550mm - FZ442N Rozvaděčový kryt šířky 550, bílá RAL9010 | ks | 1 |  | 0 | vlastní |  | základní |  | 0 | 0 | 0 | 0 | 0 | 4 | K | 1 | ROZPOCET | 0 | 0 | 0 | 0 | 0 | 1 | 0 | 4 | 24
12 | K | 31527 | VYPÍNAČE 3 - pólové - SBN363,Vypínač 3 pól. 63A | ks | 1 |  | 0 | vlastní |  | základní |  | 0 | 0 | 0 | 0 | 0 | 4 | K | 1 | ROZPOCET | 0 | 0 | 0 | 0 | 0 | 1 | 0 | 4 | 26
13 | K | 30042 | POJISTKOVÉ ODPOJOVAČE PRO VÁLCOVÉ POJISTKY, SÉRIE L58 - Třípólové - LR703 3 - fázový, 6 mod. | ks | 1 |  | 0 | vlastní |  | základní |  | 0 | 0 | 0 | 0 | 0 | 4 | K | 1 | ROZPOCET | 0 | 0 | 0 | 0 | 0 | 1 | 0 | 4 | 28
14 | K | 30533 | JISTIČE - CHARAKTERISTIKA B, VYPÍNACÍ SCHOPNOST 10 kA - 1 - pólové - NBN106T 6A | ks | 4 |  | 0 | vlastní |  | základní |  | 0 | 0 | 0 | 0 | 0 | 4 | K | 1 | ROZPOCET | 0 | 0 | 0 | 0 | 0 | 1 | 0 | 4 | 30
15 | K | 30503 | JISTIČE - CHARAKTERISTIKA B, VYPÍNACÍ SCHOPNOST 10 kA - 1 - pólové - NBN110T 10A | ks | 9 |  | 0 | vlastní |  | základní |  | 0 | 0 | 0 | 0 | 0 | 4 | K | 1 | ROZPOCET | 0 | 0 | 0 | 0 | 0 | 1 | 0 | 4 | 32
16 | K | 30505 | JISTIČE - CHARAKTERISTIKA B, VYPÍNACÍ SCHOPNOST 10 kA - 1 - pólové - NBN116T 16A | ks | 9 |  | 0 | vlastní |  | základní |  | 0 | 0 | 0 | 0 | 0 | 4 | K | 1 | ROZPOCET | 0 | 0 | 0 | 0 | 0 | 1 | 0 | 4 | 34
17 | K | 30527 | JISTIČE - CHARAKTERISTIKA B, C, VYPÍNACÍ SCHOPNOST 10 kA - 3 - pólové - NBN310T Jistič 3 pól. 10A, char.B, 10 Ka | ks | 2 |  | 0 | vlastní |  | základní |  | 0 | 0 | 0 | 0 | 0 | 4 | K | 1 | ROZPOCET | 0 | 0 | 0 | 0 | 0 | 1 | 0 | 4 | 36
18 | K | 30527.1 | JISTIČE - CHARAKTERISTIKA B, C, VYPÍNACÍ SCHOPNOST 10 kA - 3 - pólové - NCN310T Jistič 3 pól. 10A, char.C, 10 Ka | ks | 1 |  | 0 | vlastní |  | základní |  | 0 | 0 | 0 | 0 | 0 | 4 | K | 1 | ROZPOCET | 0 | 0 | 0 | 0 | 0 | 1 | 0 | 4 | 38
19 | K | 30529 | JISTIČE - CHARAKTERISTIKA B, C, VYPÍNACÍ SCHOPNOST 10 kA - 3 - pólové - NBN316T Jistič 3 pól. 16A, char.B, 10 kA | ks | 1 |  | 0 | vlastní |  | základní |  | 0 | 0 | 0 | 0 | 0 | 4 | K | 1 | ROZPOCET | 0 | 0 | 0 | 0 | 0 | 1 | 0 | 4 | 40
20 | K | 30531 | JISTIČE - CHARAKTERISTIKA B, C, VYPÍNACÍ SCHOPNOST 10 kA - 3 - pólové - NCN316T Jistič 3 pól. 16A, char.C, 10 kA | ks | 1 |  | 0 | vlastní |  | základní |  | 0 | 0 | 0 | 0 | 0 | 4 | K | 1 | ROZPOCET | 0 | 0 | 0 | 0 | 0 | 1 | 0 | 4 | 42
21 | K | 31017 | PROUDOVÉ CHRÁNIČE S NADPROUDOVOU OCHRANOU CITLIVOST NA STŘÍDAVÉ PROUDY, CHARAKTERISTIKA B: 2 - pólové (1 pól jištěn), 30mA/250A/6kA - ADA916D 16A | ks | 1 |  | 0 | vlastní |  | základní |  | 0 | 0 | 0 | 0 | 0 | 4 | K | 1 | ROZPOCET | 0 | 0 | 0 | 0 | 0 | 1 | 0 | 4 | 44
22 | K | 31102 | PROUDOVÉ CHRÁNIČE - REAGUJÍCÍ NA STŘÍD. PROUDY - CDA225D Proudový chránič 2 pól. 25 / 0,03 A, A | ks | 1 |  | 0 | vlastní |  | základní |  | 0 | 0 | 0 | 0 | 0 | 4 | K | 1 | ROZPOCET | 0 | 0 | 0 | 0 | 0 | 1 | 0 | 4 | 46
23 | K | 31110 | PROUDOVÉ CHRÁNIČE - REAGUJÍCÍ NA STŘÍD. PROUDY - 4 - pólové, 30mA/250A - CDA425D Proudový chránič 4 pól. 25 / 0,03 A, A | ks | 1 |  | 0 | vlastní |  | základní |  | 0 | 0 | 0 | 0 | 0 | 4 | K | 1 | ROZPOCET | 0 | 0 | 0 | 0 | 0 | 1 | 0 | 4 | 48
24 | K | 31416 | SVODIČE BLESKOVÉHO PROUDU A PŘEPĚTÍ KOMBINOVANÉ SVODIČE B+C - SPN801 Kombinovaný svodič přepětí (B+C) 4-pól pro síť TNS | ks | 1 |  | 0 | vlastní |  | základní |  | 0 | 0 | 0 | 0 | 0 | 4 | K | 1 | ROZPOCET | 0 | 0 | 0 | 0 | 0 | 1 | 0 | 4 | 50
25 | K | 31544 | PŘEPÍNAČ - SFB216 Skupinový přepínač (I-0-II) 2P / 16A | ks | 1 |  | 0 | vlastní |  | základní |  | 0 | 0 | 0 | 0 | 0 | 4 | K | 1 | ROZPOCET | 0 | 0 | 0 | 0 | 0 | 1 | 0 | 4 | 52
26 | K | 32804 | SPÍNACÍ HODINY DIGITÁLNÍ - EG103D Digitál. spín. hodiny cronotec týdenní, 1P, komfort. fce, DCF77 | ks | 1 |  | 0 | vlastní |  | základní |  | 0 | 0 | 0 | 0 | 0 | 4 | K | 1 | ROZPOCET | 0 | 0 | 0 | 0 | 0 | 1 | 0 | 4 | 54
27 | K | 32301 | SPÍNACÍ HODINY MECHANICKÉ - EH210 Spin.hodiny analog., denní, 1xpřep. (BEZ rezervy chodu) | ks | 1 |  | 0 | vlastní |  | základní |  | 0 | 0 | 0 | 0 | 0 | 4 | K | 1 | ROZPOCET | 0 | 0 | 0 | 0 | 0 | 1 | 0 | 4 | 56
28 | K | 32105 | STYKAČE BEZ PŘÍSLUŠENSTVÍ - ESC125 Stykač 25A, 1S, 230V~50/60Hz | ks | 1 |  | 0 | vlastní |  | základní |  | 0 | 0 | 0 | 0 | 0 | 4 | K | 1 | ROZPOCET | 0 | 0 | 0 | 0 | 0 | 1 | 0 | 4 | 58
29 | K | 32115 | STYKAČE BEZ PŘÍSLUŠENSTVÍ - ESC325 - Stykač 25A, 3S, 230V~50/60Hz | ks | 1 |  | 0 | vlastní |  | základní |  | 0 | 0 | 0 | 0 | 0 | 4 | K | 1 | ROZPOCET | 0 | 0 | 0 | 0 | 0 | 1 | 0 | 4 | 60
30 | K | 32116 | STYKAČE BEZ PŘÍSLUŠENSTVÍ - ESC340- Stykač 40A, 3S, 230V~50/60Hz | ks | 1 |  | 0 | vlastní |  | základní |  | 0 | 0 | 0 | 0 | 0 | 4 | K | 1 | ROZPOCET | 0 | 0 | 0 | 0 | 0 | 1 | 0 | 4 | 62
31 | K | 32126 | STYKAČE BEZ PŘÍSLUŠENSTVÍ - ESC080 Pomocný kontakt pro stykače relé 1S+1R | ks | 1 |  | 0 | vlastní |  | základní |  | 0 | 0 | 0 | 0 | 0 | 4 | K | 1 | ROZPOCET | 0 | 0 | 0 | 0 | 0 | 1 | 0 | 4 | 64
32 | K | 32115.1 | STYKAČE BEZ PŘÍSLUŠENSTVÍ - ERC225 Stykač 25A, 2S, 230V~50/60Hz, Instalační stykače s ručním ovládáním | ks | 1 |  | 0 | vlastní |  | základní |  | 0 | 0 | 0 | 0 | 0 | 4 | K | 1 | ROZPOCET | 0 | 0 | 0 | 0 | 0 | 1 | 0 | 4 | 66
33 | K | 32306 | ČASOVÁ RELÉ - EZN006 Časové relé multifunkční, (1P), 8 A/230 V | ks | 1 |  | 0 | vlastní |  | základní |  | 0 | 0 | 0 | 0 | 0 | 4 | K | 1 | ROZPOCET | 0 | 0 | 0 | 0 | 0 | 1 | 0 | 4 | 68
34 | K | 32334 | SOUMRAKOVÝ SPÍNAČ - EEN100 Soumrakový spínač s nástěnným čidlem 5-100/50-2000 Lx | ks | 1 |  | 0 | vlastní |  | základní |  | 0 | 0 | 0 | 0 | 0 | 4 | K | 1 | ROZPOCET | 0 | 0 | 0 | 0 | 0 | 1 | 0 | 4 | 70
35 | K | 32801 | ST301 Zvonkový transformátorek 230V/8V- 0,5A 12V- 0,33A (~) | ks | 1 |  | 0 | vlastní |  | základní |  | 0 | 0 | 0 | 0 | 0 | 4 | K | 1 | ROZPOCET | 0 | 0 | 0 | 0 | 0 | 1 | 0 | 4 | 72
36 | K | 60 | UNIVERZÁLNÍ ŘADOVÉ SVORKOVNICE - RVa6 | ks | 45 |  | 0 | vlastní |  | základní |  | 0 | 0 | 0 | 0 | 0 | 4 | K | 1 | ROZPOCET | 0 | 0 | 0 | 0 | 0 | 1 | 0 | 4 | 74
37 | K | 62 | UNIVERZÁLNÍ ŘADOVÉ SVORKOVNICE - RVa16 | ks | 10 |  | 0 | vlastní |  | základní |  | 0 | 0 | 0 | 0 | 0 | 4 | K | 1 | ROZPOCET | 0 | 0 | 0 | 0 | 0 | 1 | 0 | 4 | 76
38 | K | 76 | UNIVERZÁLNÍ ŘADOVÉ SVORKOVNICE - 6035-30 do 25 mm2 | ks | 5 |  | 0 | vlastní |  | základní |  | 0 | 0 | 0 | 0 | 0 | 4 | K | 1 | ROZPOCET | 0 | 0 | 0 | 0 | 0 | 1 | 0 | 4 | 78
39 | K | 11537 | PŘÍSLUŠENSTVÍ UNIVERS Z - FZ794 schránka na plány | ks | 1 |  | 0 | vlastní |  | základní |  | 0 | 0 | 0 | 0 | 0 | 4 | K | 1 | ROZPOCET | 0 | 0 | 0 | 0 | 0 | 1 | 0 | 4 | 80
40 | K | 2513 | PŘÍSLUŠENSTVÍ UNIVERS Z - PV14 32A gG Pojistková vložka | Ks | 3 |  | 0 | vlastní |  | základní |  | 0 | 0 | 0 | 0 | 0 | 4 | K | 1 | ROZPOCET | 0 | 0 | 0 | 0 | 0 | 1 | 0 | 4 | 82
41 | K | 11341 | KDN163A - Hřeben.přípojnice 10mm2 k propojení 12ks 1pól.jističů | ks | 3 |  | 0 | vlastní |  | základní |  | 0 | 0 | 0 | 0 | 0 | 4 | K | 1 | ROZPOCET | 0 | 0 | 0 | 0 | 0 | 1 | 0 | 4 | 84
42 | K | 11342 | KDN263A - Hřeben.přípojnice 10mm2 k propojení 6ks 2pól. Chráničů | ks | 1 |  | 0 | vlastní |  | základní |  | 0 | 0 | 0 | 0 | 0 | 4 | K | 1 | ROZPOCET | 0 | 0 | 0 | 0 | 0 | 1 | 0 | 4 | 86
43 | K | 11344 | KDN363F - Hřeben. přípojnice pro 1 ks 4-pól. chrániče s 8 ks 1-pól. Jističů | ks | 1 |  | 0 | vlastní |  | základní |  | 0 | 0 | 0 | 0 | 0 | 4 | K | 1 | ROZPOCET | 0 | 0 | 0 | 0 | 0 | 1 | 0 | 4 | 88
44 | K | 11346 | KDN363A - Hřeben.přípojnice 10mm2 k propojení 4 ks 3pól. Přístrojů | ks | 1 |  | 0 | vlastní |  | základní |  | 0 | 0 | 0 | 0 | 0 | 4 | K | 1 | ROZPOCET | 0 | 0 | 0 | 0 | 0 | 1 | 0 | 4 | 90
45 | K | 10002-R.1 | Materiál k vybavení skříní (svorkovnice PE, N), vč. kompletace rozvaděče - dle specifikace výrobce rozvaděče | ks | 1 |  | 0 | vlastní |  | základní |  | 0 | 0 | 0 | 0 | 0 | 4 | K | 1 | ROZPOCET | 0 | 0 | 0 | 0 | 0 | 1 | 0 | 4 | 92
| D | D3 | ROZVADĚČ MaR umístěn v místnosti úklidu 1.08 |  |  |  | 0 |  |  |  |  | 0 |  | 0 |  | 0 | 1 | D | 0 | ROZPOCET | [6 empty] | 0
46 | K | 11223.1 | Nabídka ceny kompletu měření a regulace pro řízení vytápění tepelným čerpadlem a pro řízení větrání | ks | 1 |  | 0 | vlastní |  | základní |  | 0 | 0 | 0 | 0 | 0 | 4 | K | 1 | ROZPOCET | 0 | 0 | 0 | 0 | 0 | 1 | 0 | 4 | 94
47 | K | 10003-R | Materiál k vybavení skříní (svorkovnice PE, N), vč. kompletace rozvaděče - dle specifikace výrobce rozvaděče | ks | 1 |  | 0 | vlastní |  | základní |  | 0 | 0 | 0 | 0 | 0 | 4 | K | 1 | ROZPOCET | 0 | 0 | 0 | 0 | 0 | 1 | 0 | 4 | 96
| D | D4 | Doplňující zařízení pro zřízení WiFi signálu, pouze anténa bez doplňků |  |  |  | 0 |  |  |  |  | 0 |  | 0 |  | 0 | 1 | D | 0 | ROZPOCET | [6 empty] | 0
48 | K | 10006-R | Parabolická anténa wIfI pro pásmo 5,6 GHz, velikost 44cm, zisk 24 dBi, vyzařovací úhel 14 st. Anténa má integrovanou bleskojistku. | ks | 1 |  | 0 | vlastní |  | základní |  | 0 | 0 | 0 | 0 | 0 | 4 | K | 1 | ROZPOCET | 0 | 0 | 0 | 0 | 0 | 1 | 0 | 4 | 98
49 | K | 2370 | ANTENNI STOZAR PRO WIFI - AMS 2048 001 delka 2m,pr.48mm - pro WiFi anténu | ks | 1 |  | 0 | vlastní |  | základní |  | 0 | 0 | 0 | 0 | 0 | 4 | K | 1 | ROZPOCET | 0 | 0 | 0 | 0 | 0 | 1 | 0 | 4 | 100
50 | K | 6768 | Vnitřní termostat, venkovní čidlo vč. zapojení | ks | 1 |  | 0 | vlastní |  | základní |  | 0 | 0 | 0 | 0 | 0 | 4 | K | 1 | ROZPOCET | 0 | 0 | 0 | 0 | 0 | 1 | 0 | 4 | 102
51 | K | 10007-R | ODSTAVEC POD JÍMACÍ TYČ, ANTÉNNÍ STOŽÁR - PODSTAVEC BETONOVÝ PB19, 19kg | ks | 1 |  | 0 | vlastní |  | základní |  | 0 | 0 | 0 | 0 | 0 | 4 | K | 1 | ROZPOCET | 0 | 0 | 0 | 0 | 0 | 1 | 0 | 4 | 104
52 | K | 10008-R | Podložka gumová po PB19 | ks | 1 |  | 0 | vlastní |  | základní |  | 0 | 0 | 0 | 0 | 0 | 4 | K | 1 | ROZPOCET | 0 | 0 | 0 | 0 | 0 | 1 | 0 | 4 | 106
| PSC |  | Poznámka k souboru cen: Doplňující zařízení pro rozvod WiFi bude účtováno dle skutečnosti | [14 empty] | PSC | 1
| D | D5 | Elektrický sušič rukou |  |  |  | 0 |  |  |  |  | 0 |  | 0 |  | 0 | 1 | D | 0 | ROZPOCET | [6 empty] | 0
53 | K | 10006-R.1 | Elektrický sušič (osoušeč) na ruce – automatické ovládání , – speciální kryt z melaminu o síle 4 mm , – žáruvzdorný velmi odolný kryt (nedochází k poškození krytu v případě odložení hořící cigarety) , - nabízený v bílé barvě, - výkon 1650 W | ks | 2 |  | 0 | vlastní |  | základní |  | 0 | 0 | 0 | 0 | 0 | 4 | K | 1 | ROZPOCET | 0 | 0 | 0 | 0 | 0 | 1 | 0 | 4 | 108
| D | D6 | Elektromontaze obj. SO 03 |  |  |  | 0 |  |  |  |  | 0 |  | 0 |  | 0 | 1 | D | 0 | ROZPOCET | [6 empty] | 0
| D | D7 | 1. Montáž rozvaděčů |  |  |  | 0 |  |  |  |  | 0 |  | 0 |  | 0 | 1 | D | 1 | ROZPOCET | [6 empty] | 0
54 | K | 190002 | Montáž rozvodnic oceloplechových, hmotnosti - Do 50 kg | ks | 1 |  | 0 | vlastní |  | základní |  | 0 | 0 | 0 | 0 | 0 | 4 | K | 2 | ROZPOCET | 0 | 0 | 0 | 0 | 0 | 1 | 0 | 4 | 110
55 | K | 190002.1 | Montáž rozvodnic oceloplechových, hmotnosti - přes 50 do 100 kg | ks | 1 |  | 0 | vlastní |  | základní |  | 0 | 0 | 0 | 0 | 0 | 4 | K | 2 | ROZPOCET | 0 | 0 | 0 | 0 | 0 | 1 | 0 | 4 | 112
56 | K | 10005-R | Připojení staveniště v rámci HSV a POV | hod | 22 |  | 0 | vlastní |  | základní |  | 0 | 0 | 0 | 0 | 0 | 4 | K | 2 | ROZPOCET | 0 | 0 | 0 | 0 | 0 | 1 | 0 | 4 | 114
| D | D8 | 2. Trubková vedení, krabice |  |  |  | 0 |  |  |  |  | 0 |  | 0 |  | 0 | 1 | D | 1 | ROZPOCET | [6 empty] | 0
57 | K | 010004 | TRUBKA OHEBNÁ, NÍZKÁ MECHANICKÁ ODOLNOST - 1523 D 23 mm volne | m | 40 |  | 0 | vlastní |  | základní |  | 0 | 0 | 0 | 0 | 0 | 4 | K | 2 | ROZPOCET | 0 | 0 | 0 | 0 | 0 | 1 | 0 | 4 | 116
58 | K | 010003 | TRUBKA OHEBNÁ, NÍZKÁ MECHANICKÁ ODOLNOST - 1516 D 16 mm volne | m | 30 |  | 0 | vlastní |  | základní |  | 0 | 0 | 0 | 0 | 0 | 4 | K | 2 | ROZPOCET | 0 | 0 | 0 | 0 | 0 | 1 | 0 | 4 | 118
59 | K | 010025 | TRUBKA OHEBNÁ, NÍZKÁ MECHANICKÁ ODOLNOST - trubka HDPE DN63mm volne | m | 14 |  | 0 | vlastní |  | základní |  | 0 | 0 | 0 | 0 | 0 | 4 | K | 2 | ROZPOCET | 0 | 0 | 0 | 0 | 0 | 1 | 0 | 4 | 120
60 | K | 010023 | TRUBKA OHEBNÁ, NÍZKÁ MECHANICKÁ ODOLNOST - trubka HDPE DN50mm volne | m | 24 |  | 0 | vlastní |  | základní |  | 0 | 0 | 0 | 0 | 0 | 4 | K | 2 | ROZPOCET | 0 | 0 | 0 | 0 | 0 | 1 | 0 | 4 | 122
61 | K | 010107 | LIŠTA ELEKTROINSTALAČNÍ VČ. DÍLŮ A PŘÍSLUŠENSTVÍ - LHD20x20 hranatá | m | 12 |  | 0 | vlastní |  | základní |  | 0 | 0 | 0 | 0 | 0 | 4 | K | 2 | ROZPOCET | 0 | 0 | 0 | 0 | 0 | 1 | 0 | 4 | 124
62 | K | 010108 | LIŠTA ELEKTROINSTALAČNÍ VČ. DÍLŮ A PŘÍSLUŠENSTVÍ - LHD40x40 hranatá | m | 10 |  | 0 | vlastní |  | základní |  | 0 | 0 | 0 | 0 | 0 | 4 | K | 2 | ROZPOCET | 0 | 0 | 0 | 0 | 0 | 1 | 0 | 4 | 126
63 | K | 010109 | LIŠTA ELEKTROINSTALAČNÍ VČ. DÍLŮ A PŘÍSLUŠENSTVÍ - LH60x40 hranatá | m | 24 |  | 0 | vlastní |  | základní |  | 0 | 0 | 0 | 0 | 0 | 4 | K | 2 | ROZPOCET | 0 | 0 | 0 | 0 | 0 | 1 | 0 | 4 | 128
64 | K | 010301 | KRABICE POD OMÍTKU - KP67/3 70x45 přístrojová | ks | 28 |  | 0 | vlastní |  | základní |  | 0 | 0 | 0 | 0 | 0 | 4 | K | 2 | ROZPOCET | 0 | 0 | 0 | 0 | 0 | 1 | 0 | 4 | 130
65 | K | 010331 | KRABICE POD OMÍTKU - KP64/2 2x70x45 | ks | 2 |  | 0 | vlastní |  | základní |  | 0 | 0 | 0 | 0 | 0 | 4 | K | 2 | ROZPOCET | 0 | 0 | 0 | 0 | 0 | 1 | 0 | 4 | 132
66 | K | 010332 | KRABICE POD OMÍTKU - KP64/3 3x70x45 | ks | 1 |  | 0 | vlastní |  | základní |  | 0 | 0 | 0 | 0 | 0 | 4 | K | 2 | ROZPOCET | 0 | 0 | 0 | 0 | 0 | 1 | 0 | 4 | 134
67 | K | 010333 | KRABICE POD OMÍTKU - KU68-1902 73x42 | ks | 18 |  | 0 | vlastní |  | základní |  | 0 | 0 | 0 | 0 | 0 | 4 | K | 2 | ROZPOCET | 0 | 0 | 0 | 0 | 0 | 1 | 0 | 4 | 136
68 | K | 010332.1 | LIŠTOVÉ KRABICE - LK80x28T univerzální | ks | 3 |  | 0 | vlastní |  | základní |  | 0 | 0 | 0 | 0 | 0 | 4 | K | 2 | ROZPOCET | 0 | 0 | 0 | 0 | 0 | 1 | 0 | 4 | 138
69 | K | 010450 | KRABICE ODBOČNÁ NA POVRCH - 8135 KRABICE S KRYTÍM IP 54 | ks | 4 |  | 0 | vlastní |  | základní |  | 0 | 0 | 0 | 0 | 0 | 4 | K | 2 | ROZPOCET | 0 | 0 | 0 | 0 | 0 | 1 | 0 | 4 | 140
70 | K | 192561 | KRABICE ODBOČNÁ NA POVRCH - S-96 SVORKOVNICE čtyřžilová | ks | 14 |  | 0 | vlastní |  | základní |  | 0 | 0 | 0 | 0 | 0 | 4 | K | 2 | ROZPOCET | 0 | 0 | 0 | 0 | 0 | 1 | 0 | 4 | 142
71 | K | 192562 | KRABICE ODBOČNÁ NA POVRCH - SP-96 SVORKOVNICE pětižilová | ks | 12 |  | 0 | vlastní |  | základní |  | 0 | 0 | 0 | 0 | 0 | 4 | K | 2 | ROZPOCET | 0 | 0 | 0 | 0 | 0 | 1 | 0 | 4 | 144
72 | K | 192572 | SVORKOVNICE KRABICOVÁ - 3x1-2,5mm2 | ks | 8 |  | 0 | vlastní |  | základní |  | 0 | 0 | 0 | 0 | 0 | 4 | K | 2 | ROZPOCET | 0 | 0 | 0 | 0 | 0 | 1 | 0 | 4 | 146
73 | K | 192574 | SVORKOVNICE KRABICOVÁ - 5x1-2,5mm2 | ks | 12 |  | 0 | vlastní |  | základní |  | 0 | 0 | 0 | 0 | 0 | 4 | K | 2 | ROZPOCET | 0 | 0 | 0 | 0 | 0 | 1 | 0 | 4 | 148
74 | K | 021010 | Drátěné kabelové žlaby - ROZVODY V PODHLEDU - DZL 60x100 drátěný kabelový žlab odlehčený | m | 16 |  | 0 | vlastní |  | základní |  | 0 | 0 | 0 | 0 | 0 | 4 | K | 2 | ROZPOCET | 0 | 0 | 0 | 0 | 0 | 1 | 0 | 4 | 150
75 | K | 021011 | DZS spojka | ks | 8 |  | 0 | vlastní |  | základní |  | 0 | 0 | 0 | 0 | 0 | 4 | K | 2 | ROZPOCET | 0 | 0 | 0 | 0 | 0 | 1 | 0 | 4 | 152
76 | K | 021012 | DZRS rychlospojka | ks | 8 |  | 0 | vlastní |  | základní |  | 0 | 0 | 0 | 0 | 0 | 4 | K | 2 | ROZPOCET | 0 | 0 | 0 | 0 | 0 | 1 | 0 | 4 | 154
77 | K | 021013 | DZSP výztuž rohová | ks | 2 |  | 0 | vlastní |  | základní |  | 0 | 0 | 0 | 0 | 0 | 4 | K | 2 | ROZPOCET | 0 | 0 | 0 | 0 | 0 | 1 | 0 | 4 | 156
78 | K | 021014 | DZM závěs na stěnu | ks | 16 |  | 0 | vlastní |  | základní |  | 0 | 0 | 0 | 0 | 0 | 4 | K | 2 | ROZPOCET | 0 | 0 | 0 | 0 | 0 | 1 | 0 | 4 | 158
79 | K | 021015 | DZSZ svorka závěsu | ks | 16 |  | 0 | vlastní |  | základní |  | 0 | 0 | 0 | 0 | 0 | 4 | K | 2 | ROZPOCET | 0 | 0 | 0 | 0 | 0 | 1 | 0 | 4 | 160
80 | K | 021016 | DZCZ závěs středový | ks | 16 |  | 0 | vlastní |  | základní |  | 0 | 0 | 0 | 0 | 0 | 4 | K | 2 | ROZPOCET | 0 | 0 | 0 | 0 | 0 | 1 | 0 | 4 | 162
81 | K | 020215 | OSAZENÍ HMOŽDINKY - HM8 do zdiva | ks | 60 |  | 0 | vlastní |  | základní |  | 0 | 0 | 0 | 0 | 0 | 4 | K | 2 | ROZPOCET | 0 | 0 | 0 | 0 | 0 | 1 | 0 | 4 | 164
82 | K | 020215.1 | OSAZENÍ HMOŽDINKY - HM8 do betonu | ks | 34 |  | 0 | vlastní |  | základní |  | 0 | 0 | 0 | 0 | 0 | 4 | K | 2 | ROZPOCET | 0 | 0 | 0 | 0 | 0 | 1 | 0 | 4 | 166
83 | K | 10006-R.2 | PROTIPOŽÁRNÍ UCPÁVKA - Průchod stěnou, stropem | dm2 | 6 |  | 0 | vlastní |  | základní |  | 0 | 0 | 0 | 0 | 0 | 4 | K | 2 | ROZPOCET | 0 | 0 | 0 | 0 | 0 | 1 | 0 | 4 | 168
| D | D9 | 3. Kabeláže |  |  |  | 0 |  |  |  |  | 0 |  | 0 |  | 0 | 1 | D | 1 | ROZPOCET | [6 empty] | 0
84 | K | 810045 | KABEL SILOVÝ,IZOLACE PVC S VODIČEM PE - CYKY-O3x1.5 mm2 , pevně | m | 40 |  | 0 | vlastní |  | základní |  | 0 | 0 | 0 | 0 | 0 | 4 | K | 2 | ROZPOCET | 0 | 0 | 0 | 0 | 0 | 1 | 0 | 4 | 170
85 | K | 810045.1 | KABEL SILOVÝ,IZOLACE PVC S VODIČEM PE - CYKY-J 3x1.5 mm2 , pevně | m | 180 |  | 0 | vlastní |  | základní |  | 0 | 0 | 0 | 0 | 0 | 4 | K | 2 | ROZPOCET | 0 | 0 | 0 | 0 | 0 | 1 | 0 | 4 | 172
86 | K | 810055 | KABEL SILOVÝ,IZOLACE PVC S VODIČEM PE - CYKY-O 4x1.5 mm2 , pevně | m | 10 |  | 0 | vlastní |  | základní |  | 0 | 0 | 0 | 0 | 0 | 4 | K | 2 | ROZPOCET | 0 | 0 | 0 | 0 | 0 | 1 | 0 | 4 | 174
87 | K | 810055.1 | KABEL SILOVÝ,IZOLACE PVC S VODIČEM PE - CYKY-J 5x1.5 mm2 , pevně | m | 20 |  | 0 | vlastní |  | základní |  | 0 | 0 | 0 | 0 | 0 | 4 | K | 2 | ROZPOCET | 0 | 0 | 0 | 0 | 0 | 1 | 0 | 4 | 176
88 | K | 810046 | KABEL SILOVÝ,IZOLACE PVC S VODIČEM PE - CYKY-J 3x2.5 mm2 , pevně | m | 210 |  | 0 | vlastní |  | základní |  | 0 | 0 | 0 | 0 | 0 | 4 | K | 2 | ROZPOCET | 0 | 0 | 0 | 0 | 0 | 1 | 0 | 4 | 178
89 | K | 810056 | KABEL SILOVÝ,IZOLACE PVC S VODIČEM PE - CYKY-J 5x2.5 mm2 , pevně | m | 45 |  | 0 | vlastní |  | základní |  | 0 | 0 | 0 | 0 | 0 | 4 | K | 2 | ROZPOCET | 0 | 0 | 0 | 0 | 0 | 1 | 0 | 4 | 180
90 | K | 810063 | KABEL SILOVÝ,IZOLACE PVC S VODIČEM PE - CYKY 4-Jx10 mm2 přívod pro RMS z ER | m | 12 |  | 0 | vlastní |  | základní |  | 0 | 0 | 0 | 0 | 0 | 4 | K | 2 | ROZPOCET | 0 | 0 | 0 | 0 | 0 | 1 | 0 | 4 | 182
| PSC |  | Poznámka k souboru cen: délka bude upřesněna dle polohy s elektroměrového rozvaděče a přesnou polohou připojovaného rozvaděče | [14 empty] | PSC | 2
91 | K | 810065 | KABEL NAVESTNI - JYTY 3x1 mm volne | m | 70 |  | 0 | vlastní |  | základní |  | 0 | 0 | 0 | 0 | 0 | 4 | K | 2 | ROZPOCET | 0 | 0 | 0 | 0 | 0 | 1 | 0 | 4 | 184
92 | K | 810066 | KABEL NAVESTNI - JYTY 4x1 mm volne | m | 12 |  | 0 | vlastní |  | základní |  | 0 | 0 | 0 | 0 | 0 | 4 | K | 2 | ROZPOCET | 0 | 0 | 0 | 0 | 0 | 1 | 0 | 4 | 186
93 | K | 56 | SDELOVACI KABEL - Kabel UTP 4x2x0,52 CAT5E (rozvody WiFi) | m | 30 |  | 0 | vlastní |  | základní |  | 0 | 0 | 0 | 0 | 0 | 4 | K | 2 | ROZPOCET | 0 | 0 | 0 | 0 | 0 | 1 | 0 | 4 | 188
94 | K | 810045.2 | KABEL SE ZVÝŠENOU ODOLNOSTÍ PROTI ŠÍŘENÍ PLAMENE, BARVA PLÁŠTĚ ORANŽOVÁ, TŘÍDA REAKCE NA OHEŇ - B2 ca, s1, d0 - 1-CXKH-R-J 3x1.5 mm2 , pevně | m | 25 |  | 0 | vlastní |  | základní |  | 0 | 0 | 0 | 0 | 0 | 4 | K | 2 | ROZPOCET | 0 | 0 | 0 | 0 | 0 | 1 | 0 | 4 | 190
95 | K | 810095 | ŠNŮRA STŘEDNÍ,IZOLACE KAUČUK - H07RN-F-X 3x1.5mm2, v trubce | m | 12 |  | 0 | vlastní |  | základní |  | 0 | 0 | 0 | 0 | 0 | 4 | K | 2 | ROZPOCET | 0 | 0 | 0 | 0 | 0 | 1 | 0 | 4 | 192
96 | K | 800653 | VODIČ PRO POSPOJOVÁNÍ - CY6 Žlutozelený, pevně | m | 60 |  | 0 | vlastní |  | základní |  | 0 | 0 | 0 | 0 | 0 | 4 | K | 2 | ROZPOCET | 0 | 0 | 0 | 0 | 0 | 1 | 0 | 4 | 194
97 | K | 800653.1 | VODIČ PRO POSPOJOVÁNÍ - CY25 Žlutozelený, pevně | m | 16 |  | 0 | vlastní |  | základní |  | 0 | 0 | 0 | 0 | 0 | 4 | K | 2 | ROZPOCET | 0 | 0 | 0 | 0 | 0 | 1 | 0 | 4 | 196
98 | K | 100001 | Ukončení vodičů izolovaných s označením a zapojením v rozváděči nebo na přístroji do 2,5 mm2 | ks | 38 |  | 0 | vlastní |  | základní |  | 0 | 0 | 0 | 0 | 0 | 4 | K | 2 | ROZPOCET | 0 | 0 | 0 | 0 | 0 | 1 | 0 | 4 | 198
99 | K | 100002 | Ukončení vodičů izolovaných s označením a zapojením v rozváděči nebo na přístroji 6 mm2 | ks | 8 |  | 0 | vlastní |  | základní |  | 0 | 0 | 0 | 0 | 0 | 4 | K | 2 | ROZPOCET | 0 | 0 | 0 | 0 | 0 | 1 | 0 | 4 | 200
100 | K | 100003 | Ukončení vodičů izolovaných s označením a zapojením v rozváděči nebo na přístroji 16 mm2 | ks | 10 |  | 0 | vlastní |  | základní |  | 0 | 0 | 0 | 0 | 0 | 4 | K | 2 | ROZPOCET | 0 | 0 | 0 | 0 | 0 | 1 | 0 | 4 | 202
101 | K | 100098 | Ukončení vodičů izolovaných s označením a zapojením na svorkovnici s otevřením a uzavřením krytu 6 mm2 | ks | 2 |  | 0 | vlastní |  | základní |  | 0 | 0 | 0 | 0 | 0 | 4 | K | 2 | ROZPOCET | 0 | 0 | 0 | 0 | 0 | 1 | 0 | 4 | 204
102 | K | 100156 | Ukončení kabelů smršťovací záklopkou nebo páskou,bez letování 5x16 mm2 | ks | 2 |  | 0 | vlastní |  | základní |  | 0 | 0 | 0 | 0 | 0 | 4 | K | 2 | ROZPOCET | 0 | 0 | 0 | 0 | 0 | 1 | 0 | 4 | 206
103 | K | 220321 | ZSA16 zemnicí svorka na potrubí | ks | 10 |  | 0 | vlastní |  | základní |  | 0 | 0 | 0 | 0 | 0 | 4 | K | 2 | ROZPOCET | 0 | 0 | 0 | 0 | 0 | 1 | 0 | 4 | 208
104 | K | 220322 | Cu pás.ZSA16 Pásek uzemňovací Cu, 0.5m | ks | 10 |  | 0 | vlastní |  | základní |  | 0 | 0 | 0 | 0 | 0 | 4 | K | 2 | ROZPOCET | 0 | 0 | 0 | 0 | 0 | 1 | 0 | 4 | 210
105 | K | 192551 | HOP Ekvipotenciální přípojnice Industrie 505x40x5 Cu, vč. izolátorů, krytu a upev. sady | ks | 1 |  | 0 | vlastní |  | základní |  | 0 | 0 | 0 | 0 | 0 | 4 | K | 2 | ROZPOCET | 0 | 0 | 0 | 0 | 0 | 1 | 0 | 4 | 212
106 | K | 192561.1 | EPS1 EPS 1 s krytem | ks | 1 |  | 0 | vlastní |  | základní |  | 0 | 0 | 0 | 0 | 0 | 4 | K | 2 | ROZPOCET | 0 | 0 | 0 | 0 | 0 | 1 | 0 | 4 | 214
| D | D10 | 4. Koncové prvky |  |  |  | 0 |  |  |  |  | 0 |  | 0 |  | 0 | 1 | D | 1 | ROZPOCET | [6 empty] | 0
107 | K | 110041 | STROJEK SPÍNAČE - 1-pólový vypínač (řazení 1) | ks | 5 |  | 0 | vlastní |  | základní |  | 0 | 0 | 0 | 0 | 0 | 4 | K | 2 | ROZPOCET | 0 | 0 | 0 | 0 | 0 | 1 | 0 | 4 | 216
108 | K | 110043 | STROJEK SPÍNAČE - sériový přepínač (řazení 5) | ks | 2 |  | 0 | vlastní |  | základní |  | 0 | 0 | 0 | 0 | 0 | 4 | K | 2 | ROZPOCET | 0 | 0 | 0 | 0 | 0 | 1 | 0 | 4 | 218
109 | K | 110153 | STROJEK SPÍNAČE - tlačítkový ovládač (řazení 1/0) se svorkou N | ks | 1 |  | 0 | vlastní |  | základní |  | 0 | 0 | 0 | 0 | 0 | 4 | K | 2 | ROZPOCET | 0 | 0 | 0 | 0 | 0 | 1 | 0 | 4 | 220
110 | K | R001 | KRYT SPÍNAČE - 1 páčka | ks | 5 |  | 0 | vlastní |  | základní |  | 0 | 0 | 0 | 0 | 0 | 4 | K | 2 | ROZPOCET | 0 | 0 | 0 | 0 | 0 | 1 | 0 | 4 | 222
111 | K | R002 | KRYT SPÍNAČE - 2 páčky | ks | 2 |  | 0 | vlastní |  | základní |  | 0 | 0 | 0 | 0 | 0 | 4 | K | 2 | ROZPOCET | 0 | 0 | 0 | 0 | 0 | 1 | 0 | 4 | 224
112 | K | R003 | KRYT SPÍNAČE - 1 páčka s průzorem | ks | 1 |  | 0 | vlastní |  | základní |  | 0 | 0 | 0 | 0 | 0 | 4 | K | 2 | ROZPOCET | 0 | 0 | 0 | 0 | 0 | 1 | 0 | 4 | 226
113 | K | R004 | RÁMEČEK PRO SPÍNAČE - jednoduchý | ks | 6 |  | 0 | vlastní |  | základní |  | 0 | 0 | 0 | 0 | 0 | 4 | K | 2 | ROZPOCET | 0 | 0 | 0 | 0 | 0 | 1 | 0 | 4 | 228
114 | K | R005 | RÁMEČEK PRO SPÍNAČE - 2x,vodorovný | ks | 1 |  | 0 | vlastní |  | základní |  | 0 | 0 | 0 | 0 | 0 | 4 | K | 2 | ROZPOCET | 0 | 0 | 0 | 0 | 0 | 1 | 0 | 4 | 230
115 | K | R006 | DOUTNAVKA PRO SPÍNAČE - Doutnavka orientační (univerzální), světlo oranžové | ks | 1 |  | 0 | vlastní |  | základní |  | 0 | 0 | 0 | 0 | 0 | 4 | K | 2 | ROZPOCET | 0 | 0 | 0 | 0 | 0 | 1 | 0 | 4 | 232
116 | K | 110189 | SPÍNAČ TROJPÓLOVÝ, IP 65 (IP 54) - 340 M/TPN Spínač trojpólový IP 54; b. modrošedá, 400V/40A (pro tepelné čerpadlo) | ks | 1 |  | 0 | vlastní |  | základní |  | 0 | 0 | 0 | 0 | 0 | 4 | K | 2 | ROZPOCET | 0 | 0 | 0 | 0 | 0 | 1 | 0 | 4 | 234
117 | K | 110191 | STROJEK POHYBOVEHO SPINACE - 3299A-22100B Spinac se senzore | ks | 1 |  | 0 | vlastní |  | základní |  | 0 | 0 | 0 | 0 | 0 | 4 | K | 2 | ROZPOCET | 0 | 0 | 0 | 0 | 0 | 1 | 0 | 4 | 236
118 | K | 111002 | pro vnitrni osvetleni ZÁSUVKY - zapuštěná 2p+PE, s clonkami | ks | 9 |  | 0 | vlastní |  | základní |  | 0 | 0 | 0 | 0 | 0 | 4 | K | 2 | ROZPOCET | 0 | 0 | 0 | 0 | 0 | 1 | 0 | 4 | 238
119 | K | 111002.1 | pro vnitrni osvetleni ZÁSUVKY - zapuštěná 2p+z, s clonkami, s ochranou před přepětím, optická signalizace poruchy | ks | 1 |  | 0 | vlastní |  | základní |  | 0 | 0 | 0 | 0 | 0 | 4 | K | 2 | ROZPOCET | 0 | 0 | 0 | 0 | 0 | 1 | 0 | 4 | 240
120 | K | 111002.2 | pro vnitrni osvetleni ZÁSUVKY - zapuštěná 2x2p+z,dvojitá, s natočenou dutinkou, s clonkami, kompletní | ks | 6 |  | 0 | vlastní |  | základní |  | 0 | 0 | 0 | 0 | 0 | 4 | K | 2 | ROZPOCET | 0 | 0 | 0 | 0 | 0 | 1 | 0 | 4 | 242
121 | K | R007 | RÁMEČEK PRO ZÁSUVKY - jednoduchý | ks | 9 |  | 0 | vlastní |  | základní |  | 0 | 0 | 0 | 0 | 0 | 4 | K | 2 | ROZPOCET | 0 | 0 | 0 | 0 | 0 | 1 | 0 | 4 | 244
122 | K | R008 | RÁMEČEK PRO ZÁSUVKY - 2x,vodorovný | ks | 1 |  | 0 | vlastní |  | základní |  | 0 | 0 | 0 | 0 | 0 | 4 | K | 2 | ROZPOCET | 0 | 0 | 0 | 0 | 0 | 1 | 0 | 4 | 246
123 | K | 110001 | ELEKTRICKÝ SAMOREGULAČNÍ TOPNÝ KABEL - 10 W/m - Topný samoregulační kabel s termostatem - délka 6 m, Sestava určená pro vyhřívání potrubí,, Jmenovitý výkon: 10 W/m,, Napájecí napětí: 230 V,, Délka topného kabelu: 6 metrů, , Spínací / vypínací teplota termostatu: 3°/9°C,, typ MHL-10-2CR | ks | 2 |  | 0 | vlastní |  | základní |  | 0 | 0 | 0 | 0 | 0 | 4 | K | 2 | ROZPOCET | 0 | 0 | 0 | 0 | 0 | 1 | 0 | 4 | 248
| D | D11 | 5. Svítidla |  |  |  | 0 |  |  |  |  | 0 |  | 0 |  | 0 | 1 | D | 1 | ROZPOCET | [6 empty] | 0
124 | K | 201074 | SVÍTIDLA STŘEDNÍHO STANDARDU SVÍTIDLO "A", 1x35W 83606, el.předřadník IP66/IP68, prachotěsné a vodotěsné svítidlo s odolností proti vodě, těleso: trubka o vnějším průměru 70mm a síle stěny 4mm, vyrobena z PC, reflektor: vysoce leštěný hliníkový plech, rozměr 1683mmx80mm | ks | 6 |  | 0 | vlastní |  | základní |  | 0 | 0 | 0 | 0 | 0 | 4 | K | 2 | ROZPOCET | 0 | 0 | 0 | 0 | 0 | 1 | 0 | 4 | 250
125 | K | R009 | Zářivka lineární TL-D 36W / 840 bílá T8 | ks | 6 |  | 0 | vlastní |  | základní |  | 0 | 0 | 0 | 0 | 0 | 4 | K | 2 | ROZPOCET | 0 | 0 | 0 | 0 | 0 | 1 | 0 | 4 | 252
126 | K | 201074.1 | SVÍTIDLO "B" - LLL2RMKO3V1/1400ND 2x LED , 1200mm, ALDP + opál, přisazené, 3000K, zdroj 1400mA nestmívatelný | ks | 2 |  | 0 | vlastní |  | základní |  | 0 | 0 | 0 | 0 | 0 | 4 | K | 2 | ROZPOCET | 0 | 0 | 0 | 0 | 0 | 1 | 0 | 4 | 254
127 | K | 201015 | SVÍTIDLO "C" - BRS3KO375V2/ND Svítidlo BRS, 6x16 LED, 3000 K, kryt opál PMMA, IP40, prům. 375mm, 500mA, | ks | 5 |  | 0 | vlastní |  | základní |  | 0 | 0 | 0 | 0 | 0 | 4 | K | 2 | ROZPOCET | 0 | 0 | 0 | 0 | 0 | 1 | 0 | 4 | 256
128 | K | 201014 | SVÍTIDLO "D" - BRS3KO300V1/ND Svítidlo BRS, 4x12 LED, 3000 K, kryt opál PMMA, IP40, prům. 300mm, 350mA | ks | 3 |  | 0 | vlastní |  | základní |  | 0 | 0 | 0 | 0 | 0 | 4 | K | 2 | ROZPOCET | 0 | 0 | 0 | 0 | 0 | 1 | 0 | 4 | 258
129 | K | 201015.1 | SVÍTIDLO "N" - Nouzové svítidlo přisazené na zeď, svítící při výpadku, LED 2,5W, 1 hod., IP40, piktogram | ks | 4 |  | 0 | vlastní |  | základní |  | 0 | 0 | 0 | 0 | 0 | 4 | K | 2 | ROZPOCET | 0 | 0 | 0 | 0 | 0 | 1 | 0 | 4 | 260
130 | K | 10007-R.1 | Piktogram EXIT (100x300mm) | ks | 2 |  | 0 | vlastní |  | základní |  | 0 | 0 | 0 | 0 | 0 | 4 | K | 2 | ROZPOCET | 0 | 0 | 0 | 0 | 0 | 1 | 0 | 4 | 262
131 | K | R010 | PŘÍSPĚVEK NA RECYKLACI DLE ZÁKONA 7/2005 - SVÍTIDLO | ks | 20 |  | 0 | vlastní |  | základní |  | 0 | 0 | 0 | 0 | 0 | 4 | K | 2 | ROZPOCET | 0 | 0 | 0 | 0 | 0 | 1 | 0 | 4 | 264
132 | K | R011 | PŘÍSPĚVEK NA RECYKLACI DLE ZÁKONA 7/2005 - ZDROJ | ks | 6 |  | 0 | vlastní |  | základní |  | 0 | 0 | 0 | 0 | 0 | 4 | K | 2 | ROZPOCET | 0 | 0 | 0 | 0 | 0 | 1 | 0 | 4 | 266
133 | K | R012 | Podružný materiál | kpl | 1 |  | 0 | vlastní |  | základní |  | 0 | 0 | 0 | 0 | 0 | 4 | K | 2 | ROZPOCET | 0 | 0 | 0 | 0 | 0 | 1 | 0 | 4 | 268
| D | D12 | Elektromontaze obj. SO 04 - Viz výkres č. 408 |  |  |  | 0 |  |  |  |  | 0 |  | 0 |  | 0 | 1 | D | 0 | ROZPOCET | [6 empty] | 0
| D | D13 | 6. Trubková vedení, krabice |  |  |  | 0 |  |  |  |  | 0 |  | 0 |  | 0 | 1 | D | 1 | ROZPOCET | [6 empty] | 0
134 | K | 010023 | TRUBKA OHEBNÁ, NÍZKÁ MECHANICKÁ ODOLNOST - trubka HDPE DN50mm volne | m | 46 |  | 0 | vlastní |  | základní |  | 0 | 0 | 0 | 0 | 0 | 4 | K | 2 | ROZPOCET | 0 | 0 | 0 | 0 | 0 | 1 | 0 | 4 | 270
135 | K | 010450 | KRABICE ODBOČNÁ NA POVRCH - 8135 KRABICE S KRYTÍM IP 54 | ks | 22 |  | 0 | vlastní |  | základní |  | 0 | 0 | 0 | 0 | 0 | 4 | K | 2 | ROZPOCET | 0 | 0 | 0 | 0 | 0 | 1 | 0 | 4 | 272
136 | K | 192561 | KRABICE ODBOČNÁ NA POVRCH - S-96 SVORKOVNICE čtyřžilová | ks | 5 |  | 0 | vlastní |  | základní |  | 0 | 0 | 0 | 0 | 0 | 4 | K | 2 | ROZPOCET | 0 | 0 | 0 | 0 | 0 | 1 | 0 | 4 | 274
137 | K | 192562 | KRABICE ODBOČNÁ NA POVRCH - SP-96 SVORKOVNICE pětižilová | ks | 18 |  | 0 | vlastní |  | základní |  | 0 | 0 | 0 | 0 | 0 | 4 | K | 2 | ROZPOCET | 0 | 0 | 0 | 0 | 0 | 1 | 0 | 4 | 276
138 | K | 021110 | kabelové žlaby - ROZVODY NÁSTUPIŠTĚ - NKZI 50x125x0,70 pozinkovaný kabelový žlab | m | 105 |  | 0 | vlastní |  | základní |  | 0 | 0 | 0 | 0 | 0 | 4 | K | 2 | ROZPOCET | 0 | 0 | 0 | 0 | 0 | 1 | 0 | 4 | 278
139 | K | 021111 | kabelové žlaby - ROZVODY NÁSTUPIŠTĚ - NKZ 20/40mm pozinkovaný kabelový žlab | m | 108 |  | 0 | vlastní |  | základní |  | 0 | 0 | 0 | 0 | 0 | 4 | K | 2 | ROZPOCET | 0 | 0 | 0 | 0 | 0 | 1 | 0 | 4 | 280
140 | K | 021112 | V víko kabelového žlabu 125x11mm | m | 105 |  | 0 | vlastní |  | základní |  | 0 | 0 | 0 | 0 | 0 | 4 | K | 2 | ROZPOCET | 0 | 0 | 0 | 0 | 0 | 1 | 0 | 4 | 282
141 | K | 021013.1 | V víko kabelového žlabu 40x10mm | m | 108 |  | 0 | vlastní |  | základní |  | 0 | 0 | 0 | 0 | 0 | 4 | K | 2 | ROZPOCET | 0 | 0 | 0 | 0 | 0 | 1 | 0 | 4 | 284
142 | K | 021014.1 | ZVNI závěs vnitřní 50x125 | ks | 112 |  | 0 | vlastní |  | základní |  | 0 | 0 | 0 | 0 | 0 | 4 | K | 2 | ROZPOCET | 0 | 0 | 0 | 0 | 0 | 1 | 0 | 4 | 286
143 | K | 021015.1 | ZT8 závitová tyč | ks | 110 |  | 0 | vlastní |  | základní |  | 0 | 0 | 0 | 0 | 0 | 4 | K | 2 | ROZPOCET | 0 | 0 | 0 | 0 | 0 | 1 | 0 | 4 | 288
144 | K | 021016.1 | MN8 matice | ks | 110 |  | 0 | vlastní |  | základní |  | 0 | 0 | 0 | 0 | 0 | 4 | K | 2 | ROZPOCET | 0 | 0 | 0 | 0 | 0 | 1 | 0 | 4 | 290
145 | K | 021017 | NO 45x125mm oblouk | ks | 17 |  | 0 | vlastní |  | základní |  | 0 | 0 | 0 | 0 | 0 | 4 | K | 2 | ROZPOCET | 0 | 0 | 0 | 0 | 0 | 1 | 0 | 4 | 292
146 | K | 021018 | NVO 45x125mm víko oblouku | ks | 17 |  | 0 | vlastní |  | základní |  | 0 | 0 | 0 | 0 | 0 | 4 | K | 2 | ROZPOCET | 0 | 0 | 0 | 0 | 0 | 1 | 0 | 4 | 294
147 | K | 020215.2 | OSAZENÍ SAMOŘEZNÝCH VRUTŮ - vruty do železa 5x40 | ks | 260 |  | 0 | vlastní |  | základní |  | 0 | 0 | 0 | 0 | 0 | 4 | K | 2 | ROZPOCET | 0 | 0 | 0 | 0 | 0 | 1 | 0 | 4 | 296
148 | K | 020215.3 | OSAZENÍ SAMOŘEZNÝCH VRUTŮ - vruty do železa 4x40 | ks | 850 |  | 0 | vlastní |  | základní |  | 0 | 0 | 0 | 0 | 0 | 4 | K | 2 | ROZPOCET | 0 | 0 | 0 | 0 | 0 | 1 | 0 | 4 | 298
| D | D14 | 7. Kabeláže |  |  |  | 0 |  |  |  |  | 0 |  | 0 |  | 0 | 1 | D | 1 | ROZPOCET | [6 empty] | 0
149 | K | 810045 | KABEL SILOVÝ,IZOLACE PVC S VODIČEM PE - CYKY-O3x1.5 mm2 , pevně | m | 15 |  | 0 | vlastní |  | základní |  | 0 | 0 | 0 | 0 | 0 | 4 | K | 2 | ROZPOCET | 0 | 0 | 0 | 0 | 0 | 1 | 0 | 4 | 300
150 | K | 810046 | KABEL SILOVÝ,IZOLACE PVC S VODIČEM PE - CYKY-J 3x2.5 mm2 , pevně | m | 330 |  | 0 | vlastní |  | základní |  | 0 | 0 | 0 | 0 | 0 | 4 | K | 2 | ROZPOCET | 0 | 0 | 0 | 0 | 0 | 1 | 0 | 4 | 302
151 | K | 810056 | KABEL SILOVÝ,IZOLACE PVC S VODIČEM PE - CYKY-J 5x2.5 mm2 , pevně | m | 260 |  | 0 | vlastní |  | základní |  | 0 | 0 | 0 | 0 | 0 | 4 | K | 2 | ROZPOCET | 0 | 0 | 0 | 0 | 0 | 1 | 0 | 4 | 304
152 | K | 800653 | VODIČ PRO POSPOJOVÁNÍ - CY6 Žlutozelený, pevně | m | 40 |  | 0 | vlastní |  | základní |  | 0 | 0 | 0 | 0 | 0 | 4 | K | 2 | ROZPOCET | 0 | 0 | 0 | 0 | 0 | 1 | 0 | 4 | 306
153 | K | 800653.1 | VODIČ PRO POSPOJOVÁNÍ - CY25 Žlutozelený, pevně | m | 12 |  | 0 | vlastní |  | základní |  | 0 | 0 | 0 | 0 | 0 | 4 | K | 2 | ROZPOCET | 0 | 0 | 0 | 0 | 0 | 1 | 0 | 4 | 308
154 | K | 100001 | Ukončení vodičů izolovaných s označením a zapojením v rozváděči nebo na přístroji do 2,5 mm2 | ks | 57 |  | 0 | vlastní |  | základní |  | 0 | 0 | 0 | 0 | 0 | 4 | K | 2 | ROZPOCET | 0 | 0 | 0 | 0 | 0 | 1 | 0 | 4 | 310
| D | D15 | 8. Svítidla |  |  |  | 0 |  |  |  |  | 0 |  | 0 |  | 0 | 1 | D | 1 | ROZPOCET | [6 empty] | 0
155 | K | 201074.2 | SVÍTIDLO "A", 1x35W 83606, el.předřadník IP66/IP68, prachotěsné a vodotěsné svítidlo s odolností proti vodě, těleso: trubka o vnějším průměru 70mm a síle stěny 4mm, vyrobena z PC, reflektor: vysoce leštěný hliníkový plech, rozměr 1683mmx80mm | ks | 51 |  | 0 | vlastní |  | základní |  | 0 | 0 | 0 | 0 | 0 | 4 | K | 2 | ROZPOCET | 0 | 0 | 0 | 0 | 0 | 1 | 0 | 4 | 312
156 | K | 201075 | Zářivka lineární TL-D 36W / 840 bílá T8 | ks | 51 |  | 0 | vlastní |  | základní |  | 0 | 0 | 0 | 0 | 0 | 4 | K | 2 | ROZPOCET | 0 | 0 | 0 | 0 | 0 | 1 | 0 | 4 | 314
157 | K | R013 | PŘÍSPĚVEK NA RECYKLACI DLE ZÁKONA 7/2005 - SVÍTIDLO | ks | 51 |  | 0 | vlastní |  | základní |  | 0 | 0 | 0 | 0 | 0 | 4 | K | 2 | ROZPOCET | 0 | 0 | 0 | 0 | 0 | 1 | 0 | 4 | 316
158 | K | R014 | PŘÍSPĚVEK NA RECYKLACI DLE ZÁKONA 7/2005 - ZDROJ | ks | 51 |  | 0 | vlastní |  | základní |  | 0 | 0 | 0 | 0 | 0 | 4 | K | 2 | ROZPOCET | 0 | 0 | 0 | 0 | 0 | 1 | 0 | 4 | 318
| D | D16 | 9. Uzemnění - viz výkres č. 407 |  |  |  | 0 |  |  |  |  | 0 |  | 0 |  | 0 | 1 | D | 1 | ROZPOCET | [6 empty] | 0
159 | K | 2 | OCELOVY DRAT POZINKOVANY - AlMgSi-D8 (0,135kg/m) volne | kg | 2 |  | 0 | vlastní |  | základní |  | 0 | 0 | 0 | 0 | 0 | 4 | K | 2 | ROZPOCET | 0 | 0 | 0 | 0 | 0 | 1 | 0 | 4 | 320
160 | K | 4 | OCELOVY DRAT POZINKOVANY - FeZn-D10 (0,62kg/m) volne | kg | 20 |  | 0 | vlastní |  | základní |  | 0 | 0 | 0 | 0 | 0 | 4 | K | 2 | ROZPOCET | 0 | 0 | 0 | 0 | 0 | 1 | 0 | 4 | 322
161 | K | 6 | OCELOVY PASEK POZINKOVANY - FeZn30x4 (1.0 kg/m) kruh 50m | m | 220 |  | 0 | vlastní |  | základní |  | 0 | 0 | 0 | 0 | 0 | 4 | K | 2 | ROZPOCET | 0 | 0 | 0 | 0 | 0 | 1 | 0 | 4 | 324
162 | K | 71 | SVORKA HROMOSVODNI,UZEMNOVACI - SS spojovaci | ks | 33 |  | 0 | vlastní |  | základní |  | 0 | 0 | 0 | 0 | 0 | 4 | K | 2 | ROZPOCET | 0 | 0 | 0 | 0 | 0 | 1 | 0 | 4 | 326
163 | K | 70 | SR3a spoj.kruh.a pask.vod. | ks | 33 |  | 0 | vlastní |  | základní |  | 0 | 0 | 0 | 0 | 0 | 4 | K | 2 | ROZPOCET | 0 | 0 | 0 | 0 | 0 | 1 | 0 | 4 | 328
164 | K | 72 | SR 2a pro pásek 30x4mm | ks | 4 |  | 0 | vlastní |  | základní |  | 0 | 0 | 0 | 0 | 0 | 4 | K | 2 | ROZPOCET | 0 | 0 | 0 | 0 | 0 | 1 | 0 | 4 | 330
165 | K | 102 | MONTAZNI PRÁCE - Tvarovani mont.dilu | ks | 33 |  | 0 | vlastní |  | základní |  | 0 | 0 | 0 | 0 | 0 | 4 | K | 2 | ROZPOCET | 0 | 0 | 0 | 0 | 0 | 1 | 0 | 4 | 332
166 | K | R015 | Podružný materiál | kpl | 1 |  | 0 | vlastní |  | základní |  | 0 | 0 | 0 | 0 | 0 | 4 | K | 2 | ROZPOCET | 0 | 0 | 0 | 0 | 0 | 1 | 0 | 4 | 334
| D | D17 | 9. HZS - SO 03, SO 04 |  |  |  | 0 |  |  |  |  | 0 |  | 0 |  | 0 | 1 | D | 1 | ROZPOCET | [6 empty] | 0
167 | K | 1290 | Zabezpečení pracoviště | hod | 30 |  | 0 | vlastní |  | základní |  | 0 | 0 | 0 | 0 | 0 | 4 | K | 2 | ROZPOCET | 0 | 0 | 0 | 0 | 0 | 1 | 0 | 4 | 336
168 | K | 1291 | Montáž - nespecifikované práce | hod | 24 |  | 0 | vlastní |  | základní |  | 0 | 0 | 0 | 0 | 0 | 4 | K | 2 | ROZPOCET | 0 | 0 | 0 | 0 | 0 | 1 | 0 | 4 | 338
169 | K | 1295 | Koordinace postupu montáže s ostatními profesemi | hod | 22 |  | 0 | vlastní |  | základní |  | 0 | 0 | 0 | 0 | 0 | 4 | K | 2 | ROZPOCET | 0 | 0 | 0 | 0 | 0 | 1 | 0 | 4 | 340
170 | K | 1299 | Stavební práce, vysekání drážek a nik pro krabice | hod | 14 |  | 0 | vlastní |  | základní |  | 0 | 0 | 0 | 0 | 0 | 4 | K | 2 | ROZPOCET | 0 | 0 | 0 | 0 | 0 | 1 | 0 | 4 | 342
171 | K | 1289 | Zakreslení skutečného provedení na stavbě | hod | 20 |  | 0 | vlastní |  | základní |  | 0 | 0 | 0 | 0 | 0 | 4 | K | 2 | ROZPOCET | 0 | 0 | 0 | 0 | 0 | 1 | 0 | 4 | 344
172 | K | 1299.1 | Spoluprace s reviz.technikem | hod | 14 |  | 0 | vlastní |  | základní |  | 0 | 0 | 0 | 0 | 0 | 4 | K | 2 | ROZPOCET | 0 | 0 | 0 | 0 | 0 | 1 | 0 | 4 | 346
173 | K | R016 | likvidace elektroodpadu | m3 | 4 |  | 0 | vlastní |  | základní |  | 0 | 0 | 0 | 0 | 0 | 4 | K | 2 | ROZPOCET | 0 | 0 | 0 | 0 | 0 | 1 | 0 | 4 | 348
| D | D18 | 10. Revize a zkoušky - SO 03, SO 04 |  |  |  | 0 |  |  |  |  | 0 |  | 0 |  | 0 | 1 | D | 1 | ROZPOCET | [6 empty] | 0
174 | K | 1287 | Příprava ke komplexní zkoušce | hod | 24 |  | 0 | vlastní |  | základní |  | 0 | 0 | 0 | 0 | 0 | 4 | K | 2 | ROZPOCET | 0 | 0 | 0 | 0 | 0 | 1 | 0 | 4 | 350
175 | K | 1298 | Revizní technik - REVIZNÍ ZKOUŠKY DLE ČSN | hod | 28 |  | 0 | vlastní |  | základní |  | 0 | 0 | 0 | 0 | 0 | 4 | K | 2 | ROZPOCET | 0 | 0 | 0 | 0 | 0 | 1 | 0 | 4 | 352
176 | K | 1299.2 | Spolupráce s revizním technikem | hod | 16 |  | 0 | vlastní |  | základní |  | 0 | 0 | 0 | 0 | 0 | 4 | K | 2 | ROZPOCET | 0 | 0 | 0 | 0 | 0 | 1 | 0 | 4 | 354
177 | K | 1289.1 | Dokumentace skutečného provedení | hod | 24 |  | 0 | vlastní |  | základní |  | 0 | 0 | 0 | 0 | 0 | 4 | K | 2 | ROZPOCET | 0 | 0 | 0 | 0 | 0 | 1 | 0 | 4 | 356
| D | HSV | HSV |  |  |  | 0 |  |  |  |  | 0 |  | 0 |  | 0 | 1 | D | 0 | ROZPOCET | [6 empty] | 0
| D | D19 | PPV |  |  |  | 0 |  |  |  |  | 0 |  | 0 |  | 0 | 1 | D | 1 | ROZPOCET | [6 empty] | 0
178 | K | PPVR01 | PPV 6,00% z montáže: materiál + práce | kpl | 1 |  | 0 | vlastní |  | základní |  | 0 | 0 | 0 | 0 | 0 | 4 | K | 2 | ROZPOCET | 0 | 0 | 0 | 0 | 0 | 1 | 0 | 4 | -1442634059
179 | K | PPVR02 | Doprava 3,60%, Přesun 1,00% | kpl | 1 |  | 0 | vlastní |  | základní |  | 0 | 0 | 0 | 0 | 0 | 4 | K | 2 | ROZPOCET | 0 | 0 | 0 | 0 | 0 | 1 | 0 | 4 | -1915355166

## SO04 - Zastřešení
{4208f97c-b2d6-456e-9ebe-e23fe4de9658}
2
| KRYCÍ LIST SOUPISU PRACÍ | [7 empty] | v --- níže se nacházejí doplnkové a pomocné údaje k sestavám --- v | [8 empty] | False
Stavba:
Dopravní terminál v Jablunkově
Objekt:
SO04 - Zastřešení
| KSO: |  |  |  |  | CC-CZ:
| Místo: |  | Obec Jablunkov |  |  | Datum: | 26. 4. 2019
| Zadavatel: |  |  |  |  | IČ: | 00296759
|  | Město Jablunkov |  |  |  | DIČ:
| Uchazeč: |  |  |  |  | IČ: | Vyplň údaj
|  | Vyplň údaj |  |  |  | DIČ: | Vyplň údaj
| Projektant: |  |  |  |  | IČ:
DIČ:
| Zpracovatel: |  |  |  |  | IČ:
DIČ:
Poznámka:
| Cena bez DPH | [5 empty] | 0
|  |  | Základ daně |  |  | Sazba daně | Výše daně
| DPH | základní | 0 |  |  | 21% | 0
|  | snížená | 0 |  |  | 15% | 0
|  | zákl. přenesená | 0 |  |  | 21% | 0
|  | sníž. přenesená | 0 |  |  | 15% | 0
|  | nulová | 0 |  |  | 0% | 0
| Cena s DPH |  |  | v | CZK |  | 0
REKAPITULACE ČLENĚNÍ SOUPISU PRACÍ
Stavba:
Dopravní terminál v Jablunkově
Objekt:
SO04 - Zastřešení
Místo: |  |  | Obec Jablunkov |  |  | Datum: | 26. 4. 2019
Zadavatel: |  |  | Město Jablunkov |  |  | Projektant:
Uchazeč: |  |  | Vyplň údaj |  |  | Zpracovatel:
Kód dílu - Popis | [6 empty] | Cena celkem [CZK]
Náklady stavby celkem | [6 empty] | 0 | [11 empty] | -1
| 1 - Zemní práce | [5 empty] | 0
| 6 - Úprava povrchů | [5 empty] | 0
| 2 - Zakládání, zvláštní základy, zpevňování hornin | [5 empty] | 0
| 4 - Střešní plášť, podhledy | [5 empty] | 0
| 764 - Klempířské konstrukce, odvodnění | [5 empty] | 0
| 767 - Konstrukce zámečnické | [5 empty] | 0
| 786 - Povrchová úprava ocelové konstrukce | [5 empty] | 0
| 29 - Ostatní požadavky | [5 empty] | 0
SOUPIS PRACÍ
Stavba:
Dopravní terminál v Jablunkově
Objekt:
SO04 - Zastřešení
Místo: |  |  | Obec Jablunkov |  |  | Datum: | 26. 4. 2019
Zadavatel: |  |  | Město Jablunkov |  |  | Projektant:
Uchazeč: |  |  | Vyplň údaj |  |  | Zpracovatel:
PČ | Typ | Kód | Popis | MJ | Množství | J.cena [CZK] | Cena celkem [CZK] | Cenová soustava |  | DPH | J. Nh [h] | Nh celkem [h] | J. hmotnost [t] | Hmotnost celkem [t] | J. suť [t] | Suť Celkem [t]
Náklady soupisu celkem | [6 empty] | 0 |  |  |  |  | 0 |  | 0 |  | 0 |  | D | -1 | [10 empty] | 0
| D | 1 | Zemní práce |  |  |  | 0 |  |  |  |  | 0 |  | 0 |  | 0 | 1 | D | 0 |  |  |  | ROZPOCET | [6 empty] | 0
1 | K | 131731 | Hloubení jam zapaž i nepaž tř. I, odvoz do 1km | m3 | 357.06 |  | 0 | vlastní |  | základní |  | 0 | 0 | 0 | 0 | 0 | 4 | K | 1 |  |  |  | ROZPOCET | 0 | 0 | 0 | 0 | 0 | 1 | 0 | 4 | 2
| P |  | Poznámka k položce: Poznámka k souboru cen: Hloubení jam zapaž i nepaž tř. I, odvoz do 1km | [14 empty] | P | 1
| VV |  | 18,7+17,11+0,86+0,86+0,86+10,42+9,32+8,51+8,11+8,64+9,32+10,56+12,56+14,49+16,17+18,06+19,35+20,01+20,34+19,85+16,64+0,86+0,86+10,84+10,14+10,98+12,85 |  | 307.27 | [12 empty] | VV | 1 | 2 | True | 0 | ROZPOCET
| VV |  | 15,25+16,95+17,59 |  | 49.79 | [12 empty] | VV | 1 | 2 | True | 0 | ROZPOCET
| VV |  | Součet |  | 357.06 | [12 empty] | VV | 1 | 4 | True | 1 | ROZPOCET
2 | K | 17411 | Zásyp jam a rýh zeminou se zhutněním | m3 | 299.85 |  | 0 | vlastní |  | základní |  | 0 | 0 | 0 | 0 | 0 | 4 | K | 1 |  |  |  | ROZPOCET | 0 | 0 | 0 | 0 | 0 | 1 | 0 | 4 | 4
| P |  | Poznámka k položce: Poznámka k souboru cen: Zásyp jam a rýh zeminou se zhutněním | [14 empty] | P | 1
| D | 6 | Úprava povrchů |  |  |  | 0 |  |  |  |  | 0 |  | 0 |  | 0 | 1 | D | 0 |  |  |  | ROZPOCET | [6 empty] | 0
3 | K | 631311 | Mazanina z prostého betonu do B12,5 | m3 | 14.58 |  | 0 | vlastní |  | základní |  | 0 | 0 | 0 | 0 | 0 | 4 | K | 1 |  |  |  | ROZPOCET | 0 | 0 | 0 | 0 | 0 | 1 | 0 | 4 | 6
| P |  | Poznámka k položce: Poznámka k souboru cen: Mazanina z prostého betonu do B12,5 | [14 empty] | P | 1
| D | 2 | Zakládání, zvláštní základy, zpevňování hornin |  |  |  | 0 |  |  |  |  | 0 |  | 0 |  | 0 | 1 | D | 0 |  |  |  | ROZPOCET | [6 empty] | 0
4 | K | 272324 | Základy ze železobetonu do C25/30 (B30) | m3 | 42.63 |  | 0 | vlastní |  | základní |  | 0 | 0 | 0 | 0 | 0 | 4 | K | 1 |  |  |  | ROZPOCET | 0 | 0 | 0 | 0 | 0 | 1 | 0 | 4 | 8
| P |  | Poznámka k položce: Poznámka k souboru cen: Základy ze železobetonu do C25/30 (B30) | [14 empty] | P | 1
| VV |  | 30*1,421 |  | 42.63 | [12 empty] | VV | 1 | 2 | True | 0 | ROZPOCET
| VV |  | Součet |  | 42.63 | [12 empty] | VV | 1 | 4 | True | 1 | ROZPOCET
5 | K | 272365 | Výztuž základů z oceli 10505, B500B | t | 3.391 |  | 0 | vlastní |  | základní |  | 0 | 0 | 0 | 0 | 0 | 4 | K | 1 |  |  |  | ROZPOCET | 0 | 0 | 0 | 0 | 0 | 1 | 0 | 4 | 10
| P |  | Poznámka k položce: Poznámka k souboru cen: Výztuž základů z oceli B500B | [14 empty] | P | 1
| VV |  | 30*113+1 |  | 3391 | [12 empty] | VV | 1 | 2 | True | 0 | ROZPOCET
| VV |  | Součet |  | 3391 | [12 empty] | VV | 1 | 4 | True | 1 | ROZPOCET
| VV |  | 3391*0,001 'Přepočtené koeficientem množství |  | 3.391 | [12 empty] | VV | 1 | 2 | False | 1 | ROZPOCET
6 | K | 272375R | Podlití sloupů plastmaltou 15mm | m3 | 0.065 |  | 0 | vlastní |  | základní |  | 0 | 0 | 0 | 0 | 0 | 4 | K | 1 |  |  |  | ROZPOCET | 0 | 0 | 0 | 0 | 0 | 1 | 0 | 4 | 12
| P |  | Poznámka k položce: Poznámka k souboru cen: Podlití sloupů plastmaltou 15mm | [14 empty] | P | 1
7 | K | 272376R | D+M Kotevní šrouby s kotevní hlavou do M30 - včetně přesného zaměření, osazení a zabezpečení polohy | ks | 128 |  | 0 | vlastní |  | základní |  | 0 | 0 | 0 | 0 | 0 | 4 | K | 1 |  |  |  | ROZPOCET | 0 | 0 | 0 | 0 | 0 | 1 | 0 | 4 | 14
| P |  | Poznámka k položce: Poznámka k souboru cen: D+M Kotevní šrouby s kotevní hlavou do M30 - včetně přesného zaměření, osazení a zabezpečení polohy | [14 empty] | P | 1
| VV |  | (30*4)+(4*2) |  | 128 | [12 empty] | VV | 1 | 2 | True | 0 | ROZPOCET
| VV |  | Součet |  | 128 | [12 empty] | VV | 1 | 4 | True | 1 | ROZPOCET
| D | 4 | Střešní plášť, podhledy |  |  |  | 0 |  |  |  |  | 0 |  | 0 |  | 0 | 1 | D | 0 |  |  |  | ROZPOCET | [6 empty] | 0
8 | K | 4430100R | Směs osiva - dodávka | m2 | 814 |  | 0 | vlastní |  | základní |  | 0 | 0 | 0 | 0 | 0 | 4 | K | 1 |  |  |  | ROZPOCET | 0 | 0 | 0 | 0 | 0 | 1 | 0 | 4 | 16
| P |  | Poznámka k položce: Poznámka k souboru cen: Směs osiva - byliny trávy - dodávka | [14 empty] | P | 1
| VV |  | (60*13,56666) |  | 814 | [12 empty] | VV | 1 | 2 | True | 0 | ROZPOCET
| VV |  | Součet |  | 814 | [12 empty] | VV | 1 | 4 | True | 1 | ROZPOCET
9 | K | 4430101R | Výsev a zapravení vegetační směsi | m2 | 814 |  | 0 | vlastní |  | základní |  | 0 | 0 | 0 | 0 | 0 | 4 | K | 1 |  |  |  | ROZPOCET | 0 | 0 | 0 | 0 | 0 | 1 | 0 | 4 | 18
| P |  | Poznámka k položce: Poznámka k souboru cen: Výsev a zapravení vegetační směsi | [14 empty] | P | 1
10 | K | 4430102R | Extenzivní substrát - dodávka | m3 | 59.2 |  | 0 | vlastní |  | základní |  | 0 | 0 | 0 | 0 | 0 | 4 | K | 1 |  |  |  | ROZPOCET | 0 | 0 | 0 | 0 | 0 | 1 | 0 | 4 | 20
| P |  | Poznámka k položce: Poznámka k souboru cen: Extenzivní odlehčený substrát typu M - dodávka | [14 empty] | P | 1
| VV |  | (60*13,566)*0,072731 |  | 59.2 | [12 empty] | VV | 1 | 2 | True | 0 | ROZPOCET
| VV |  | Součet |  | 59.2 | [12 empty] | VV | 1 | 4 | True | 1 | ROZPOCET
11 | K | 4430103R | Extenzivní substrát - doprava | m3 | 59.2 |  | 0 | vlastní |  | základní |  | 0 | 0 | 0 | 0 | 0 | 4 | K | 1 |  |  |  | ROZPOCET | 0 | 0 | 0 | 0 | 0 | 1 | 0 | 4 | 22
| P |  | Poznámka k položce: Poznámka k souboru cen: Extenzivní odlehčený substrát typu M - doprava | [14 empty] | P | 1
12 | K | 4430104R | Extenzivní substrát - násyp na střechu | m3 | 59.2 |  | 0 | vlastní |  | základní |  | 0 | 0 | 0 | 0 | 0 | 4 | K | 1 |  |  |  | ROZPOCET | 0 | 0 | 0 | 0 | 0 | 1 | 0 | 4 | 24
| P |  | Poznámka k položce: Poznámka k souboru cen: Extenzivní odlehčený substrát typu M - násyp na střechu | [14 empty] | P | 1
13 | K | 4430105R | Extenzivní substrát - rozprostření | m3 | 59.2 |  | 0 | vlastní |  | základní |  | 0 | 0 | 0 | 0 | 0 | 4 | K | 1 |  |  |  | ROZPOCET | 0 | 0 | 0 | 0 | 0 | 1 | 0 | 4 | 26
| P |  | Poznámka k položce: Poznámka k souboru cen: Extenzivní odlehčený substrát typu M - rozprostření | [14 empty] | P | 1
14 | K | 4430106R | Filtrační geotextilie - dodávka | m2 | 814 |  | 0 | vlastní |  | základní |  | 0 | 0 | 0 | 0 | 0 | 4 | K | 1 |  |  |  | ROZPOCET | 0 | 0 | 0 | 0 | 0 | 1 | 0 | 4 | 28
| P |  | Poznámka k položce: Poznámka k souboru cen: Filtrační geotextilie - dodávka | [14 empty] | P | 1
15 | K | 4430107R | Filtrační geotextilie - montáž | m2 | 814 |  | 0 | vlastní |  | základní |  | 0 | 0 | 0 | 0 | 0 | 4 | K | 1 |  |  |  | ROZPOCET | 0 | 0 | 0 | 0 | 0 | 1 | 0 | 4 | 30
| P |  | Poznámka k položce: Poznámka k souboru cen: Filtrační geotextilie - montáž | [14 empty] | P | 1
16 | K | 4430108R | Drenážní nopová folie - dodávka | m2 | 814 |  | 0 | vlastní |  | základní |  | 0 | 0 | 0 | 0 | 0 | 4 | K | 1 |  |  |  | ROZPOCET | 0 | 0 | 0 | 0 | 0 | 1 | 0 | 4 | 32
| P |  | Poznámka k položce: Poznámka k souboru cen: Drenážní nopová folie - dodávka | [14 empty] | P | 1
17 | K | 4430109R | Drenážní nopová folie - montáž | m2 | 814 |  | 0 | vlastní |  | základní |  | 0 | 0 | 0 | 0 | 0 | 4 | K | 1 |  |  |  | ROZPOCET | 0 | 0 | 0 | 0 | 0 | 1 | 0 | 4 | 34
| P |  | Poznámka k položce: Poznámka k souboru cen: Drenážní nopová folie - montáž | [14 empty] | P | 1
18 | K | 4430110R | Ochranná textilie - dodávka | m2 | 830.5 |  | 0 | vlastní |  | základní |  | 0 | 0 | 0 | 0 | 0 | 4 | K | 1 |  |  |  | ROZPOCET | 0 | 0 | 0 | 0 | 0 | 1 | 0 | 4 | 36
| P |  | Poznámka k položce: Poznámka k souboru cen: Ochranná textilie - dodávka | [14 empty] | P | 1
19 | K | 4430111R | Ochranná textilie - montáž | m2 | 830.5 |  | 0 | vlastní |  | základní |  | 0 | 0 | 0 | 0 | 0 | 4 | K | 1 |  |  |  | ROZPOCET | 0 | 0 | 0 | 0 | 0 | 1 | 0 | 4 | 38
| P |  | Poznámka k položce: Poznámka k souboru cen: Ochranná textilie - montáž | [14 empty] | P | 1
20 | K | 4430112R | Kačírek praný okrasný - dodávka | t | 18.3 |  | 0 | vlastní |  | základní |  | 0 | 0 | 0 | 0 | 0 | 4 | K | 1 |  |  |  | ROZPOCET | 0 | 0 | 0 | 0 | 0 | 1 | 0 | 4 | 40
| P |  | Poznámka k položce: Poznámka k souboru cen: Kačírek praný okrasný (nedrcený) - dodávka | [14 empty] | P | 1
21 | K | 4430113R | Kačírek praný okrasný - doprava na střechu a rozprostření | m3 | 10.2 |  | 0 | vlastní |  | základní |  | 0 | 0 | 0 | 0 | 0 | 4 | K | 1 |  |  |  | ROZPOCET | 0 | 0 | 0 | 0 | 0 | 1 | 0 | 4 | 42
| P |  | Poznámka k položce: Poznámka k souboru cen: Kačírek praný okrasný - doprava na střechu a rozprostření | [14 empty] | P | 1
22 | K | 4430114R | Geotextilie - komplet dodávka | m2 | 1200 |  | 0 | vlastní |  | základní |  | 0 | 0 | 0 | 0 | 0 | 4 | K | 1 |  |  |  | ROZPOCET | 0 | 0 | 0 | 0 | 0 | 1 | 0 | 4 | 44
| P |  | Poznámka k položce: Poznámka k souboru cen: Geotextilie 200g/m2 - komplet dodávka | [14 empty] | P | 1
| VV |  | (60*17)*1,176471 |  | 1200 | [12 empty] | VV | 1 | 2 | True | 0 | ROZPOCET
| VV |  | Součet |  | 1200 | [12 empty] | VV | 1 | 4 | True | 1 | ROZPOCET
23 | K | 4430115R | Střešní fólie, komplet provedení vč. Těsnících profilů, kotevního materiálu, všech detailů, pomocných konstrukcí a prací - komplet provedení | m2 | 1200 |  | 0 | vlastní |  | základní |  | 0 | 0 | 0 | 0 | 0 | 4 | K | 1 |  |  |  | ROZPOCET | 0 | 0 | 0 | 0 | 0 | 1 | 0 | 4 | 46
| P |  | Poznámka k položce: Poznámka k souboru cen: Střešní fólie, komplet provedení vč. Těsnících profilů, kotevního materiálu, všech detailů, pomocných konstrukcí a prací - komplet provedení | [14 empty] | P | 1
24 | K | 4430116R | Cementotřísková deska tl.16mm - komplet provedení | m2 | 1200 |  | 0 | vlastní |  | základní |  | 0 | 0 | 0 | 0 | 0 | 4 | K | 1 |  |  |  | ROZPOCET | 0 | 0 | 0 | 0 | 0 | 1 | 0 | 4 | 48
| P |  | Poznámka k položce: Poznámka k souboru cen: Cementotřísková deska tl.16mm - komplet provedení | [14 empty] | P | 1
25 | K | 4430117R | Trapézový plech tl. do 1mm - komplet provedení | m2 | 1200 |  | 0 | vlastní |  | základní |  | 0 | 0 | 0 | 0 | 0 | 4 | K | 1 |  |  |  | ROZPOCET | 0 | 0 | 0 | 0 | 0 | 1 | 0 | 4 | 50
| P |  | Poznámka k položce: Poznámka k souboru cen: Trapézový plech tl. do 1mm - komplet provedení | [14 empty] | P | 1
26 | K | 4430118R | Netkaná geotextilie - komplet provedení | m2 | 1000 |  | 0 | vlastní |  | základní |  | 0 | 0 | 0 | 0 | 0 | 4 | K | 1 |  |  |  | ROZPOCET | 0 | 0 | 0 | 0 | 0 | 1 | 0 | 4 | 52
| P |  | Poznámka k položce: Poznámka k souboru cen: Netkaná geotextilie - komplet provedení | [14 empty] | P | 1
| VV |  | (60*15)*1,111111 |  | 1000 | [12 empty] | VV | 1 | 2 | True | 0 | ROZPOCET
| VV |  | Součet |  | 1000 | [12 empty] | VV | 1 | 4 | True | 1 | ROZPOCET
27 | K | 4430119R | Systémová podkonstrukce pro dřevěný podhled - dodávka | m2 | 584.8 |  | 0 | vlastní |  | základní |  | 0 | 0 | 0 | 0 | 0 | 4 | K | 1 |  |  |  | ROZPOCET | 0 | 0 | 0 | 0 | 0 | 1 | 0 | 4 | 54
| P |  | Poznámka k položce: Poznámka k souboru cen: Systémová Al podkonstrukce pro dřevěný podhled - dodávka | [14 empty] | P | 1
| VV |  | (60*9,74666) |  | 584.8 | [12 empty] | VV | 1 | 2 | True | 0 | ROZPOCET
| VV |  | Součet |  | 584.8 | [12 empty] | VV | 1 | 4 | True | 1 | ROZPOCET
28 | K | 4430120R | Systémová podkonstrukce pro dřevěný podhled - montáž | m2 | 584.8 |  | 0 | vlastní |  | základní |  | 0 | 0 | 0 | 0 | 0 | 4 | K | 1 |  |  |  | ROZPOCET | 0 | 0 | 0 | 0 | 0 | 1 | 0 | 4 | 56
| P |  | Poznámka k položce: Poznámka k souboru cen: Systémová Al podkonstrukce pro dřevěný podhled - montáž | [14 empty] | P | 1
29 | K | 4430121R | Dřevěný podhled - akát FSC; 30x40mm - dodávka | m | 1429.15 |  | 0 | vlastní |  | základní |  | 0 | 0 | 0 | 0 | 0 | 4 | K | 1 |  |  |  | ROZPOCET | 0 | 0 | 0 | 0 | 0 | 1 | 0 | 4 | 58
| P |  | Poznámka k položce: Poznámka k souboru cen: Dřevěný podhled - akát FSC; 30x40mm - dodávka | [14 empty] | P | 1
| VV |  | (6,75*209)+(0,56*33)-0,080 |  | 1429.15 | [12 empty] | VV | 1 | 2 | True | 0 | ROZPOCET
| VV |  | Součet |  | 1429.15 | [12 empty] | VV | 1 | 4 | True | 1 | ROZPOCET
30 | K | 4430122R | Dřevěný podhled - akát FSC; 30x40mm - montáž | m | 1429.15 |  | 0 | vlastní |  | základní |  | 0 | 0 | 0 | 0 | 0 | 4 | K | 1 |  |  |  | ROZPOCET | 0 | 0 | 0 | 0 | 0 | 1 | 0 | 4 | 60
| P |  | Poznámka k položce: Poznámka k souboru cen: Dřevěný podhled - akát FSC; 30x40mm - montáž | [14 empty] | P | 1
31 | K | 4430123R | Závěsná systémová konstrukce pro betonové podhledy - dodávka | m2 | 432 |  | 0 | vlastní |  | základní |  | 0 | 0 | 0 | 0 | 0 | 4 | K | 1 |  |  |  | ROZPOCET | 0 | 0 | 0 | 0 | 0 | 1 | 0 | 4 | 62
| P |  | Poznámka k položce: Poznámka k souboru cen: Závěsná systémová konstrukce pro betonové podhledy - dodávka | [14 empty] | P | 1
| VV |  | (120*3,6) |  | 432 | [12 empty] | VV | 1 | 2 | True | 0 | ROZPOCET
| VV |  | Součet |  | 432 | [12 empty] | VV | 1 | 4 | True | 1 | ROZPOCET
32 | K | 4430124R | Závěsná systémová konstrukce pro betonové podhledy - montáž | m2 | 432 |  | 0 | vlastní |  | základní |  | 0 | 0 | 0 | 0 | 0 | 4 | K | 1 |  |  |  | ROZPOCET | 0 | 0 | 0 | 0 | 0 | 1 | 0 | 4 | 64
| P |  | Poznámka k položce: Poznámka k souboru cen: Závěsná systémová konstrukce pro betonové podhledy - montáž | [14 empty] | P | 1
33 | K | 4430125R | Podhledový kryt - prefabrikované betonové dílce - dodávka | ks | 120 |  | 0 | vlastní |  | základní |  | 0 | 0 | 0 | 0 | 0 | 4 | K | 1 |  |  |  | ROZPOCET | 0 | 0 | 0 | 0 | 0 | 1 | 0 | 4 | 66
| P |  | Poznámka k položce: Poznámka k souboru cen: Podhledový kryt - prefabrikované betonové dílce z vysokopevnostního betonu FC100 - dodávka | [14 empty] | P | 1
| VV |  | (120*1) |  | 120 | [12 empty] | VV | 1 | 2 | True | 0 | ROZPOCET
| VV |  | Součet |  | 120 | [12 empty] | VV | 1 | 4 | True | 1 | ROZPOCET
34 | K | 4430126R | Podhledový kryt - prefabrikované betonové dílce - montáž | ks | 120 |  | 0 | vlastní |  | základní |  | 0 | 0 | 0 | 0 | 0 | 4 | K | 1 |  |  |  | ROZPOCET | 0 | 0 | 0 | 0 | 0 | 1 | 0 | 4 | 68
| P |  | Poznámka k položce: Poznámka k souboru cen: Podhledový kryt - prefabrikované betonové dílce z vysokopevnostního betonu FC100 - montáž | [14 empty] | P | 1
| VV |  | (120*1) |  | 120 | [12 empty] | VV | 1 | 2 | True | 0 | ROZPOCET
| VV |  | Součet |  | 120 | [12 empty] | VV | 1 | 4 | True | 1 | ROZPOCET
35 | K | 4430127R | Spojovací materiál - dodávka | ks | 1 |  | 0 | vlastní |  | základní |  | 0 | 0 | 0 | 0 | 0 | 4 | K | 1 |  |  |  | ROZPOCET | 0 | 0 | 0 | 0 | 0 | 1 | 0 | 4 | 70
| P |  | Poznámka k položce: Poznámka k souboru cen: Spojovací materiál - dodávka | [14 empty] | P | 1
| VV |  | 1*1 |  | 1 | [12 empty] | VV | 1 | 2 | True | 0 | ROZPOCET
| VV |  | Součet |  | 1 | [12 empty] | VV | 1 | 4 | True | 1 | ROZPOCET
| D | 764 | Klempířské konstrukce, odvodnění |  |  |  | 0 |  |  |  |  | 0 |  | 0 |  | 0 | 1 | D | 0 |  |  |  | ROZPOCET | [6 empty] | 0
36 | K | 7641210R | Odvodňovací žlab RŠ do 1200mm, plech tl. do 4mm - dodávka | m | 68.1 |  | 0 | vlastní |  | základní |  | 0 | 0 | 0 | 0 | 0 | 4 | K | 1 |  |  |  | ROZPOCET | 0 | 0 | 0 | 0 | 0 | 1 | 0 | 4 | 72
| P |  | Poznámka k položce: Poznámka k souboru cen: Odvodňovací žlab RŠ do 1200mm, plech tl. do 4mm - dodávka | [14 empty] | P | 1
| VV |  | (68,1*1) |  | 68.1 | [12 empty] | VV | 1 | 2 | True | 0 | ROZPOCET
| VV |  | Součet |  | 68.1 | [12 empty] | VV | 1 | 4 | True | 1 | ROZPOCET
37 | K | 7641211R | Odvodňovací žlab RŠ do 1200mm, plech tl. do 4mm - montáž | m | 68.1 |  | 0 | vlastní |  | základní |  | 0 | 0 | 0 | 0 | 0 | 4 | K | 1 |  |  |  | ROZPOCET | 0 | 0 | 0 | 0 | 0 | 1 | 0 | 4 | 74
| P |  | Poznámka k položce: Poznámka k souboru cen: Odvodňovací žlab RŠ do 1200mm, plech tl. do 4mm - montáž | [14 empty] | P | 1
| VV |  | (68,1*1) |  | 68.1 | [12 empty] | VV | 1 | 2 | True | 0 | ROZPOCET
| VV |  | Součet |  | 68.1 | [12 empty] | VV | 1 | 4 | True | 1 | ROZPOCET
38 | K | 7641212R | Vymezovací perforovaný Al profil 50x50x4 pro odvod vody zelená střecha/kačírek - dodávka | m | 453 |  | 0 | vlastní |  | základní |  | 0 | 0 | 0 | 0 | 0 | 4 | K | 1 |  |  |  | ROZPOCET | 0 | 0 | 0 | 0 | 0 | 1 | 0 | 4 | 76
| P |  | Poznámka k položce: Poznámka k souboru cen: Vymezovací perforovaný Al profil 50x50x4 pro odvod vody zelená střecha/kačírek - dodávka | [14 empty] | P | 1
| VV |  | (126+118,8+140+68,2) |  | 453 | [12 empty] | VV | 1 | 2 | True | 0 | ROZPOCET
| VV |  | Součet |  | 453 | [12 empty] | VV | 1 | 4 | True | 1 | ROZPOCET
39 | K | 7641213R | Vymezovací perforovaný Al profil 50x50x4 pro odvod vody zelená střecha/kačírek - montáž | m | 453 |  | 0 | vlastní |  | základní |  | 0 | 0 | 0 | 0 | 0 | 4 | K | 1 |  |  |  | ROZPOCET | 0 | 0 | 0 | 0 | 0 | 1 | 0 | 4 | 78
| P |  | Poznámka k položce: Poznámka k souboru cen: Vymezovací perforovaný Al profil 50x50x4 pro odvod vody zelená střecha/kačírek - montáž | [14 empty] | P | 1
| VV |  | (126+118,8+140+68,2) |  | 453 | [12 empty] | VV | 1 | 2 | True | 0 | ROZPOCET
| VV |  | Součet |  | 453 | [12 empty] | VV | 1 | 4 | True | 1 | ROZPOCET
40 | K | 7641214R | Svody vody do DN 150mm - komplet provedení | m | 51 |  | 0 | vlastní |  | základní |  | 0 | 0 | 0 | 0 | 0 | 4 | K | 1 |  |  |  | ROZPOCET | 0 | 0 | 0 | 0 | 0 | 1 | 0 | 4 | 80
| P |  | Poznámka k položce: Poznámka k souboru cen: Svody vody do DN 150mm, vč. spojovacího materiálu, napojení na žlaby a čistící kusy - komplet provedení | [14 empty] | P | 1
41 | K | 7641215R | Podkonstrukce pro oplechování vnitřní atiky - dodávka | m2 | 75 |  | 0 | vlastní |  | základní |  | 0 | 0 | 0 | 0 | 0 | 4 | K | 1 |  |  |  | ROZPOCET | 0 | 0 | 0 | 0 | 0 | 1 | 0 | 4 | 82
| P |  | Poznámka k položce: Poznámka k souboru cen: Systémová podkonstrukce pro uchycení atiky vnitřní - dodávka | [14 empty] | P | 1
42 | K | 7641216R | Podkonstrukce pro oplechování vnitřní atiky - montáž | m2 | 75 |  | 0 | vlastní |  | základní |  | 0 | 0 | 0 | 0 | 0 | 4 | K | 1 |  |  |  | ROZPOCET | 0 | 0 | 0 | 0 | 0 | 1 | 0 | 4 | 84
| P |  | Poznámka k položce: Poznámka k souboru cen: Systémová podkonstrukce pro uchycení atiky vnitřní - montáž | [14 empty] | P | 1
43 | K | 7641217R | Podkonstrukce pro oplechování vnější atiky - dodávka | m2 | 56 |  | 0 | vlastní |  | základní |  | 0 | 0 | 0 | 0 | 0 | 4 | K | 1 |  |  |  | ROZPOCET | 0 | 0 | 0 | 0 | 0 | 1 | 0 | 4 | 86
| P |  | Poznámka k položce: Poznámka k souboru cen: Systémová podkonstrukce pro uchycení atiky vnější - dodávka | [14 empty] | P | 1
44 | K | 7641218R | Podkonstrukce pro oplechování vnější atiky - montáž | m2 | 56 |  | 0 | vlastní |  | základní |  | 0 | 0 | 0 | 0 | 0 | 4 | K | 1 |  |  |  | ROZPOCET | 0 | 0 | 0 | 0 | 0 | 1 | 0 | 4 | 88
| P |  | Poznámka k položce: Poznámka k souboru cen: Systémová podkonstrukce pro uchycení atiky vnější - montáž | [14 empty] | P | 1
45 | K | 7641219R | Oplechovaní atiky vnitřní vč. spojovacího materiálu a prací - komplet provedení | m2 | 75 |  | 0 | vlastní |  | základní |  | 0 | 0 | 0 | 0 | 0 | 4 | K | 1 |  |  |  | ROZPOCET | 0 | 0 | 0 | 0 | 0 | 1 | 0 | 4 | 90
| P |  | Poznámka k položce: Poznámka k souboru cen: Oplechovaní atiky vnitřní RŠ do 1200mm, (lakovaný Al plech tl. do 3mm) | [14 empty] | P | 1
46 | K | 7641220R | Oplechovaní atiky vnější vč. spojovacího materiálu a prací - komplet provedení | m2 | 56 |  | 0 | vlastní |  | základní |  | 0 | 0 | 0 | 0 | 0 | 4 | K | 1 |  |  |  | ROZPOCET | 0 | 0 | 0 | 0 | 0 | 1 | 0 | 4 | 92
| P |  | Poznámka k položce: Poznámka k souboru cen: Oplechovaní atiky vnější RŠ do 500mm, (lakovaný Al plech tl. do 3mm) | [14 empty] | P | 1
| D | 767 | Konstrukce zámečnické |  |  |  | 0 |  |  |  |  | 0 |  | 0 |  | 0 | 1 | D | 0 |  |  |  | ROZPOCET | [6 empty] | 0
47 | K | 7670200R | Konstrukce ocelové atypické - dodávka | kg | 99624.3 |  | 0 | vlastní |  | základní |  | 0 | 0 | 0 | 0 | 0 | 4 | K | 1 |  |  |  | ROZPOCET | 0 | 0 | 0 | 0 | 0 | 1 | 0 | 4 | 94
| P |  | Poznámka k položce: Poznámka k souboru cen: Konstrukce ocelové atypické - dodávka | [14 empty] | P | 1
| VV |  | 5992,5+766,9+2375,3+2016,1+3947,7+7436+3099,8+39897+1134,5+1076,3+644,5+584,8+2161,4+1982,9+1256+1647,6+6418,2+582,8+16604,1-0,1 |  | 99624.3 | [12 empty] | VV | 1 | 2 | True | 0 | ROZPOCET
| VV |  | Součet |  | 99624.3 | [12 empty] | VV | 1 | 4 | True | 1 | ROZPOCET
48 | K | 7670201R | Montáž atypických zámečnických konstrukcí | kg | 99624.3 |  | 0 | vlastní |  | základní |  | 0 | 0 | 0 | 0 | 0 | 4 | K | 1 |  |  |  | ROZPOCET | 0 | 0 | 0 | 0 | 0 | 1 | 0 | 4 | 96
| P |  | Poznámka k položce: Poznámka k souboru cen: Montáž ostatních atypických zámečnických konstrukcí | [14 empty] | P | 1
49 | K | 7670202R | Spojovací materiál - dodávka | ks | 1 |  | 0 | vlastní |  | základní |  | 0 | 0 | 0 | 0 | 0 | 4 | K | 1 |  |  |  | ROZPOCET | 0 | 0 | 0 | 0 | 0 | 1 | 0 | 4 | 98
| P |  | Poznámka k položce: Poznámka k souboru cen: Spojovací materiál - dodávka | [14 empty] | P | 1
| VV |  | 1*1 |  | 1 | [12 empty] | VV | 1 | 2 | True | 0 | ROZPOCET
| VV |  | Součet |  | 1 | [12 empty] | VV | 1 | 4 | True | 1 | ROZPOCET
50 | K | 7670203R | Opláštění sloupů plechem tl. do 3mm - dodávka | m | 25 |  | 0 | vlastní |  | základní |  | 0 | 0 | 0 | 0 | 0 | 4 | K | 1 |  |  |  | ROZPOCET | 0 | 0 | 0 | 0 | 0 | 1 | 0 | 4 | 100
| P |  | Poznámka k položce: Poznámka k souboru cen: Opláštění sloupů plechem tl. do 3mm - dodávka | [14 empty] | P | 1
| VV |  | (6,25*4) |  | 25 | [12 empty] | VV | 1 | 2 | True | 0 | ROZPOCET
| VV |  | Součet |  | 25 | [12 empty] | VV | 1 | 4 | True | 1 | ROZPOCET
51 | K | 7670204R | Opláštění sloupů plechem tl. do 3mm - montáž | m | 25 |  | 0 | vlastní |  | základní |  | 0 | 0 | 0 | 0 | 0 | 4 | K | 1 |  |  |  | ROZPOCET | 0 | 0 | 0 | 0 | 0 | 1 | 0 | 4 | 102
| P |  | Poznámka k položce: Poznámka k souboru cen: Opláštění sloupů plechem tl. do 3mm - montáž | [14 empty] | P | 1
| VV |  | (6,25*4) |  | 25 | [12 empty] | VV | 1 | 2 | True | 0 | ROZPOCET
| VV |  | Součet |  | 25 | [12 empty] | VV | 1 | 4 | True | 1 | ROZPOCET
52 | K | 7670205R | Podkonstrukce pro opláštění sloupů plechem tl. do 3mm - dodávka | m | 125 |  | 0 | vlastní |  | základní |  | 0 | 0 | 0 | 0 | 0 | 4 | K | 1 |  |  |  | ROZPOCET | 0 | 0 | 0 | 0 | 0 | 1 | 0 | 4 | 104
| P |  | Poznámka k položce: Poznámka k souboru cen: Podkonstrukce pro opláštění sloupů plechem tl. do 3mm - dodávka | [14 empty] | P | 1
| VV |  | (6,25*20) |  | 125 | [12 empty] | VV | 1 | 2 | True | 0 | ROZPOCET
| VV |  | Součet |  | 125 | [12 empty] | VV | 1 | 4 | True | 1 | ROZPOCET
53 | K | 7670206R | Podkonstrukce pro opláštění sloupů plechem tl. do 3mm - montáž | m | 125 |  | 0 | vlastní |  | základní |  | 0 | 0 | 0 | 0 | 0 | 4 | K | 1 |  |  |  | ROZPOCET | 0 | 0 | 0 | 0 | 0 | 1 | 0 | 4 | 106
| P |  | Poznámka k položce: Poznámka k souboru cen: Podkonstrukce pro opláštění sloupů plechem tl. do 3mm - montáž | [14 empty] | P | 1
| VV |  | (6,25*20) |  | 125 | [12 empty] | VV | 1 | 2 | True | 0 | ROZPOCET
| VV |  | Součet |  | 125 | [12 empty] | VV | 1 | 4 | True | 1 | ROZPOCET
54 | K | 7670207R | Systémová podkonstrukce takohového opláštění k SO 03 - dodávka | m2 | 105.5 |  | 0 | vlastní |  | základní |  | 0 | 0 | 0 | 0 | 0 | 4 | K | 1 |  |  |  | ROZPOCET | 0 | 0 | 0 | 0 | 0 | 1 | 0 | 4 | 108
| P |  | Poznámka k položce: Poznámka k souboru cen: Systémová podkonstrukce takohového opláštění k SO 03 - dodávka | [14 empty] | P | 1
| VV |  | (4,7*22,4468) |  | 105.5 | [12 empty] | VV | 1 | 2 | True | 0 | ROZPOCET
| VV |  | Součet |  | 105.5 | [12 empty] | VV | 1 | 4 | True | 1 | ROZPOCET
55 | K | 7670208R | Systémová podkonstrukce takohového opláštění k SO 03 - montáž | m2 | 105.5 |  | 0 | vlastní |  | základní |  | 0 | 0 | 0 | 0 | 0 | 4 | K | 1 |  |  |  | ROZPOCET | 0 | 0 | 0 | 0 | 0 | 1 | 0 | 4 | 110
| P |  | Poznámka k položce: Poznámka k souboru cen: Systémová podkonstrukce takohového opláštění k SO 03 - montáž | [14 empty] | P | 1
56 | K | 7670209R | Tahokové opláštění k SO 03 - dodávka | m2 | 105.5 |  | 0 | vlastní |  | základní |  | 0 | 0 | 0 | 0 | 0 | 4 | K | 1 |  |  |  | ROZPOCET | 0 | 0 | 0 | 0 | 0 | 1 | 0 | 4 | 112
| P |  | Poznámka k položce: Poznámka k souboru cen: Tahokov, velikost oka 110x52-24, tl. Plechu 1,5mm, propustnost 16% - dodávka | [14 empty] | P | 1
57 | K | 7670210R | Tahokové opláštění k SO 03 - montáž | m2 | 105.5 |  | 0 | vlastní |  | základní |  | 0 | 0 | 0 | 0 | 0 | 4 | K | 1 |  |  |  | ROZPOCET | 0 | 0 | 0 | 0 | 0 | 1 | 0 | 4 | 114
| P |  | Poznámka k položce: Poznámka k souboru cen: Tahokov, velikost oka 110x52-24, tl. Plechu 1,5mm, propustnost 16% - montáž | [14 empty] | P | 1
58 | K | 7670211R | Integrovaný odpadkový koš v zdvojeném sloupu - dodávka | ks | 4 |  | 0 | vlastní |  | základní |  | 0 | 0 | 0 | 0 | 0 | 4 | K | 1 |  |  |  | ROZPOCET | 0 | 0 | 0 | 0 | 0 | 1 | 0 | 4 | 116
| P |  | Poznámka k položce: Poznámka k souboru cen: Odpadkový koš zabudovaný v opláštění zdvojeného sloupu, výklopná konstrukce umožňující sběr odpadu - dodávka | [14 empty] | P | 1
59 | K | 7670212R | Integrovaný odpadkový koš v zdvojeném sloupu - montáž | ks | 4 |  | 0 | vlastní |  | základní |  | 0 | 0 | 0 | 0 | 0 | 4 | K | 1 |  |  |  | ROZPOCET | 0 | 0 | 0 | 0 | 0 | 1 | 0 | 4 | 118
| P |  | Poznámka k položce: Poznámka k souboru cen: Odpadkový koš zabudovaný v opláštění zdvojeného sloupu, výklopná konstrukce umožňující sběr odpadu - montáž | [14 empty] | P | 1
| D | 786 | Povrchová úprava ocelové konstrukce |  |  |  | 0 |  |  |  |  | 0 |  | 0 |  | 0 | 1 | D | 0 |  |  |  | ROZPOCET | [6 empty] | 0
60 | K | 7863010R | Konstrukce ocelové odmašťovaní | m2 | 2416.4 |  | 0 | vlastní |  | základní |  | 0 | 0 | 0 | 0 | 0 | 4 | K | 1 |  |  |  | ROZPOCET | 0 | 0 | 0 | 0 | 0 | 1 | 0 | 4 | 120
| P |  | Poznámka k položce: Poznámka k souboru cen: Konstrukce ocelové odmašťovaní | [14 empty] | P | 1
| VV |  | 99,6243*24,25513 |  | 2416.4 | [12 empty] | VV | 1 | 2 | True | 0 | ROZPOCET
| VV |  | Součet |  | 2416.4 | [12 empty] | VV | 1 | 4 | True | 1 | ROZPOCET
61 | K | 7863011R | Žárové zinkování ponorem | kg | 99624.3 |  | 0 | vlastní |  | základní |  | 0 | 0 | 0 | 0 | 0 | 4 | K | 1 |  |  |  | ROZPOCET | 0 | 0 | 0 | 0 | 0 | 1 | 0 | 4 | 122
| P |  | Poznámka k položce: Poznámka k souboru cen: Žárové zinkování ponorem | [14 empty] | P | 1
| VV |  | 5992,5+766,9+2375,3+2016,1+3947,7+7436+3099,8+39897+1134,5+1076,3+644,5+584,8+2161,4+1982,9+1256+1647,6+6418,2+582,8+16604,1-0,1 |  | 99624.3 | [12 empty] | VV | 1 | 2 | True | 0 | ROZPOCET
| VV |  | Součet |  | 99624.3 | [12 empty] | VV | 1 | 4 | True | 1 | ROZPOCET
62 | K | 7863012R | Nátěry ocelové konstrukce - epoxidové základní, min. 80 mik. | m2 | 2416.4 |  | 0 | vlastní |  | základní |  | 0 | 0 | 0 | 0 | 0 | 4 | K | 1 |  |  |  | ROZPOCET | 0 | 0 | 0 | 0 | 0 | 1 | 0 | 4 | 124
| P |  | Poznámka k položce: Poznámka k souboru cen: Nátěry ocelové konstrukce - epoxidové základní, min. 80 mik. | [14 empty] | P | 1
63 | K | 7863013R | Nátěry ocelové konstrukce - polyuret. jednon.+2x email, min. 80 mik. | m2 | 2416.4 |  | 0 | vlastní |  | základní |  | 0 | 0 | 0 | 0 | 0 | 4 | K | 1 |  |  |  | ROZPOCET | 0 | 0 | 0 | 0 | 0 | 1 | 0 | 4 | 126
| P |  | Poznámka k položce: Poznámka k souboru cen: Nátěry ocelové konstrukce - polyuret. jednon.+2x email, min. 80 mik. | [14 empty] | P | 1
64 | K | 7863014R | Oprava PKO po montáži a přepravě | m2 | 2416.4 |  | 0 | vlastní |  | základní |  | 0 | 0 | 0 | 0 | 0 | 4 | K | 1 |  |  |  | ROZPOCET | 0 | 0 | 0 | 0 | 0 | 1 | 0 | 4 | 128
| P |  | Poznámka k položce: Poznámka k souboru cen: Oprava PKO po montáži a přepravě | [14 empty] | P | 1
65 | K | 7863015R | Číselné označení autobusového stání - dodávka | ks | 5 |  | 0 | vlastní |  | základní |  | 0 | 0 | 0 | 0 | 0 | 4 | K | 1 |  |  |  | ROZPOCET | 0 | 0 | 0 | 0 | 0 | 1 | 0 | 4 | 130
| P |  | Poznámka k položce: Poznámka k souboru cen: Číselné označení autobusového stání - dodávka | [14 empty] | P | 1
66 | K | 7863016R | Číselné označení autobusového stání - montáž | ks | 5 |  | 0 | vlastní |  | základní |  | 0 | 0 | 0 | 0 | 0 | 4 | K | 1 |  |  |  | ROZPOCET | 0 | 0 | 0 | 0 | 0 | 1 | 0 | 4 | 132
| P |  | Poznámka k položce: Poznámka k souboru cen: Číselné označení autobusového stání - montáž | [14 empty] | P | 1
| D | 29 | Ostatní požadavky |  |  |  | 0 |  |  |  |  | 0 |  | 0 |  | 0 | 1 | D | 0 |  |  |  | ROZPOCET | [6 empty] | 0
67 | K | 0290320R | Vypracování dokumentace | ks | 1 |  | 0 | vlastní |  | základní |  | 0 | 0 | 0 | 0 | 0 | 4 | K | 1 |  |  |  | ROZPOCET | 0 | 0 | 0 | 0 | 0 | 1 | 0 | 4 | 134
| P |  | Poznámka k položce: Poznámka k souboru cen: Vypracování dokumentace | [14 empty] | P | 1
| VV |  | 1 |  | 1 | [12 empty] | VV | 1 | 2 | True | 0 | ROZPOCET
| VV |  | Součet |  | 1 | [12 empty] | VV | 1 | 4 | True | 1 | ROZPOCET
68 | K | 0290321R | Geodetické zaměření | ks | 1 |  | 0 | vlastní |  | základní |  | 0 | 0 | 0 | 0 | 0 | 4 | K | 1 |  |  |  | ROZPOCET | 0 | 0 | 0 | 0 | 0 | 1 | 0 | 4 | 136
| P |  | Poznámka k položce: Poznámka k souboru cen: Geodetické zaměření | [14 empty] | P | 1

## SO05 - Komunikace a parko...
{e4630490-ca4e-45df-9bcd-905984582c9f}
2
| KRYCÍ LIST SOUPISU PRACÍ | [7 empty] | v --- níže se nacházejí doplnkové a pomocné údaje k sestavám --- v | [8 empty] | False
Stavba:
Dopravní terminál v Jablunkově
Objekt:
SO05 - Komunikace a parkoviště
| KSO: |  | 822 54 75 |  |  | CC-CZ:
| Místo: |  | Obec Jablunkov |  |  | Datum: | 26. 4. 2019
| Zadavatel: |  |  |  |  | IČ: | 00296759
|  | Město Jablunkov |  |  |  | DIČ:
| Uchazeč: |  |  |  |  | IČ: | Vyplň údaj
|  | Vyplň údaj |  |  |  | DIČ: | Vyplň údaj
| Projektant: |  |  |  |  | IČ:
DIČ:
| Zpracovatel: |  |  |  |  | IČ:
DIČ:
Poznámka:
| Cena bez DPH | [5 empty] | 0
|  |  | Základ daně |  |  | Sazba daně | Výše daně
| DPH | základní | 0 |  |  | 21% | 0
|  | snížená | 0 |  |  | 15% | 0
|  | zákl. přenesená | 0 |  |  | 21% | 0
|  | sníž. přenesená | 0 |  |  | 15% | 0
|  | nulová | 0 |  |  | 0% | 0
| Cena s DPH |  |  | v | CZK |  | 0
REKAPITULACE ČLENĚNÍ SOUPISU PRACÍ
Stavba:
Dopravní terminál v Jablunkově
Objekt:
SO05 - Komunikace a parkoviště
Místo: |  |  | Obec Jablunkov |  |  | Datum: | 26. 4. 2019
Zadavatel: |  |  | Město Jablunkov |  |  | Projektant:
Uchazeč: |  |  | Vyplň údaj |  |  | Zpracovatel:
Kód dílu - Popis | [6 empty] | Cena celkem [CZK]
Náklady stavby celkem | [6 empty] | 0 | [11 empty] | -1
| 1 - Zemní práce | [5 empty] | 0
| 4 - Vodorovné konstrukce | [5 empty] | 0
| 5 - Komunikace | [5 empty] | 0
| 8 - Trubní vedení | [5 empty] | 0
| 91 - Doplňující práce na komunikaci | [5 empty] | 0
| 92 - Doplňující práce železniční | [5 empty] | 0
| 99 - Staveništní přesun hmot | [5 empty] | 0
SOUPIS PRACÍ
Stavba:
Dopravní terminál v Jablunkově
Objekt:
SO05 - Komunikace a parkoviště
Místo: |  |  | Obec Jablunkov |  |  | Datum: | 26. 4. 2019
Zadavatel: |  |  | Město Jablunkov |  |  | Projektant:
Uchazeč: |  |  | Vyplň údaj |  |  | Zpracovatel:
PČ | Typ | Kód | Popis | MJ | Množství | J.cena [CZK] | Cena celkem [CZK] | Cenová soustava |  | DPH | J. Nh [h] | Nh celkem [h] | J. hmotnost [t] | Hmotnost celkem [t] | J. suť [t] | Suť Celkem [t]
Náklady soupisu celkem | [6 empty] | 0 |  |  |  |  | 0 |  | 0 |  | 0 |  | D | -1 | [10 empty] | 0
| D | 1 | Zemní práce |  |  |  | 0 |  |  |  |  | 0 |  | 0 |  | 0 | 1 | D | 0 |  |  |  | ROZPOCET | [6 empty] | 0
1 | K | 122202202R00 | Odkopávky a prokopávky pro silnice v hornině 3 přes 100 do 1 000 m3 | m3 | 420 |  | 0 | RTS 17/I |  | základní |  | 0 | 0 | 0 | 0 | 0 | 4 | K | 1 |  |  |  | ROZPOCET | 0 | 0 | 0 | 0 | 0 | 1 | 0 | 4 | 2
| P |  | Poznámka k položce: s přemístěním výkopku v příčných profilech na vzdálenost do 15 m nebo s naložením na dopravní prostředek | [14 empty] | P | 1
| VV |  | "CR4/D/51;CR4/D52;CR4/D/58-59;CR4/D/60-61 : | [14 empty] | VV | 1 | 1 | True | 0 | ROZPOCET
| VV |  | "výkopy pro konstrukci vozovky :" 1500*0,1 |  | 150 | [12 empty] | VV | 1 | 2 | True | 0 | ROZPOCET
| VV |  | "výkopy pro konstrukci parkovacích ploch :" 800*0,15 |  | 120 | [12 empty] | VV | 1 | 2 | True | 0 | ROZPOCET
| VV |  | "výkop pro zlepšení pláně cca 30% celkvé plochy :" 750*0,2 |  | 150 | [12 empty] | VV | 1 | 2 | True | 0 | ROZPOCET
| VV |  | Součet |  | 420 | [12 empty] | VV | 1 | 4 | True | 1 | ROZPOCET
2 | K | 122202209R00 | Odkopávky a prokopávky pro silnice v hornině 3 příplatek za lepivost horniny | m3 | 168 |  | 0 | RTS 17/I |  | základní |  | 0 | 0 | 0 | 0 | 0 | 4 | K | 1 |  |  |  | ROZPOCET | 0 | 0 | 0 | 0 | 0 | 1 | 0 | 4 | 4
| P |  | Poznámka k položce: s přemístěním výkopku v příčných profilech na vzdálenost do 15 m nebo s naložením na dopravní prostředek | [14 empty] | P | 1
| VV |  | "CR4/D/51;CR4/D52;CR4/D/58-59;CR4/D/60-61 : | [14 empty] | VV | 1 | 1 | True | 0 | ROZPOCET
| VV |  | "odhad 40% z objemu :" 420*0,4 |  | 168 | [12 empty] | VV | 1 | 2 | True | 1 | ROZPOCET
3 | K | 132201211R00 | Hloubení rýh šířky přes 60 do 200 cm do 100 m3, v hornině 3, hloubení strojně | m3 | 100.44 |  | 0 | RTS 17/I |  | základní |  | 0 | 0 | 0 | 0 | 0 | 4 | K | 1 |  |  |  | ROZPOCET | 0 | 0 | 0 | 0 | 0 | 1 | 0 | 4 | 6
| P |  | Poznámka k položce: zapažených i nezapažených, s urovnáním dna do předepsaného profilu a spádu, s případně nutným přehozením výkopku na vzdálenost do 3 m ve výkopišti, s přehozením výkopku na přilehlém terénu na vzdálenost do 5 m od podélné osy rýhy nebo s naložením výkopku na dopravní prostředek | [14 empty] | P | 1
| VV |  | "CR4/D/51;CR4/D52;CR4/D/58-59;CR4/D/60-61 : | [14 empty] | VV | 1 | 1 | True | 0 | ROZPOCET
| VV |  | "pro přípojky UV :" (15+42+24+4*3,0)*1,2*0,9 |  | 100.44 | [12 empty] | VV | 1 | 2 | True | 1 | ROZPOCET
4 | K | 132201219R00 | Hloubení rýh šířky přes 60 do 200 cm příplatek za lepivost, v hornině 3, | m3 | 40.176 |  | 0 | RTS 17/I |  | základní |  | 0 | 0 | 0 | 0 | 0 | 4 | K | 1 |  |  |  | ROZPOCET | 0 | 0 | 0 | 0 | 0 | 1 | 0 | 4 | 8
| P |  | Poznámka k položce: zapažených i nezapažených, s urovnáním dna do předepsaného profilu a spádu, s případně nutným přehozením výkopku na vzdálenost do 3 m ve výkopišti, s přehozením výkopku na přilehlém terénu na vzdálenost do 5 m od podélné osy rýhy nebo s naložením výkopku na dopravní prostředek | [14 empty] | P | 1
| VV |  | "CR4/D/51;CR4/D52;CR4/D/58-59;CR4/D/60-61 : | [14 empty] | VV | 1 | 1 | True | 0 | ROZPOCET
| VV |  | "cca 40 % objemu : "100,44*0,4 |  | 40.176 | [12 empty] | VV | 1 | 2 | True | 1 | ROZPOCET
5 | K | 151101101R00 | Zřízení pažení a rozepření stěn rýh příložné pro jakoukoliv mezerovitost, hloubky do 2 m | m2 | 230.76 |  | 0 | RTS 17/I |  | základní |  | 0 | 0 | 0 | 0 | 0 | 4 | K | 1 |  |  |  | ROZPOCET | 0 | 0 | 0 | 0 | 0 | 1 | 0 | 4 | 10
| P |  | Poznámka k položce: pro podzemní vedení pro všechny šířky rýhy | [14 empty] | P | 1
| VV |  | "CR4/D/51;CR4/D52;CR4/D/58-59;CR4/D/60-61 : | [14 empty] | VV | 1 | 1 | True | 0 | ROZPOCET
| VV |  | "pro přípojky UV :" (15+42+24+4*3,0)*1,2*2+7*0,9*1,2 |  | 230.76 | [12 empty] | VV | 1 | 2 | True | 1 | ROZPOCET
6 | K | 151101111R00 | Odstranění pažení a rozepření rýh příložné , hloubky do 2 m | m2 | 230.76 |  | 0 | RTS 17/I |  | základní |  | 0 | 0 | 0 | 0 | 0 | 4 | K | 1 |  |  |  | ROZPOCET | 0 | 0 | 0 | 0 | 0 | 1 | 0 | 4 | 12
| P |  | Poznámka k položce: pro podzemní vedení s uložením materiálu na vzdálenost do 3 m od kraje výkopu | [14 empty] | P | 1
| VV |  | "CR4/D/51;CR4/D52;CR4/D/58-59;CR4/D/60-61 : | [14 empty] | VV | 1 | 1 | True | 0 | ROZPOCET
| VV |  | "Položka pořadí 5 : "230,76000 |  | 230.76 | [12 empty] | VV | 1 | 2 | True | 1 | ROZPOCET
7 | K | 161101101R00 | Svislé přemístění výkopku z horniny 1 až 4, při hloubce výkopu přes 1 do 2,5 m | m3 | 100.44 |  | 0 | RTS 17/I |  | základní |  | 0 | 0 | 0 | 0 | 0 | 4 | K | 1 |  |  |  | ROZPOCET | 0 | 0 | 0 | 0 | 0 | 1 | 0 | 4 | 14
| P |  | Poznámka k položce: bez naložení do dopravní nádoby, ale s vyprázdněním dopravní nádoby na hromadu nebo na dopravní prostředek | [14 empty] | P | 1
| VV |  | "rýhy pro přípojky UV " 100,44 |  | 100.44 | [12 empty] | VV | 1 | 2 | True | 1 | ROZPOCET
8 | K | 162301102R00 | Vodorovné přemístění výkopku z horniny 1 až 4, na vzdálenost přes 500 do 1 000 m | m3 | 370.44 |  | 0 | RTS 17/I |  | základní |  | 0 | 0 | 0 | 0 | 0 | 4 | K | 1 |  |  |  | ROZPOCET | 0 | 0 | 0 | 0 | 0 | 1 | 0 | 4 | 16
| P |  | Poznámka k položce: po suchu, bez ohledu na druh dopravního prostředku, bez naložení výkopku, avšak se složením bez rozhrnutí | [14 empty] | P | 1
| VV |  | "CR4/D/51;CR4/D52;CR4/D/58-59;CR4/D/60-61 : | [14 empty] | VV | 1 | 1 | True | 0 | ROZPOCET
| VV |  | "celkem objem :" 420+100,44 |  | 520.44 | [12 empty] | VV | 1 | 2 | True | 0 | ROZPOCET
| VV |  | "zemina ukládáná pro zlepšení pláně (struska) : "-150 |  | -150 | [12 empty] | VV | 1 | 2 | True | 0 | ROZPOCET
| VV |  | Součet |  | 370.44 | [12 empty] | VV | 1 | 4 | True | 1 | ROZPOCET
9 | K | 166101101R00 | Přehození neulehlého výkopku z horniny 1 až 4 | m3 | 300 |  | 0 | RTS 17/I |  | základní |  | 0 | 0 | 0 | 0 | 0 | 4 | K | 1 |  |  |  | ROZPOCET | 0 | 0 | 0 | 0 | 0 | 1 | 0 | 4 | 18
| P |  | Poznámka k položce: do vzdálenosti 3 m vodorovně a 1,5 m svisle | [14 empty] | P | 1
| VV |  | "pro vytřídění vhodného zásypového materiálu :" 150*2 |  | 300 | [12 empty] | VV | 1 | 2 | True | 1 | ROZPOCET
10 | K | 171101141R00 | Uložení sypaniny do násypů zhutněných z jakýchkoliv hornin pro jakýkoliv způsob uložení při průměrném množství násypu, do 0,75 m3/m silnice nobo železnice | m3 | 150 |  | 0 | RTS 17/I |  | základní |  | 0 | 0 | 0 | 0 | 0 | 4 | K | 1 |  |  |  | ROZPOCET | 0 | 0 | 0 | 0 | 0 | 1 | 0 | 4 | 20
| P |  | Poznámka k položce: s rozprostřením sypaniny ve vrstvách a s hrubým urovnáním | [14 empty] | P | 1
| VV |  | "CR4/D/51;CR4/D52;CR4/D/58-59;CR4/D/60-61 : | [14 empty] | VV | 1 | 1 | True | 0 | ROZPOCET
| VV |  | "zemina pro zlepšení pláně : "750*0,2 |  | 150 | [12 empty] | VV | 1 | 2 | True | 1 | ROZPOCET
11 | K | 171201201R00 | Uložení sypaniny na dočasnou skládku tak, že na 1 m2 plochy připadá přes 2 m3 výkopku nebo ornice | m3 | 370.44 |  | 0 | RTS 17/I |  | základní |  | 0 | 0 | 0 | 0 | 0 | 4 | K | 1 |  |  |  | ROZPOCET | 0 | 0 | 0 | 0 | 0 | 1 | 0 | 4 | 22
| VV |  | "CR4/D/51;CR4/D52;CR4/D/58-59;CR4/D/60-61 : | [14 empty] | VV | 1 | 1 | True | 0 | ROZPOCET
| VV |  | "Položka pořadí 8 :" 370,44000 |  | 370.44 | [12 empty] | VV | 1 | 2 | True | 1 | ROZPOCET
12 | K | 174101101R00 | Zásyp sypaninou se zhutněním jam, šachet, rýh nebo kolem objektů v těchto vykopávkách | m3 | 61.938 |  | 0 | RTS 17/I |  | základní |  | 0 | 0 | 0 | 0 | 0 | 4 | K | 1 |  |  |  | ROZPOCET | 0 | 0 | 0 | 0 | 0 | 1 | 0 | 4 | 24
| P |  | Poznámka k položce: z jakékoliv horniny s uložením výkopku po vrstvách, včetně strojního přemístění materiálu pro zásyp ze vzdálenosti do 10 m od okraje zásypu | [14 empty] | P | 1
| VV |  | "CR4/D/51;CR4/D52;CR4/D/58-59;CR4/D/60-61 : | [14 empty] | VV | 1 | 1 | True | 0 | ROZPOCET
| VV |  | "zásypy ve ZP ŠTD : | [14 empty] | VV | 1 | 1 | True | 0 | ROZPOCET
| VV |  | "CR4/D/51;CR4/D52;CR4/D/58-59;CR4/D/60-61 : | [14 empty] | VV | 1 | 1 | True | 0 | ROZPOCET
| VV |  | "pro přípojky UV :" (15+42+24+4*3,0)*(1,2-0,46)*0,9 |  | 61.938 | [12 empty] | VV | 1 | 2 | True | 1 | ROZPOCET
13 | K | 175101101R00 | Obsyp potrubí bez prohození sypaniny | m3 | 28.262 |  | 0 | RTS 17/I |  | základní |  | 0 | 0 | 0 | 0 | 0 | 4 | K | 1 |  |  |  | ROZPOCET | 0 | 0 | 0 | 0 | 0 | 1 | 0 | 4 | 26
| P |  | Poznámka k položce: sypaninou z vhodných hornin tř. 1 - 4 nebo materiálem připraveným podél výkopu ve vzdálenosti do 3 m od jeho kraje, pro jakoukoliv hloubku výkopu a jakoukoliv míru zhutnění | [14 empty] | P | 1
| VV |  | "CR4/D/51;CR4/D52;CR4/D/58-59;CR4/D/60-61 : | [14 empty] | VV | 1 | 1 | True | 0 | ROZPOCET
| VV |  | "přípojky UV : "93*0,36*0,9-pi*0,08*0,08*93 |  | 28.262 | [12 empty] | VV | 1 | 2 | True | 1 | ROZPOCET
14 | K | 181101102R00 | Úprava pláně v zářezech v hornině 1 až 4, se zhutněním | m2 | 1947 |  | 0 | RTS 17/I |  | základní |  | 0 | 0 | 0 | 0 | 0 | 4 | K | 1 |  |  |  | ROZPOCET | 0 | 0 | 0 | 0 | 0 | 1 | 0 | 4 | 28
| P |  | Poznámka k položce: vyrovnáním výškových rozdílů, ploch vodorovných a ploch do sklonu 1 : 5 | [14 empty] | P | 1
| VV |  | "CR4/D/51;CR4/D52;CR4/D/58-59;CR4/D/60-61 : | [14 empty] | VV | 1 | 1 | True | 0 | ROZPOCET
| VV |  | "celková plocha úprav : | [14 empty] | VV | 1 | 1 | True | 0 | ROZPOCET
| VV |  | "vozovka : "1500 |  | 1500 | [12 empty] | VV | 1 | 2 | True | 0 | ROZPOCET
| VV |  | "parkoviště :" 340 |  | 340 | [12 empty] | VV | 1 | 2 | True | 0 | ROZPOCET
| VV |  | "dlážděná stání : "415+30 |  | 445 | [12 empty] | VV | 1 | 2 | True | 0 | ROZPOCET
| VV |  | "dlážděné přechody :" 2*24 |  | 48 | [12 empty] | VV | 1 | 2 | True | 0 | ROZPOCET
| VV |  | "dlážděná plocha ostrůvku :" 20+5 |  | 25 | [12 empty] | VV | 1 | 2 | True | 0 | ROZPOCET
| VV |  | "plocha obrubníků 15/25 :" 540*0,5 |  | 270 | [12 empty] | VV | 1 | 2 | True | 0 | ROZPOCET
| VV |  | "plocha obrubníků10/25 :" 100*0,3 |  | 30 | [12 empty] | VV | 1 | 2 | True | 0 | ROZPOCET
| VV |  | "obrubníky RONDO : "30*0,3 |  | 9 | [12 empty] | VV | 1 | 2 | True | 0 | ROZPOCET
| VV |  | Mezisoučet |  | 2667 | [12 empty] | VV | 1 | 3 | True | 0 | ROZPOCET
| VV |  | "odpočet plochy se zlepšením pláně :"-720 |  | -720 | [12 empty] | VV | 1 | 2 | True | 0 | ROZPOCET
| VV |  | Součet |  | 1947 | [12 empty] | VV | 1 | 4 | True | 1 | ROZPOCET
15 | K | 181201102R00 | Úprava pláně v násypech v hornině 1 až 4, se zhutněním | m2 | 720 |  | 0 | RTS 17/I |  | základní |  | 0 | 0 | 0 | 0 | 0 | 4 | K | 1 |  |  |  | ROZPOCET | 0 | 0 | 0 | 0 | 0 | 1 | 0 | 4 | 30
| P |  | Poznámka k položce: vyrovnání výškových rozdílů, plochy vodorovné a plochy do sklonu 1 : 5 | [14 empty] | P | 1
| VV |  | "plocha se zlepšením pláně :" 720 |  | 720 | [12 empty] | VV | 1 | 2 | True | 1 | ROZPOCET
16 | K | 58337332R | štěrkopísek frakce 0,0 až 22,0 mm; třída C | t | 52.285 |  | 0 | RTS 17/I |  | základní |  | 0 | 0 | 0 | 0 | 0 | 4 | K | 1 |  |  |  | ROZPOCET | 0 | 0 | 0 | 0 | 0 | 1 | 0 | 4 | 32
| VV |  | "CR4/D/51;CR4/D52;CR4/D/58-59;CR4/D/60-61 : | [14 empty] | VV | 1 | 1 | True | 0 | ROZPOCET
| VV |  | "Obsyp potrubí :" 28,26212*1,85 |  | 52.285 | [12 empty] | VV | 1 | 2 | True | 1 | ROZPOCET
17 | K | 58344171R | štěrkodrť frakce 0,0 až 32,0 mm; třída C | t | 123.257 |  | 0 | RTS 17/I |  | základní |  | 0 | 0 | 0 | 0 | 0 | 4 | K | 1 |  |  |  | ROZPOCET | 0 | 0 | 0 | 0 | 0 | 1 | 0 | 4 | 34
| VV |  | "CR4/D/51;CR4/D52;CR4/D/58-59;CR4/D/60-61 : | [14 empty] | VV | 1 | 1 | True | 0 | ROZPOCET
| VV |  | "ZZ : "61,938*1,99 |  | 123.257 | [12 empty] | VV | 1 | 2 | True | 1 | ROZPOCET
| D | 4 | Vodorovné konstrukce |  |  |  | 0 |  |  |  |  | 0 |  | 0 |  | 0 | 1 | D | 0 |  |  |  | ROZPOCET | [6 empty] | 0
18 | K | 451573111R00 | Lože pod potrubí, stoky a drobné objekty z písku a štěrkopísku do 65 mm | m3 | 8.37 |  | 0 | RTS 17/I |  | základní |  | 0 | 0 | 0 | 0 | 0 | 4 | K | 1 |  |  |  | ROZPOCET | 0 | 0 | 0 | 0 | 0 | 1 | 0 | 4 | 36
| P |  | Poznámka k položce: v otevřeném výkopu | [14 empty] | P | 1
| VV |  | "CR4/D/51;CR4/D52;CR4/D/58-59;CR4/D/60-61 : | [14 empty] | VV | 1 | 1 | True | 0 | ROZPOCET
| VV |  | "přípojky vpustí :" 93*0,1*0,9 |  | 8.37 | [12 empty] | VV | 1 | 2 | True | 1 | ROZPOCET
| D | 5 | Komunikace |  |  |  | 0 |  |  |  |  | 0 |  | 0 |  | 0 | 1 | D | 0 |  |  |  | ROZPOCET | [6 empty] | 0
19 | K | 564851111R00 | Podklad ze štěrkodrti s rozprostřením a zhutněním tloušťka po zhutnění 150 mm | m2 | 25 |  | 0 | RTS 17/I |  | základní |  | 0 | 0 | 0 | 0 | 0 | 4 | K | 1 |  |  |  | ROZPOCET | 0 | 0 | 0 | 0 | 0 | 1 | 0 | 4 | 38
| VV |  | "CR4/D/51;CR4/D52;CR4/D/58-59;CR4/D/60-61 : | [14 empty] | VV | 1 | 1 | True | 0 | ROZPOCET
| VV |  | "podklad středového ostrůvku :" 20+5 |  | 25 | [12 empty] | VV | 1 | 2 | True | 1 | ROZPOCET
20 | K | 564851112R00 | Podklad ze štěrkodrti s rozprostřením a zhutněním tloušťka po zhutnění 160 mm | m2 | 550 |  | 0 | RTS 17/I |  | základní |  | 0 | 0 | 0 | 0 | 0 | 4 | K | 1 |  |  |  | ROZPOCET | 0 | 0 | 0 | 0 | 0 | 1 | 0 | 4 | 40
| VV |  | "CR4/D/51;CR4/D52;CR4/D/58-59;CR4/D/60-61 : | [14 empty] | VV | 1 | 1 | True | 0 | ROZPOCET
| VV |  | "dlážděná parkovací stání : "415+30+45 |  | 490 | [12 empty] | VV | 1 | 2 | True | 0 | ROZPOCET
| VV |  | "část obrubníků 15/25 : "200*0,3 |  | 60 | [12 empty] | VV | 1 | 2 | True | 0 | ROZPOCET
| VV |  | Součet |  | 550 | [12 empty] | VV | 1 | 4 | True | 1 | ROZPOCET
21 | K | 564851114R00 | Podklad ze štěrkodrti s rozprostřením a zhutněním tloušťka po zhutnění 180 mm | m2 | 370 |  | 0 | RTS 17/I |  | základní |  | 0 | 0 | 0 | 0 | 0 | 4 | K | 1 |  |  |  | ROZPOCET | 0 | 0 | 0 | 0 | 0 | 1 | 0 | 4 | 42
| VV |  | "CR4/D/51;CR4/D52;CR4/D/58-59;CR4/D/60-61 : | [14 empty] | VV | 1 | 1 | True | 0 | ROZPOCET
| VV |  | "vozovka k parkovacím stáním :" 340 |  | 340 | [12 empty] | VV | 1 | 2 | True | 0 | ROZPOCET
| VV |  | "obrubník 10/25 :" 100*0,3 |  | 30 | [12 empty] | VV | 1 | 2 | True | 0 | ROZPOCET
| VV |  | Součet |  | 370 | [12 empty] | VV | 1 | 4 | True | 1 | ROZPOCET
22 | K | 564861111R00 | Podklad ze štěrkodrti s rozprostřením a zhutněním tloušťka po zhutnění 200 mm | m2 | 1548 |  | 0 | RTS 17/I |  | základní |  | 0 | 0 | 0 | 0 | 0 | 4 | K | 1 |  |  |  | ROZPOCET | 0 | 0 | 0 | 0 | 0 | 1 | 0 | 4 | 44
| VV |  | "CR4/D/51;CR4/D52;CR4/D/58-59;CR4/D/60-61 : | [14 empty] | VV | 1 | 1 | True | 0 | ROZPOCET
| VV |  | "vozovka kruhového objezdu :" 1500 |  | 1500 | [12 empty] | VV | 1 | 2 | True | 0 | ROZPOCET
| VV |  | "plocha přechodů :" 48 |  | 48 | [12 empty] | VV | 1 | 2 | True | 0 | ROZPOCET
| VV |  | Součet |  | 1548 | [12 empty] | VV | 1 | 4 | True | 1 | ROZPOCET
23 | K | 564952111R00 | Podklad nebo kryt z mechanicky zpevněného kameniva (MZK) tloušťka po zhutnění 150 mm | m2 | 1548 |  | 0 | RTS 17/I |  | základní |  | 0 | 0 | 0 | 0 | 0 | 4 | K | 1 |  |  |  | ROZPOCET | 0 | 0 | 0 | 0 | 0 | 1 | 0 | 4 | 46
| P |  | Poznámka k položce: s rozprostřením a zhutněním | [14 empty] | P | 1
| VV |  | "CR4/D/51;CR4/D52;CR4/D/58-59;CR4/D/60-61 : | [14 empty] | VV | 1 | 1 | True | 0 | ROZPOCET
| VV |  | "vozovka kruh. objezdu a nájezdů :" 1500 |  | 1500 | [12 empty] | VV | 1 | 2 | True | 0 | ROZPOCET
| VV |  | "plocha přechodů :" 48 |  | 48 | [12 empty] | VV | 1 | 2 | True | 0 | ROZPOCET
| VV |  | Součet |  | 1548 | [12 empty] | VV | 1 | 4 | True | 1 | ROZPOCET
24 | K | 565141211RT2 | Podklad z kameniva obaleného asfaltem v pruhu šířky přes 3 m, třídy 1, tloušťka po zhutnění 60 mm | m2 | 340 |  | 0 | RTS 17/I |  | základní |  | 0 | 0 | 0 | 0 | 0 | 4 | K | 1 |  |  |  | ROZPOCET | 0 | 0 | 0 | 0 | 0 | 1 | 0 | 4 | 48
| P |  | Poznámka k položce: s rozprostřením a zhutněním | [14 empty] | P | 1
| VV |  | "CR4/D/51;CR4/D52;CR4/D/58-59;CR4/D/60-61 : | [14 empty] | VV | 1 | 1 | True | 0 | ROZPOCET
| VV |  | "plochy příjezdu k park staním :" 340 |  | 340 | [12 empty] | VV | 1 | 2 | True | 1 | ROZPOCET
25 | K | 565161211R00 | Podklad z kameniva obaleného asfaltem v pruhu šířky přes 3 m, třídy 1, tloušťka po zhutnění 80 mm | m2 | 1548 |  | 0 | RTS 17/I |  | základní |  | 0 | 0 | 0 | 0 | 0 | 4 | K | 1 |  |  |  | ROZPOCET | 0 | 0 | 0 | 0 | 0 | 1 | 0 | 4 | 50
| P |  | Poznámka k položce: s rozprostřením a zhutněním | [14 empty] | P | 1
| VV |  | "CR4/D/51;CR4/D52;CR4/D/58-59;CR4/D/60-61 : | [14 empty] | VV | 1 | 1 | True | 0 | ROZPOCET
| VV |  | "vozovka kruhový objezd+náběhy :" 1500 |  | 1500 | [12 empty] | VV | 1 | 2 | True | 0 | ROZPOCET
| VV |  | "plocha ppřechodů :" 48 |  | 48 | [12 empty] | VV | 1 | 2 | True | 0 | ROZPOCET
| VV |  | Součet |  | 1548 | [12 empty] | VV | 1 | 4 | True | 1 | ROZPOCET
26 | K | 567411115R00 | Podklad ze štěrku částečně vyplněného maltou (ŠCM) tloušťka 150 mm | m2 | 833 |  | 0 | RTS 17/I |  | základní |  | 0 | 0 | 0 | 0 | 0 | 4 | K | 1 |  |  |  | ROZPOCET | 0 | 0 | 0 | 0 | 0 | 1 | 0 | 4 | 52
| P |  | Poznámka k položce: podkladní vrstva dle ČSN 73 6127-1 | [14 empty] | P | 1
| VV |  | "CR4/D/51;CR4/D52;CR4/D/58-59;CR4/D/60-61 : | [14 empty] | VV | 1 | 1 | True | 0 | ROZPOCET
| VV |  | "přechod z žulové kostky : "48 |  | 48 | [12 empty] | VV | 1 | 2 | True | 0 | ROZPOCET
| VV |  | "dlážděná parkovací stání : "415+30 |  | 445 | [12 empty] | VV | 1 | 2 | True | 0 | ROZPOCET
| VV |  | "vozovka k park. stáním : "340 |  | 340 | [12 empty] | VV | 1 | 2 | True | 0 | ROZPOCET
| VV |  | Součet |  | 833 | [12 empty] | VV | 1 | 4 | True | 1 | ROZPOCET
27 | K | 573111113R00 | Postřik živičný infiltrační s posypem kamenivem v množství 1,5 kg/m2 | m2 | 1888 |  | 0 | RTS 17/I |  | základní |  | 0 | 0 | 0 | 0 | 0 | 4 | K | 1 |  |  |  | ROZPOCET | 0 | 0 | 0 | 0 | 0 | 1 | 0 | 4 | 54
| P |  | Poznámka k položce: z asfaltu silničního | [14 empty] | P | 1
| VV |  | "CR4/D/51;CR4/D52;CR4/D/58-59;CR4/D/60-61 : | [14 empty] | VV | 1 | 1 | True | 0 | ROZPOCET
| VV |  | "plocha vozovky k park. stáním :" 340 |  | 340 | [12 empty] | VV | 1 | 2 | True | 0 | ROZPOCET
| VV |  | "vozovka kruh. objezd :" 1500 |  | 1500 | [12 empty] | VV | 1 | 2 | True | 0 | ROZPOCET
| VV |  | "plochy přechodů :" 48 |  | 48 | [12 empty] | VV | 1 | 2 | True | 0 | ROZPOCET
| VV |  | Součet |  | 1888 | [12 empty] | VV | 1 | 4 | True | 1 | ROZPOCET
28 | K | 573211111R00 | Postřik živičný spojovací bez posypu kamenivem z asfaltu silničního, v množství od 0,5 do 0,7 kg/m2 | m2 | 2428 |  | 0 | RTS 17/I |  | základní |  | 0 | 0 | 0 | 0 | 0 | 4 | K | 1 |  |  |  | ROZPOCET | 0 | 0 | 0 | 0 | 0 | 1 | 0 | 4 | 56
| VV |  | "CR4/D/51;CR4/D52;CR4/D/58-59;CR4/D/60-61 : | [14 empty] | VV | 1 | 1 | True | 0 | ROZPOCET
| VV |  | "plocha vozovky k park. stáním : "340 |  | 340 | [12 empty] | VV | 1 | 2 | True | 0 | ROZPOCET
| VV |  | "vozovka kruh. objezd : "1500 |  | 1500 | [12 empty] | VV | 1 | 2 | True | 0 | ROZPOCET
| VV |  | "doplnění vrstvy stávající vozovky : "540 |  | 540 | [12 empty] | VV | 1 | 2 | True | 0 | ROZPOCET
| VV |  | "plochypřechodu : "48 |  | 48 | [12 empty] | VV | 1 | 2 | True | 0 | ROZPOCET
| VV |  | Součet |  | 2428 | [12 empty] | VV | 1 | 4 | True | 1 | ROZPOCET
29 | K | 577132211R00 | Beton asfaltový s rozprostřením a zhutněním v pruhu šířky přes 3 m, ACO 8 nebo ACO 11, tloušťky 40 mm, plochy přes 1000 m2 | m2 | 1888 |  | 0 | RTS 17/I |  | základní |  | 0 | 0 | 0 | 0 | 0 | 4 | K | 1 |  |  |  | ROZPOCET | 0 | 0 | 0 | 0 | 0 | 1 | 0 | 4 | 58
| VV |  | "CR4/D/51;CR4/D52;CR4/D/58-59;CR4/D/60-61 : | [14 empty] | VV | 1 | 1 | True | 0 | ROZPOCET
| VV |  | "plochy vozovky kruhového objezdu : "1500 |  | 1500 | [12 empty] | VV | 1 | 2 | True | 0 | ROZPOCET
| VV |  | "plochy příjezdu k park staním : "340 |  | 340 | [12 empty] | VV | 1 | 2 | True | 0 | ROZPOCET
| VV |  | "přechody : "48 |  | 48 | [12 empty] | VV | 1 | 2 | True | 0 | ROZPOCET
| VV |  | Součet |  | 1888 | [12 empty] | VV | 1 | 4 | True | 1 | ROZPOCET
30 | K | 577142212R00 | Beton asfaltový s rozprostřením a zhutněním v pruhu šířky přes 3 m, ACO 8 nebo ACO 11 nebo ACO 16, tloušťky 50 mm, plochy přes 1000 m2 | m2 | 540 |  | 0 | RTS 17/I |  | základní |  | 0 | 0 | 0 | 0 | 0 | 4 | K | 1 |  |  |  | ROZPOCET | 0 | 0 | 0 | 0 | 0 | 1 | 0 | 4 | 60
| VV |  | "CR4/D/51;CR4/D52;CR4/D/58-59;CR4/D/60-61 : | [14 empty] | VV | 1 | 1 | True | 0 | ROZPOCET
| VV |  | "plochy doplnění obrusné vrstvy :"540 |  | 540 | [12 empty] | VV | 1 | 2 | True | 1 | ROZPOCET
31 | K | 596215040R00 | Kladení zámkové dlažby do drtě tloušťka dlažby 80 mm, tloušťka lože 40 mm | m2 | 515 |  | 0 | RTS 17/I |  | základní |  | 0 | 0 | 0 | 0 | 0 | 4 | K | 1 |  |  |  | ROZPOCET | 0 | 0 | 0 | 0 | 0 | 1 | 0 | 4 | 62
| P |  | Poznámka k položce: s provedením lože z kameniva drceného, s vyplněním spár, s dvojitým hutněním a se smetením přebytečného materiálu na krajnici. S dodáním hmot pro lože a výplň spár | [14 empty] | P | 1
| VV |  | "plocha parkovacích stání : | [14 empty] | VV | 1 | 1 | True | 0 | ROZPOCET
| VV |  | "přírodní : "415+45 |  | 460 | [12 empty] | VV | 1 | 2 | True | 0 | ROZPOCET
| VV |  | "červená :" 30 |  | 30 | [12 empty] | VV | 1 | 2 | True | 0 | ROZPOCET
| VV |  | "plocha ostrůvku : | [14 empty] | VV | 1 | 1 | True | 0 | ROZPOCET
| VV |  | "přírodní : "20 |  | 20 | [12 empty] | VV | 1 | 2 | True | 0 | ROZPOCET
| VV |  | "červená :" 5 |  | 5 | [12 empty] | VV | 1 | 2 | True | 0 | ROZPOCET
| VV |  | Součet |  | 515 | [12 empty] | VV | 1 | 4 | True | 1 | ROZPOCET
32 | K | 596215048R00 | Kladení zámkové dlažby do drtě příplatek za více barev dlažby tloušťky 80 mm | m2 | 470 |  | 0 | RTS 17/I |  | základní |  | 0 | 0 | 0 | 0 | 0 | 4 | K | 1 |  |  |  | ROZPOCET | 0 | 0 | 0 | 0 | 0 | 1 | 0 | 4 | 64
| P |  | Poznámka k položce: s provedením lože z kameniva drceného, s vyplněním spár, s dvojitým hutněním a se smetením přebytečného materiálu na krajnici. S dodáním hmot pro lože a výplň spár | [14 empty] | P | 1
| VV |  | "plocha parkovacích stání : | [14 empty] | VV | 1 | 1 | True | 0 | ROZPOCET
| VV |  | "přírodní :" 415 |  | 415 | [12 empty] | VV | 1 | 2 | True | 0 | ROZPOCET
| VV |  | "červená :" 30 |  | 30 | [12 empty] | VV | 1 | 2 | True | 0 | ROZPOCET
| VV |  | "plocha ostrůvku : | [14 empty] | VV | 1 | 1 | True | 0 | ROZPOCET
| VV |  | "přírodní :" 20 |  | 20 | [12 empty] | VV | 1 | 2 | True | 0 | ROZPOCET
| VV |  | "červená :" 5 |  | 5 | [12 empty] | VV | 1 | 2 | True | 0 | ROZPOCET
| VV |  | Součet |  | 470 | [12 empty] | VV | 1 | 4 | True | 1 | ROZPOCET
33 | K | 592451170R | dlažba betonová dvouvrstvá; obdélník; šedá; l = 200 mm; š = 100 mm; tl. 80,0 mm | m2 | 489.6 |  | 0 | RTS 17/I |  | základní |  | 0 | 0 | 0 | 0 | 0 | 4 | K | 1 |  |  |  | ROZPOCET | 0 | 0 | 0 | 0 | 0 | 1 | 0 | 4 | 66
| VV |  | "CR4/D/51;CR4/D52;CR4/D/58-59;CR4/D/60-61 : | [14 empty] | VV | 1 | 1 | True | 0 | ROZPOCET
| VV |  | (415+45+20)*1,02 |  | 489.6 | [12 empty] | VV | 1 | 2 | True | 1 | ROZPOCET
34 | K | 592451171R | dlažba betonová dvouvrstvá; obdélník; červená; l = 200 mm; š = 100 mm; tl. 80,0 mm | m2 | 35.7 |  | 0 | RTS 17/I |  | základní |  | 0 | 0 | 0 | 0 | 0 | 4 | K | 1 |  |  |  | ROZPOCET | 0 | 0 | 0 | 0 | 0 | 1 | 0 | 4 | 68
| VV |  | "CR4/D/51;CR4/D52;CR4/D/58-59;CR4/D/60-61 : | [14 empty] | VV | 1 | 1 | True | 0 | ROZPOCET
| VV |  | (30+5)*1,02 |  | 35.7 | [12 empty] | VV | 1 | 2 | True | 1 | ROZPOCET
| D | 8 | Trubní vedení |  |  |  | 0 |  |  |  |  | 0 |  | 0 |  | 0 | 1 | D | 0 |  |  |  | ROZPOCET | [6 empty] | 0
35 | K | 871313121R00 | Montáž potrubí z trub z plastů těsněných gumovým kroužkem DN 150 mm | m | 93 |  | 0 | RTS 17/I |  | základní |  | 0 | 0 | 0 | 0 | 0 | 4 | K | 1 |  |  |  | ROZPOCET | 0 | 0 | 0 | 0 | 0 | 1 | 0 | 4 | 70
| P |  | Poznámka k položce: v otevřeném výkopu ve sklonu do 20 % | [14 empty] | P | 1
| VV |  | "CR4/D/51;CR4/D52;CR4/D/58-59;CR4/D/60-61 : | [14 empty] | VV | 1 | 1 | True | 0 | ROZPOCET
| VV |  | "přípojky UV : "15+42+24+4*3,0 |  | 93 | [12 empty] | VV | 1 | 2 | True | 1 | ROZPOCET
36 | K | 877313123R00 | Montáž tvarovek na potrubí z trub z plastů těsněných gumovým kroužkem jednoosých DN 150 mm | kus | 14 |  | 0 | RTS 17/I |  | základní |  | 0 | 0 | 0 | 0 | 0 | 4 | K | 1 |  |  |  | ROZPOCET | 0 | 0 | 0 | 0 | 0 | 1 | 0 | 4 | 72
| P |  | Poznámka k položce: v otevřeném výkopu | [14 empty] | P | 1
| VV |  | "CR4/D/51;CR4/D52;CR4/D/58-59;CR4/D/60-61 : | [14 empty] | VV | 1 | 1 | True | 0 | ROZPOCET
| VV |  | "pro napojení přípojek UV : | [14 empty] | VV | 1 | 1 | True | 0 | ROZPOCET
| VV |  | "koleno 45° : "2*7 |  | 14 | [12 empty] | VV | 1 | 2 | True | 1 | ROZPOCET
37 | K | 895941111R00 | Zřízení vpusti kanalizační uliční z betonových dílců, typ UV - 50 normální | kus | 7 |  | 0 | RTS 17/I |  | základní |  | 0 | 0 | 0 | 0 | 0 | 4 | K | 1 |  |  |  | ROZPOCET | 0 | 0 | 0 | 0 | 0 | 1 | 0 | 4 | 74
| P |  | Poznámka k položce: včetně zřízení lože ze štěrkopísku | [14 empty] | P | 1
| VV |  | "CR4/D/51;CR4/D52;CR4/D/58-59;CR4/D/60-61 : "7 |  | 7 | [12 empty] | VV | 1 | 2 | True | 1 | ROZPOCET
38 | K | 899203111R00 | Osazení mříží litinových o hmotnost jednotlivě přes 100 do 150 kg | kus | 7 |  | 0 | RTS 17/I |  | základní |  | 0 | 0 | 0 | 0 | 0 | 4 | K | 1 |  |  |  | ROZPOCET | 0 | 0 | 0 | 0 | 0 | 1 | 0 | 4 | 76
| P |  | Poznámka k položce: včetně rámů a košů na bahno | [14 empty] | P | 1
| VV |  | "CR4/D/51;CR4/D52;CR4/D/58-59;CR4/D/60-61 : "7 |  | 7 | [12 empty] | VV | 1 | 2 | True | 1 | ROZPOCET
39 | K | 28611262.AR | trubka plastová kanalizační PVC; hladká, s hrdlem; Sn 8 kN/m2; D = 160,0 mm; s = 4,70 mm | m | 93.93 |  | 0 | RTS 17/I |  | základní |  | 0 | 0 | 0 | 0 | 0 | 4 | K | 1 |  |  |  | ROZPOCET | 0 | 0 | 0 | 0 | 0 | 1 | 0 | 4 | 78
| VV |  | "CR4/D/51;CR4/D52;CR4/D/58-59;CR4/D/60-61 : | [14 empty] | VV | 1 | 1 | True | 0 | ROZPOCET
| VV |  | 93*1,01 |  | 93.93 | [12 empty] | VV | 1 | 2 | True | 1 | ROZPOCET
40 | K | 28651662.AR | koleno PVC; 45,0 °; D = 160,0 mm; s 1 hrdlem | kus | 14 |  | 0 | RTS 17/I |  | základní |  | 0 | 0 | 0 | 0 | 0 | 4 | K | 1 |  |  |  | ROZPOCET | 0 | 0 | 0 | 0 | 0 | 1 | 0 | 4 | 80
| VV |  | "CR4/D/51;CR4/D52;CR4/D/58-59;CR4/D/60-61 : | [14 empty] | VV | 1 | 1 | True | 0 | ROZPOCET
| VV |  | "pro napojení přípojek UV : | [14 empty] | VV | 1 | 1 | True | 0 | ROZPOCET
| VV |  | "koleno 45° : "2*7 |  | 14 | [12 empty] | VV | 1 | 2 | True | 0 | ROZPOCET
| VV |  | Součet |  | 14 | [12 empty] | VV | 1 | 4 | True | 1 | ROZPOCET
41 | K | 55243097R | mříž vtoková; litina; rozměr 500x500 mm; příslušenství závěs; únosnost D 400 kN | kus | 7 |  | 0 | RTS 17/I |  | základní |  | 0 | 0 | 0 | 0 | 0 | 4 | K | 1 |  |  |  | ROZPOCET | 0 | 0 | 0 | 0 | 0 | 1 | 0 | 4 | 82
| VV |  | "CR4/D/51;CR4/D52;CR4/D/58-59;CR4/D/60-61 :" 7 |  | 7 | [12 empty] | VV | 1 | 2 | True | 1 | ROZPOCET
42 | K | 59223820R | skruž železobetonová s osazením na bahenní koš; TBV; DN = 500,0 mm; h = 290,0 mm; s = 50,00 mm; Pu 30 kN/m; beton C 35/45 | kus | 7 |  | 0 | RTS 17/I |  | základní |  | 0 | 0 | 0 | 0 | 0 | 4 | K | 1 |  |  |  | ROZPOCET | 0 | 0 | 0 | 0 | 0 | 1 | 0 | 4 | 84
| VV |  | "CR4/D/51;CR4/D52;CR4/D/58-59;CR4/D/60-61 :" 7 |  | 7 | [12 empty] | VV | 1 | 2 | True | 1 | ROZPOCET
43 | K | 59223821R | prstenec betonový; DN = 660,0 mm; h = 180,0 mm; s = 100,00 mm; beton C 35/45 | kus | 7 |  | 0 | RTS 17/I |  | základní |  | 0 | 0 | 0 | 0 | 0 | 4 | K | 1 |  |  |  | ROZPOCET | 0 | 0 | 0 | 0 | 0 | 1 | 0 | 4 | 86
| VV |  | "CR4/D/51;CR4/D52;CR4/D/58-59;CR4/D/60-61 : "7 |  | 7 | [12 empty] | VV | 1 | 2 | True | 1 | ROZPOCET
44 | K | 59223822R | dno uliční vpusti beton; TBV; DN 495,0 mm; h = 626 mm; t = 50 mm; s výtokem; beton C 35/45; Pu 30 kN/m | kus | 7 |  | 0 | RTS 17/I |  | základní |  | 0 | 0 | 0 | 0 | 0 | 4 | K | 1 |  |  |  | ROZPOCET | 0 | 0 | 0 | 0 | 0 | 1 | 0 | 4 | 88
| VV |  | "CR4/D/51;CR4/D52;CR4/D/58-59;CR4/D/60-61 : "7 |  | 7 | [12 empty] | VV | 1 | 2 | True | 1 | ROZPOCET
45 | K | 59223824R | skruž železobetonová s výtokem; TBV; DN = 500,0 mm; h = 590,0 mm; s = 50,00 mm; Pu 30 kN/m; beton C 35/45 | kus | 7 |  | 0 | RTS 17/I |  | základní |  | 0 | 0 | 0 | 0 | 0 | 4 | K | 1 |  |  |  | ROZPOCET | 0 | 0 | 0 | 0 | 0 | 1 | 0 | 4 | 90
| VV |  | "CR4/D/51;CR4/D52;CR4/D/58-59;CR4/D/60-61 : "7 |  | 7 | [12 empty] | VV | 1 | 2 | True | 1 | ROZPOCET
| D | 91 | Doplňující práce na komunikaci |  |  |  | 0 |  |  |  |  | 0 |  | 0 |  | 0 | 1 | D | 0 |  |  |  | ROZPOCET | [6 empty] | 0
46 | K | 914001121R00 | Osazení a montáž svislých dopravních značek sloupek, do betonového základu a AL patky, | kus | 7 |  | 0 | RTS 17/I |  | základní |  | 0 | 0 | 0 | 0 | 0 | 4 | K | 1 |  |  |  | ROZPOCET | 0 | 0 | 0 | 0 | 0 | 1 | 0 | 4 | 92
| VV |  | "CR4/D/51;CR4/D52;CR4/D/58-59;CR4/D/60-61 : "7 |  | 7 | [12 empty] | VV | 1 | 2 | True | 1 | ROZPOCET
47 | K | 914001125R00 | Osazení a montáž svislých dopravních značek značka, na sloupek,sloup, konzolu nebo objekt, | kus | 9 |  | 0 | RTS 17/I |  | základní |  | 0 | 0 | 0 | 0 | 0 | 4 | K | 1 |  |  |  | ROZPOCET | 0 | 0 | 0 | 0 | 0 | 1 | 0 | 4 | 94
| VV |  | "CR4/D/51;CR4/D52;CR4/D/58-59;CR4/D/60-61 : | [14 empty] | VV | 1 | 1 | True | 0 | ROZPOCET
| VV |  | "B1 :" 1 |  | 1 | [12 empty] | VV | 1 | 2 | True | 0 | ROZPOCET
| VV |  | "C3b :" 1 |  | 1 | [12 empty] | VV | 1 | 2 | True | 0 | ROZPOCET
| VV |  | "E7b :" 1 |  | 1 | [12 empty] | VV | 1 | 2 | True | 0 | ROZPOCET
| VV |  | "E12 :" 1 |  | 1 | [12 empty] | VV | 1 | 2 | True | 0 | ROZPOCET
| VV |  | "IP11a : "1 |  | 1 | [12 empty] | VV | 1 | 2 | True | 0 | ROZPOCET
| VV |  | "IP 12 : "2 |  | 2 | [12 empty] | VV | 1 | 2 | True | 0 | ROZPOCET
| VV |  | "IP13c : "2 |  | 2 | [12 empty] | VV | 1 | 2 | True | 0 | ROZPOCET
| VV |  | Součet |  | 9 | [12 empty] | VV | 1 | 4 | True | 1 | ROZPOCET
48 | K | 915711112R00 | Vodorovné značení krytů silnovrstvé, dělicích čar šířky 120 mm | m | 102.5 |  | 0 | RTS 17/I |  | základní |  | 0 | 0 | 0 | 0 | 0 | 4 | K | 1 |  |  |  | ROZPOCET | 0 | 0 | 0 | 0 | 0 | 1 | 0 | 4 | 96
| VV |  | "CR4/D/51;CR4/D52;CR4/D/58-59;CR4/D/60-61 : | [14 empty] | VV | 1 | 1 | True | 0 | ROZPOCET
| VV |  | "V1a : "38 |  | 38 | [12 empty] | VV | 1 | 2 | True | 0 | ROZPOCET
| VV |  | "V10c :" 6*10 |  | 60 | [12 empty] | VV | 1 | 2 | True | 0 | ROZPOCET
| VV |  | "V2b : "3*1,5 |  | 4.5 | [12 empty] | VV | 1 | 2 | True | 0 | ROZPOCET
| VV |  | Součet |  | 102.5 | [12 empty] | VV | 1 | 4 | True | 1 | ROZPOCET
49 | K | 915721112R00 | Vodorovné značení krytů silnovrstvé, stopčar, zeber, stínů, šipek, nápisů, přechodů apod. | m2 | 43 |  | 0 | RTS 17/I |  | základní |  | 0 | 0 | 0 | 0 | 0 | 4 | K | 1 |  |  |  | ROZPOCET | 0 | 0 | 0 | 0 | 0 | 1 | 0 | 4 | 98
| VV |  | "CR4/D/51;CR4/D52;CR4/D/58-59;CR4/D/60-61 : | [14 empty] | VV | 1 | 1 | True | 0 | ROZPOCET
| VV |  | "V7a přechody prochodce :" 2*5*3,0*0,5+2*8*3,0*0,5 |  | 39 | [12 empty] | VV | 1 | 2 | True | 0 | ROZPOCET
| VV |  | "V10f vyhrazené parkoviště :" 2*2,0 |  | 4 | [12 empty] | VV | 1 | 2 | True | 0 | ROZPOCET
| VV |  | Součet |  | 43 | [12 empty] | VV | 1 | 4 | True | 1 | ROZPOCET
50 | K | 915791111R00 | Předznačení pro vodorovné značení pro dělící čáry, vodící proužky | m | 102.5 |  | 0 | RTS 17/I |  | základní |  | 0 | 0 | 0 | 0 | 0 | 4 | K | 1 |  |  |  | ROZPOCET | 0 | 0 | 0 | 0 | 0 | 1 | 0 | 4 | 100
| P |  | Poznámka k položce: stříkané barvou nebo prováděné z nátěrových hmot | [14 empty] | P | 1
| VV |  | "CR4/D/51;CR4/D52;CR4/D/58-59;CR4/D/60-61 : | [14 empty] | VV | 1 | 1 | True | 0 | ROZPOCET
| VV |  | "V1a :" 38 |  | 38 | [12 empty] | VV | 1 | 2 | True | 0 | ROZPOCET
| VV |  | "V10c : "6*10 |  | 60 | [12 empty] | VV | 1 | 2 | True | 0 | ROZPOCET
| VV |  | "V2b : "3*1,5 |  | 4.5 | [12 empty] | VV | 1 | 2 | True | 0 | ROZPOCET
| VV |  | Součet |  | 102.5 | [12 empty] | VV | 1 | 4 | True | 1 | ROZPOCET
51 | K | 915791112R00 | Předznačení pro vodorovné značení pro stopčáry, zebry,stíny, šipky, nápisy, přechody | m2 | 43 |  | 0 | RTS 17/I |  | základní |  | 0 | 0 | 0 | 0 | 0 | 4 | K | 1 |  |  |  | ROZPOCET | 0 | 0 | 0 | 0 | 0 | 1 | 0 | 4 | 102
| P |  | Poznámka k položce: stříkané barvou nebo prováděné z nátěrových hmot | [14 empty] | P | 1
| VV |  | "CR4/D/51;CR4/D52;CR4/D/58-59;CR4/D/60-61 : | [14 empty] | VV | 1 | 1 | True | 0 | ROZPOCET
| VV |  | "V7a přechody prochodce : "2*5*3,0*0,5+2*8*3,0*0,5 |  | 39 | [12 empty] | VV | 1 | 2 | True | 0 | ROZPOCET
| VV |  | "V10f vyhrazené parkoviště :" 2*2,0 |  | 4 | [12 empty] | VV | 1 | 2 | True | 0 | ROZPOCET
| VV |  | Součet |  | 43 | [12 empty] | VV | 1 | 4 | True | 1 | ROZPOCET
52 | K | 916661111R00 | Osazení parkového obrubníku betonového s opěrou | m | 30 |  | 0 | RTS 17/I |  | základní |  | 0 | 0 | 0 | 0 | 0 | 4 | K | 1 |  |  |  | ROZPOCET | 0 | 0 | 0 | 0 | 0 | 1 | 0 | 4 | 104
| P |  | Poznámka k položce: se zřízením lože z betonu prostého C 12/15 tl. 80-100 mm | [14 empty] | P | 1
| VV |  | "CR4/D/51;CR4/D52;CR4/D/58-59;CR4/D/60-61 : | [14 empty] | VV | 1 | 1 | True | 0 | ROZPOCET
| VV |  | "obrubník ronda : "30 |  | 30 | [12 empty] | VV | 1 | 2 | True | 0 | ROZPOCET
| VV |  | Součet |  | 30 | [12 empty] | VV | 1 | 4 | True | 1 | ROZPOCET
53 | K | 917862111R00 | Osazení silničního nebo chodníkového obrubníku stojatého, s boční opěrou z betonu prostého, do lože z betonu prostého C 12/15 | m | 640 |  | 0 | RTS 17/I |  | základní |  | 0 | 0 | 0 | 0 | 0 | 4 | K | 1 |  |  |  | ROZPOCET | 0 | 0 | 0 | 0 | 0 | 1 | 0 | 4 | 106
| P |  | Poznámka k položce: S dodáním hmot pro lože tl. 80-100 mm | [14 empty] | P | 1
| VV |  | "CR4/D/51;CR4/D52;CR4/D/58-59;CR4/D/60-61 : | [14 empty] | VV | 1 | 1 | True | 0 | ROZPOCET
| VV |  | "chodníkový 10/25 :" 100 |  | 100 | [12 empty] | VV | 1 | 2 | True | 0 | ROZPOCET
| VV |  | "silniční 15/20 :"540 |  | 540 | [12 empty] | VV | 1 | 2 | True | 0 | ROZPOCET
| VV |  | Součet |  | 640 | [12 empty] | VV | 1 | 4 | True | 1 | ROZPOCET
54 | K | 919731122R00 | Zarovnání styčné plochy podkladu nebo krytu živičné, tloušťky přes 50 do 100 mm | m | 40 |  | 0 | RTS 17/I |  | základní |  | 0 | 0 | 0 | 0 | 0 | 4 | K | 1 |  |  |  | ROZPOCET | 0 | 0 | 0 | 0 | 0 | 1 | 0 | 4 | 108
| P |  | Poznámka k položce: podél vybourané části komunikace nebo zpevněné plochy | [14 empty] | P | 1
| VV |  | "CR4/D/51;CR4/D52;CR4/D/58-59;CR4/D/60-61 : | [14 empty] | VV | 1 | 1 | True | 0 | ROZPOCET
| VV |  | "napojení stávající komunikace :" 40 |  | 40 | [12 empty] | VV | 1 | 2 | True | 1 | ROZPOCET
55 | K | 919735113R00 | Řezání stávajících krytů nebo podkladů živičných, hloubky přes 100 do 150 mm | m | 40 |  | 0 | RTS 17/I |  | základní |  | 0 | 0 | 0 | 0 | 0 | 4 | K | 1 |  |  |  | ROZPOCET | 0 | 0 | 0 | 0 | 0 | 1 | 0 | 4 | 110
| P |  | Poznámka k položce: včetně spotřeby vody | [14 empty] | P | 1
| VV |  | "CR4/D/51;CR4/D52;CR4/D/58-59;CR4/D/60-61 : | [14 empty] | VV | 1 | 1 | True | 0 | ROZPOCET
| VV |  | "napojení stávající komunikace : "40 |  | 40 | [12 empty] | VV | 1 | 2 | True | 1 | ROZPOCET
56 | K | 40445024.AR | značka dopravní silniční svislá; zákazová B1-B34; tvar kruh; 700 mm; štít z pozink.plechu s dvoj.ohybem,retroref.folie II.tř.; záruka 10 let | kus | 1 |  | 0 | RTS 17/I |  | základní |  | 0 | 0 | 0 | 0 | 0 | 4 | K | 1 |  |  |  | ROZPOCET | 0 | 0 | 0 | 0 | 0 | 1 | 0 | 4 | 112
| VV |  | "CR4/D/51;CR4/D52;CR4/D/58-59;CR4/D/60-61 : | [14 empty] | VV | 1 | 1 | True | 0 | ROZPOCET
| VV |  | "B1 :" 1 |  | 1 | [12 empty] | VV | 1 | 2 | True | 1 | ROZPOCET
57 | K | 40445033.AR | značka dopravní silniční svislá; příkazová C1-C14; tvar kruh; 700 mm; štít z pozink.plechu s dvoj.ohybem,retroref.folie II.tř.; záruka 10 let | kus | 1 |  | 0 | RTS 17/I |  | základní |  | 0 | 0 | 0 | 0 | 0 | 4 | K | 1 |  |  |  | ROZPOCET | 0 | 0 | 0 | 0 | 0 | 1 | 0 | 4 | 114
| VV |  | "CR4/D/51;CR4/D52;CR4/D/58-59;CR4/D/60-61 : | [14 empty] | VV | 1 | 1 | True | 0 | ROZPOCET
| VV |  | "C3b :" 1 |  | 1 | [12 empty] | VV | 1 | 2 | True | 1 | ROZPOCET
58 | K | 40445050.AR | značka dopravní silniční svislá; informativní provozní IP11-IP13; tvar obdélník svislý; 500x700 mm; štít z pozink.plechu s dvoj.ohybem,retroref.folie I.tř.; záruka 7 let | kus | 5 |  | 0 | RTS 17/I |  | základní |  | 0 | 0 | 0 | 0 | 0 | 4 | K | 1 |  |  |  | ROZPOCET | 0 | 0 | 0 | 0 | 0 | 1 | 0 | 4 | 116
| VV |  | "CR4/D/51;CR4/D52;CR4/D/58-59;CR4/D/60-61 : | [14 empty] | VV | 1 | 1 | True | 0 | ROZPOCET
| VV |  | "IP11a :" 1 |  | 1 | [12 empty] | VV | 1 | 2 | True | 0 | ROZPOCET
| VV |  | "IP 12 :" 2 |  | 2 | [12 empty] | VV | 1 | 2 | True | 0 | ROZPOCET
| VV |  | "IP13c :" 2 |  | 2 | [12 empty] | VV | 1 | 2 | True | 0 | ROZPOCET
| VV |  | Součet |  | 5 | [12 empty] | VV | 1 | 4 | True | 1 | ROZPOCET
59 | K | 40445149.AP | Značka dopr dodat E12 500/150 fól 1, EG7letá | kus | 1 |  | 0 | vlastní |  | základní |  | 0 | 0 | 0 | 0 | 0 | 4 | K | 1 |  |  |  | ROZPOCET | 0 | 0 | 0 | 0 | 0 | 1 | 0 | 4 | 118
| VV |  | "CR4/D/51;CR4/D52;CR4/D/58-59;CR4/D/60-61 : | [14 empty] | VV | 1 | 1 | True | 0 | ROZPOCET
| VV |  | "E12 : "1 |  | 1 | [12 empty] | VV | 1 | 2 | True | 1 | ROZPOCET
60 | K | 40445159.AP | Značka dopr dodat E 7b 500/150 fól 1, EG 7 letá | kus | 1 |  | 0 | vlastní |  | základní |  | 0 | 0 | 0 | 0 | 0 | 4 | K | 1 |  |  |  | ROZPOCET | 0 | 0 | 0 | 0 | 0 | 1 | 0 | 4 | 120
| VV |  | "CR4/D/51;CR4/D52;CR4/D/58-59;CR4/D/60-61 : | [14 empty] | VV | 1 | 1 | True | 0 | ROZPOCET
| VV |  | "E7b :" 1 |  | 1 | [12 empty] | VV | 1 | 2 | True | 1 | ROZPOCET
61 | K | 404459502R | příslušenství k dopr.značení sloupek Fe 60 pozinkovaný, délka 2500 mm | kus | 7 |  | 0 | RTS 17/I |  | základní |  | 0 | 0 | 0 | 0 | 0 | 4 | K | 1 |  |  |  | ROZPOCET | 0 | 0 | 0 | 0 | 0 | 1 | 0 | 4 | 122
| VV |  | "CR4/D/51;CR4/D52;CR4/D/58-59;CR4/D/60-61 : "7 |  | 7 | [12 empty] | VV | 1 | 2 | True | 1 | ROZPOCET
62 | K | 59217001R | obrubník parkový materiál beton; l = 1000,0 mm; š = 100,0 mm; h = 250,0 mm; barva přírodní | kus | 101 |  | 0 | RTS 17/I |  | základní |  | 0 | 0 | 0 | 0 | 0 | 4 | K | 1 |  |  |  | ROZPOCET | 0 | 0 | 0 | 0 | 0 | 1 | 0 | 4 | 124
| VV |  | "CR4/D/51;CR4/D52;CR4/D/58-59;CR4/D/60-61 : | [14 empty] | VV | 1 | 1 | True | 0 | ROZPOCET
| VV |  | "chodníkový 10/25 : "100*1,01 |  | 101 | [12 empty] | VV | 1 | 2 | True | 1 | ROZPOCET
63 | K | 59217010R | obrubník silniční materiál beton; l = 1000,0 mm; š = 150,0 mm; h = 250,0 mm; barva přírodní | kus | 545.4 |  | 0 | RTS 17/I |  | základní |  | 0 | 0 | 0 | 0 | 0 | 4 | K | 1 |  |  |  | ROZPOCET | 0 | 0 | 0 | 0 | 0 | 1 | 0 | 4 | 126
| VV |  | "CR4/D/51;CR4/D52;CR4/D/58-59;CR4/D/60-61 : | [14 empty] | VV | 1 | 1 | True | 0 | ROZPOCET
| VV |  | "silniční 15/20 :" 540*1,01 |  | 545.4 | [12 empty] | VV | 1 | 2 | True | 1 | ROZPOCET
64 | K | 59217535R | obrubník silniční pro kruhový objezd; materiál beton; l = 500,0 mm; š = 300,0 mm; výškový rozsah h = 220 až 300 mm; barva přírodní | kus | 60.6 |  | 0 | RTS 17/I |  | základní |  | 0 | 0 | 0 | 0 | 0 | 4 | K | 1 |  |  |  | ROZPOCET | 0 | 0 | 0 | 0 | 0 | 1 | 0 | 4 | 128
| VV |  | "CR4/D/51;CR4/D52;CR4/D/58-59;CR4/D/60-61 : | [14 empty] | VV | 1 | 1 | True | 0 | ROZPOCET
| VV |  | 30*2*1,01 |  | 60.6 | [12 empty] | VV | 1 | 2 | True | 1 | ROZPOCET
| D | 92 | Doplňující práce železniční |  |  |  | 0 |  |  |  |  | 0 |  | 0 |  | 0 | 1 | D | 0 |  |  |  | ROZPOCET | [6 empty] | 0
65 | K | 928621011R00 | Zálivka asfaltová podél kolejnic 3 x 5 cm | m | 40 |  | 0 | RTS 17/I |  | základní |  | 0 | 0 | 0 | 0 | 0 | 4 | K | 1 |  |  |  | ROZPOCET | 0 | 0 | 0 | 0 | 0 | 1 | 0 | 4 | 130
| P |  | Poznámka k položce: Včetně vyčištění spár před provedením zálivky. | [14 empty] | P | 1
| VV |  | "CR4/D/51;CR4/D52;CR4/D/58-59;CR4/D/60-61 : | [14 empty] | VV | 1 | 1 | True | 0 | ROZPOCET
| VV |  | "napojení komunikace : "40 |  | 40 | [12 empty] | VV | 1 | 2 | True | 1 | ROZPOCET
| D | 99 | Staveništní přesun hmot |  |  |  | 0 |  |  |  |  | 0 |  | 0 |  | 0 | 1 | D | 0 |  |  |  | ROZPOCET | [6 empty] | 0
66 | K | 998225111R00 | Přesun hmot komunikací a letišť, kryt živičný jakékoliv délky objektu | t | 3091.413 |  | 0 | RTS 17/I |  | základní |  | 0 | 0 | 0 | 0 | 0 | 4 | K | 1 |  |  |  | ROZPOCET | 0 | 0 | 0 | 0 | 0 | 1 | 0 | 4 | 132
| P |  | Poznámka k položce: vodorovně do 200 m | [14 empty] | P | 1
| VV |  | "Hmotnosti z položek s pořadovými čísly: : | [14 empty] | VV | 1 | 1 | True | 0 | ROZPOCET
| VV |  | "5,16,17,18,19,20,21,22,23,24,25,26,27,28,29,30,31,33,34,36,37,38,39,40,41,42,43,44,45,46,48,49,52, : | [14 empty] | VV | 1 | 1 | True | 0 | ROZPOCET
| VV |  | "53,56,57,58,59,60,62,63,64,65, : | [14 empty] | VV | 1 | 1 | True | 0 | ROZPOCET
| VV |  | "Součet" 3091,41327 |  | 3091.413 | [12 empty] | VV | 1 | 2 | True | 1 | ROZPOCET

## SO06 - Nástupní a pochozí...
{e5afbf42-4bb0-425b-afe8-ac96e724fc28}
2
| KRYCÍ LIST SOUPISU PRACÍ | [7 empty] | v --- níže se nacházejí doplnkové a pomocné údaje k sestavám --- v | [8 empty] | False
Stavba:
Dopravní terminál v Jablunkově
Objekt:
SO06 - Nástupní a pochozí plochy
| KSO: |  | 822 54 35 |  |  | CC-CZ:
| Místo: |  | Obec Jablunkov |  |  | Datum: | 26. 4. 2019
| Zadavatel: |  |  |  |  | IČ: | 00296759
|  | Město Jablunkov |  |  |  | DIČ:
| Uchazeč: |  |  |  |  | IČ: | Vyplň údaj
|  | Vyplň údaj |  |  |  | DIČ: | Vyplň údaj
| Projektant: |  |  |  |  | IČ:
DIČ:
| Zpracovatel: |  |  |  |  | IČ:
DIČ:
Poznámka:
| Cena bez DPH | [5 empty] | 0
|  |  | Základ daně |  |  | Sazba daně | Výše daně
| DPH | základní | 0 |  |  | 21% | 0
|  | snížená | 0 |  |  | 15% | 0
|  | zákl. přenesená | 0 |  |  | 21% | 0
|  | sníž. přenesená | 0 |  |  | 15% | 0
|  | nulová | 0 |  |  | 0% | 0
| Cena s DPH |  |  | v | CZK |  | 0
REKAPITULACE ČLENĚNÍ SOUPISU PRACÍ
Stavba:
Dopravní terminál v Jablunkově
Objekt:
SO06 - Nástupní a pochozí plochy
Místo: |  |  | Obec Jablunkov |  |  | Datum: | 26. 4. 2019
Zadavatel: |  |  | Město Jablunkov |  |  | Projektant:
Uchazeč: |  |  | Vyplň údaj |  |  | Zpracovatel:
Kód dílu - Popis | [6 empty] | Cena celkem [CZK]
Náklady stavby celkem | [6 empty] | 0 | [11 empty] | -1
| 1 - Zemní práce | [5 empty] | 0
| 4 - Vodorovné konstrukce | [5 empty] | 0
| 5 - Komunikace | [5 empty] | 0
| 91 - Doplňující práce na komunikaci | [5 empty] | 0
| 99 - Staveništní přesun hmot | [5 empty] | 0
SOUPIS PRACÍ
Stavba:
Dopravní terminál v Jablunkově
Objekt:
SO06 - Nástupní a pochozí plochy
Místo: |  |  | Obec Jablunkov |  |  | Datum: | 26. 4. 2019
Zadavatel: |  |  | Město Jablunkov |  |  | Projektant:
Uchazeč: |  |  | Vyplň údaj |  |  | Zpracovatel:
PČ | Typ | Kód | Popis | MJ | Množství | J.cena [CZK] | Cena celkem [CZK] | Cenová soustava |  | DPH | J. Nh [h] | Nh celkem [h] | J. hmotnost [t] | Hmotnost celkem [t] | J. suť [t] | Suť Celkem [t]
Náklady soupisu celkem | [6 empty] | 0 |  |  |  |  | 0 |  | 0 |  | 0 |  | D | -1 | [10 empty] | 0
| D | 1 | Zemní práce |  |  |  | 0 |  |  |  |  | 0 |  | 0 |  | 0 | 1 | D | 0 |  |  |  | ROZPOCET | [6 empty] | 0
1 | K | 122202201R00 | Odkopávky a prokopávky pro silnice v hornině 3 do 100 m3 | m3 | 81.295 |  | 0 | RTS 17/I |  | základní |  | 0 | 0 | 0 | 0 | 0 | 4 | K | 1 |  |  |  | ROZPOCET | 0 | 0 | 0 | 0 | 0 | 1 | 0 | 4 | 2
| P |  | Poznámka k položce: s přemístěním výkopku v příčných profilech na vzdálenost do 15 m nebo s naložením na dopravní prostředek | [14 empty] | P | 1
| VV |  | "CR4/D/51;CR4/D52;CR4/D/58-59;CR4/D/60-61 : | [14 empty] | VV | 1 | 1 | True | 0 | ROZPOCET
| VV |  | "dorovnání pláně : | [14 empty] | VV | 1 | 1 | True | 0 | ROZPOCET
| VV |  | "chodníkové plochy : "814*0,03 |  | 24.42 | [12 empty] | VV | 1 | 2 | True | 0 | ROZPOCET
| VV |  | "plocha zastávkového kruhu ze žulových kostek : "1470*0,03 |  | 44.1 | [12 empty] | VV | 1 | 2 | True | 0 | ROZPOCET
| VV |  | "plocha ražený beton :" 365*0,035 |  | 12.775 | [12 empty] | VV | 1 | 2 | True | 0 | ROZPOCET
| VV |  | Součet |  | 81.295 | [12 empty] | VV | 1 | 4 | True | 1 | ROZPOCET
2 | K | 122202209R00 | Odkopávky a prokopávky pro silnice v hornině 3 příplatek za lepivost horniny | m3 | 24.389 |  | 0 | RTS 17/I |  | základní |  | 0 | 0 | 0 | 0 | 0 | 4 | K | 1 |  |  |  | ROZPOCET | 0 | 0 | 0 | 0 | 0 | 1 | 0 | 4 | 4
| P |  | Poznámka k položce: s přemístěním výkopku v příčných profilech na vzdálenost do 15 m nebo s naložením na dopravní prostředek | [14 empty] | P | 1
| VV |  | "CR4/D/51;CR4/D52;CR4/D/58-59;CR4/D/60-61 : | [14 empty] | VV | 1 | 1 | True | 0 | ROZPOCET
| VV |  | "cca 30 % objemu : "81,295*0,3 |  | 24.389 | [12 empty] | VV | 1 | 2 | True | 1 | ROZPOCET
3 | K | 162301102R00 | Vodorovné přemístění výkopku z horniny 1 až 4, na vzdálenost přes 500 do 1 000 m | m3 | 338.205 |  | 0 | RTS 17/I |  | základní |  | 0 | 0 | 0 | 0 | 0 | 4 | K | 1 |  |  |  | ROZPOCET | 0 | 0 | 0 | 0 | 0 | 1 | 0 | 4 | 6
| P |  | Poznámka k položce: po suchu, bez ohledu na druh dopravního prostředku, bez naložení výkopku, avšak se složením bez rozhrnutí, | [14 empty] | P | 1
| VV |  | "CR4/D/51;CR4/D52;CR4/D/58-59;CR4/D/60-61 : | [14 empty] | VV | 1 | 1 | True | 0 | ROZPOCET
| VV |  | "Doprava násypové zeminy (strusky) z mezideponie : | [14 empty] | VV | 1 | 1 | True | 0 | ROZPOCET
| VV |  | "plocha filtační vrtsvy z kam.drec. :" 230*0,3 |  | 69 | [12 empty] | VV | 1 | 2 | True | 0 | ROZPOCET
| VV |  | "chodníkové plochy :" 814*0,25 |  | 203.5 | [12 empty] | VV | 1 | 2 | True | 0 | ROZPOCET
| VV |  | "plochy zástovkového kruhu z žlové kostky :" 1470*0,1 |  | 147 | [12 empty] | VV | 1 | 2 | True | 0 | ROZPOCET
| VV |  | "odpočet vykopané zeminy :" -81,295 |  | -81.295 | [12 empty] | VV | 1 | 2 | True | 0 | ROZPOCET
| VV |  | Součet |  | 338.205 | [12 empty] | VV | 1 | 4 | True | 1 | ROZPOCET
4 | K | 166101101R00 | Přehození neulehlého výkopku z horniny 1 až 4 | m3 | 503.4 |  | 0 | RTS 17/I |  | základní |  | 0 | 0 | 0 | 0 | 0 | 4 | K | 1 |  |  |  | ROZPOCET | 0 | 0 | 0 | 0 | 0 | 1 | 0 | 4 | 8
| P |  | Poznámka k položce: do vzdálenosti 3 m vodorovně a 1,5 m svisle | [14 empty] | P | 1
| VV |  | "CR4/D/51;CR4/D52;CR4/D/58-59;CR4/D/60-61 : | [14 empty] | VV | 1 | 1 | True | 0 | ROZPOCET
| VV |  | "horniny pro zpevňující násyp : "419,5*1,2 |  | 503.4 | [12 empty] | VV | 1 | 2 | True | 1 | ROZPOCET
5 | K | 167101102R00 | Nakládání, skládání, překládání neulehlého výkopku nakládání výkopku, přes 100 m3, z horniny 1 až 4 | m3 | 338.205 |  | 0 | RTS 17/I |  | základní |  | 0 | 0 | 0 | 0 | 0 | 4 | K | 1 |  |  |  | ROZPOCET | 0 | 0 | 0 | 0 | 0 | 1 | 0 | 4 | 10
| VV |  | "CR4/D/51;CR4/D52;CR4/D/58-59;CR4/D/60-61 : | [14 empty] | VV | 1 | 1 | True | 0 | ROZPOCET
| VV |  | "zemina do násypů na mezideponii : | [14 empty] | VV | 1 | 1 | True | 0 | ROZPOCET
| VV |  | "Položka pořadí 3 : "338,20500 |  | 338.205 | [12 empty] | VV | 1 | 2 | True | 1 | ROZPOCET
6 | K | 171101141R00 | Uložení sypaniny do násypů zhutněných z jakýchkoliv hornin pro jakýkoliv způsob uložení při průměrném množství násypu, do 0,75 m3/m silnice nobo železnice | m3 | 419.5 |  | 0 | RTS 17/I |  | základní |  | 0 | 0 | 0 | 0 | 0 | 4 | K | 1 |  |  |  | ROZPOCET | 0 | 0 | 0 | 0 | 0 | 1 | 0 | 4 | 12
| P |  | Poznámka k položce: s rozprostřením sypaniny ve vrstvách a s hrubým urovnáním | [14 empty] | P | 1
| VV |  | "CR4/D/51;CR4/D52;CR4/D/58-59;CR4/D/60-61 : | [14 empty] | VV | 1 | 1 | True | 0 | ROZPOCET
| VV |  | "odkopaná zemina + dovezená zemina z mezideponie :" 419,5 |  | 419.5 | [12 empty] | VV | 1 | 2 | True | 1 | ROZPOCET
7 | K | 181201102R00 | Úprava pláně v násypech v hornině 1 až 4, se zhutněním | m2 | 2734.9 |  | 0 | RTS 17/I |  | základní |  | 0 | 0 | 0 | 0 | 0 | 4 | K | 1 |  |  |  | ROZPOCET | 0 | 0 | 0 | 0 | 0 | 1 | 0 | 4 | 14
| P |  | Poznámka k položce: vyrovnání výškových rozdílů, plochy vodorovné a plochy do sklonu 1 : 5 | [14 empty] | P | 1
| VV |  | "CR4/D/51;CR4/D52;CR4/D/58-59;CR4/D/60-61 : | [14 empty] | VV | 1 | 1 | True | 0 | ROZPOCET
| VV |  | "ražený beton :" 365 |  | 365 | [12 empty] | VV | 1 | 2 | True | 0 | ROZPOCET
| VV |  | "chodníkové plochy : "814 |  | 814 | [12 empty] | VV | 1 | 2 | True | 0 | ROZPOCET
| VV |  | "zastávkový pruh z žlové kostky :" 1470 |  | 1470 | [12 empty] | VV | 1 | 2 | True | 0 | ROZPOCET
| VV |  | "zastávkový obrubník : "65*0,6 |  | 39 | [12 empty] | VV | 1 | 2 | True | 0 | ROZPOCET
| VV |  | "bet. obrubník 15/30 :" 56*0,5 |  | 28 | [12 empty] | VV | 1 | 2 | True | 0 | ROZPOCET
| VV |  | "obrubník 10/25 :" 63*0,3 |  | 18.9 | [12 empty] | VV | 1 | 2 | True | 0 | ROZPOCET
| VV |  | Součet |  | 2734.9 | [12 empty] | VV | 1 | 4 | True | 1 | ROZPOCET
| D | 4 | Vodorovné konstrukce |  |  |  | 0 |  |  |  |  | 0 |  | 0 |  | 0 | 1 | D | 0 |  |  |  | ROZPOCET | [6 empty] | 0
8 | K | 451579977R00 | Podklad nebo lože pod dlažbu (přídlažbu) ze štěrkodrti příplatek za každý další 1 cm štěrkodrti nad 10 cm | m2 | 781 |  | 0 | RTS 17/I |  | základní |  | 0 | 0 | 0 | 0 | 0 | 4 | K | 1 |  |  |  | ROZPOCET | 0 | 0 | 0 | 0 | 0 | 1 | 0 | 4 | 16
| P |  | Poznámka k položce: v ploše vodorovné nebo ve sklonu do 1:5 | [14 empty] | P | 1
| VV |  | "CR4/D/51;CR4/D52;CR4/D/58-59;CR4/D/60-61 : | [14 empty] | VV | 1 | 1 | True | 0 | ROZPOCET
| VV |  | "dlažba 80/80/8otrýskaná :" 23 |  | 23 | [12 empty] | VV | 1 | 2 | True | 0 | ROZPOCET
| VV |  | "kontrastní pás 60/60/8 červená :" 20 |  | 20 | [12 empty] | VV | 1 | 2 | True | 0 | ROZPOCET
| VV |  | "vodící linie 40/40/8 šedá :" 58 |  | 58 | [12 empty] | VV | 1 | 2 | True | 0 | ROZPOCET
| VV |  | "plošná dlažba 60/60/8 šedá :" 680 |  | 680 | [12 empty] | VV | 1 | 2 | True | 0 | ROZPOCET
| VV |  | Součet |  | 781 | [12 empty] | VV | 1 | 4 | True | 1 | ROZPOCET
| D | 5 | Komunikace |  |  |  | 0 |  |  |  |  | 0 |  | 0 |  | 0 | 1 | D | 0 |  |  |  | ROZPOCET | [6 empty] | 0
9 | K | 564732111R01 | Podklad nebo kryt z kameniva hrubého s výplň. kam. Podklad z kam.drceného 16-32 mm s výplň.kamen. 10 cm | m2 | 230 |  | 0 | vlastní |  | základní |  | 0 | 0 | 0 | 0 | 0 | 4 | K | 1 |  |  |  | ROZPOCET | 0 | 0 | 0 | 0 | 0 | 1 | 0 | 4 | 18
| P |  | Poznámka k položce: kamenivo hrubé drcené vel. 32 - 63 mm s výplňovým kamenivem (vibrovaný štěrk), s rozprostřením, vlhčením a zhutněním | [14 empty] | P | 1
| VV |  | "CR4/D/51;CR4/D52;CR4/D/58-59;CR4/D/60-61 : | [14 empty] | VV | 1 | 1 | True | 0 | ROZPOCET
| VV |  | "plochy mulčování :"230 |  | 230 | [12 empty] | VV | 1 | 2 | True | 1 | ROZPOCET
10 | K | 564851111R00 | Podklad ze štěrkodrti s rozprostřením a zhutněním tloušťka po zhutnění 150 mm | m2 | 2408.9 |  | 0 | RTS 17/I |  | základní |  | 0 | 0 | 0 | 0 | 0 | 4 | K | 1 |  |  |  | ROZPOCET | 0 | 0 | 0 | 0 | 0 | 1 | 0 | 4 | 20
| VV |  | "CR4/D/51;CR4/D52;CR4/D/58-59;CR4/D/60-61 : | [14 empty] | VV | 1 | 1 | True | 0 | ROZPOCET
| VV |  | "chodníkové plochy :" 680+58+56+20 |  | 814 | [12 empty] | VV | 1 | 2 | True | 0 | ROZPOCET
| VV |  | "dlažba ve vnitřním kruhu :" 23 |  | 23 | [12 empty] | VV | 1 | 2 | True | 0 | ROZPOCET
| VV |  | "plocha žulová kostka :" 1470 |  | 1470 | [12 empty] | VV | 1 | 2 | True | 0 | ROZPOCET
| VV |  | "plocha žulových krajníků :" 166*0,5 |  | 83 | [12 empty] | VV | 1 | 2 | True | 0 | ROZPOCET
| VV |  | "plocha obrub 10/25 :" 63*0,3 |  | 18.9 | [12 empty] | VV | 1 | 2 | True | 0 | ROZPOCET
| VV |  | Součet |  | 2408.9 | [12 empty] | VV | 1 | 4 | True | 1 | ROZPOCET
11 | K | 564861111R00 | Podklad ze štěrkodrti s rozprostřením a zhutněním tloušťka po zhutnění 200 mm | m2 | 520 |  | 0 | RTS 17/I |  | základní |  | 0 | 0 | 0 | 0 | 0 | 4 | K | 1 |  |  |  | ROZPOCET | 0 | 0 | 0 | 0 | 0 | 1 | 0 | 4 | 22
| VV |  | "CR4/D/51;CR4/D52;CR4/D/58-59;CR4/D/60-61 : | [14 empty] | VV | 1 | 1 | True | 0 | ROZPOCET
| VV |  | "plocha zstávkového kruhu : "365 |  | 365 | [12 empty] | VV | 1 | 2 | True | 0 | ROZPOCET
| VV |  | "plocha obrubníku 15/30 :" 56*0,5 |  | 28 | [12 empty] | VV | 1 | 2 | True | 0 | ROZPOCET
| VV |  | "plocha zast.obrubníku : "65*0,6 |  | 39 | [12 empty] | VV | 1 | 2 | True | 0 | ROZPOCET
| VV |  | "varovný a signální pás :" 88 |  | 88 | [12 empty] | VV | 1 | 2 | True | 0 | ROZPOCET
| VV |  | Součet |  | 520 | [12 empty] | VV | 1 | 4 | True | 1 | ROZPOCET
12 | K | 567211120R00 | Podklad z prostého betonu třídy I., tloušťky 200 mm | m2 | 365 |  | 0 | RTS 17/I |  | základní |  | 0 | 0 | 0 | 0 | 0 | 4 | K | 1 |  |  |  | ROZPOCET | 0 | 0 | 0 | 0 | 0 | 1 | 0 | 4 | 24
| VV |  | "CR4/D/51;CR4/D52;CR4/D/58-59;CR4/D/60-61 : | [14 empty] | VV | 1 | 1 | True | 0 | ROZPOCET
| VV |  | "zastávkový kruh : "365 |  | 365 | [12 empty] | VV | 1 | 2 | True | 1 | ROZPOCET
13 | K | 581312418R01 | Kryty z dekorativního vymývaného betonu Kryt z raženého betonu tl. 200mm vzor kostka | m2 | 365 |  | 0 | vlastní |  | základní |  | 0 | 0 | 0 | 0 | 0 | 4 | K | 1 |  |  |  | ROZPOCET | 0 | 0 | 0 | 0 | 0 | 1 | 0 | 4 | 26
| P |  | Poznámka k položce: Cena obsahuje:; - rozprostření a vyrovnání betonu; - hlazení povrchu ocelovými hladítky; - postřik povrchu pro snadné vymytí povrchové vrstvy; - vymytí povrchu betonu vysokotlakým čističem; - dodávku betonu C 30/37; - dodávku a montáž výztužné sítě 8/15x8/150; - ražení vzoru kostka 15/15; - granolický posyp; - pečetící nátěr | [14 empty] | P | 1
| VV |  | "CR4/D/51;CR4/D52;CR4/D/58-59;CR4/D/60-61 : | [14 empty] | VV | 1 | 1 | True | 0 | ROZPOCET
| VV |  | "zastávkový kruh : "365 |  | 365 | [12 empty] | VV | 1 | 2 | True | 1 | ROZPOCET
14 | K | 581319111R00 | Kryty z dekorativního vymývaného betonu Podkladní PE fólie pod kryt z betonu | m2 | 365 |  | 0 | RTS 17/I |  | základní |  | 0 | 0 | 0 | 0 | 0 | 4 | K | 1 |  |  |  | ROZPOCET | 0 | 0 | 0 | 0 | 0 | 1 | 0 | 4 | 28
| VV |  | "CR4/D/51;CR4/D52;CR4/D/58-59;CR4/D/60-61 : | [14 empty] | VV | 1 | 1 | True | 0 | ROZPOCET
| VV |  | "zastávkový kruh :" 365 |  | 365 | [12 empty] | VV | 1 | 2 | True | 1 | ROZPOCET
15 | K | 591211111R00 | Kladení dlažby z kostek drobných z kamene, do lože z kameniva těženého tloušťky 50 mm | m2 | 1470 |  | 0 | RTS 17/I |  | základní |  | 0 | 0 | 0 | 0 | 0 | 4 | K | 1 |  |  |  | ROZPOCET | 0 | 0 | 0 | 0 | 0 | 1 | 0 | 4 | 30
| P |  | Poznámka k položce: s provedením lože do 50 mm, s vyplněním spár, s dvojím beraněním a se smetením přebytečného materiálu na krajnici | [14 empty] | P | 1
| VV |  | "CR4/D/51;CR4/D52;CR4/D/58-59;CR4/D/60-61 : | [14 empty] | VV | 1 | 1 | True | 0 | ROZPOCET
| VV |  | 540+930 |  | 1470 | [12 empty] | VV | 1 | 2 | True | 1 | ROZPOCET
16 | K | 596215021R00 | Kladení zámkové dlažby do drtě tloušťka dlažby 60 mm, tloušťka lože 40 mm | m2 | 88 |  | 0 | RTS 17/I |  | základní |  | 0 | 0 | 0 | 0 | 0 | 4 | K | 1 |  |  |  | ROZPOCET | 0 | 0 | 0 | 0 | 0 | 1 | 0 | 4 | 32
| P |  | Poznámka k položce: s provedením lože z kameniva drceného, s vyplněním spár, s dvojitým hutněním a se smetením přebytečného materiálu na krajnici. S dodáním hmot pro lože a výplň spár | [14 empty] | P | 1
| VV |  | "CR4/D/51;CR4/D52;CR4/D/58-59;CR4/D/60-61 : | [14 empty] | VV | 1 | 1 | True | 0 | ROZPOCET
| VV |  | "Varovný a signální pás červená : "88 |  | 88 | [12 empty] | VV | 1 | 2 | True | 1 | ROZPOCET
17 | K | 596811111R00 | Kladení dlažby z betonových nebo kameninových dlaždic do lože z kameniva těženého tloušťky do 30 mm | m2 | 781 |  | 0 | RTS 17/I |  | základní |  | 0 | 0 | 0 | 0 | 0 | 4 | K | 1 |  |  |  | ROZPOCET | 0 | 0 | 0 | 0 | 0 | 1 | 0 | 4 | 34
| P |  | Poznámka k položce: komunikací pro pěší do velikosti dlaždic 0,25 m2 s provedením lože do tl. 30 mm, s vyplněním spár a se smetením přebytečného materiálu na vzdálenost do 3 m | [14 empty] | P | 1
| VV |  | "CR4/D/51;CR4/D52;CR4/D/58-59;CR4/D/60-61 : | [14 empty] | VV | 1 | 1 | True | 0 | ROZPOCET
| VV |  | "dlažba 80/80/8otrýskaná : "23 |  | 23 | [12 empty] | VV | 1 | 2 | True | 0 | ROZPOCET
| VV |  | "kontrastní pás 60/60/8 červená :"20 |  | 20 | [12 empty] | VV | 1 | 2 | True | 0 | ROZPOCET
| VV |  | "vodící linie 40/40/8 šedá : "58 |  | 58 | [12 empty] | VV | 1 | 2 | True | 0 | ROZPOCET
| VV |  | "plošná dlažba 60/60/8 šedá : "680 |  | 680 | [12 empty] | VV | 1 | 2 | True | 0 | ROZPOCET
| VV |  | Součet |  | 781 | [12 empty] | VV | 1 | 4 | True | 1 | ROZPOCET
18 | K | 58380120R | kostka dlažební materiálová skupina I/2 (žula); tř. I.; 8/10 cm | t | 280.02 |  | 0 | RTS 17/I |  | základní |  | 0 | 0 | 0 | 0 | 0 | 4 | K | 1 |  |  |  | ROZPOCET | 0 | 0 | 0 | 0 | 0 | 1 | 0 | 4 | 36
| VV |  | "CR4/D/51;CR4/D52;CR4/D/58-59;CR4/D/60-61 : | [14 empty] | VV | 1 | 1 | True | 0 | ROZPOCET
| VV |  | "použití kostky bourané v objektu SO 01 : "-570*0,2/5 |  | -22.8 | [12 empty] | VV | 1 | 2 | True | 0 | ROZPOCET
| VV |  | "nová kostka :" 1470/5*1,03 |  | 302.82 | [12 empty] | VV | 1 | 2 | True | 0 | ROZPOCET
| VV |  | Součet |  | 280.02 | [12 empty] | VV | 1 | 4 | True | 1 | ROZPOCET
19 | K | 592468039R | Dlažba betonová 400x400x80 mm hladká šedá | m2 | 58.58 |  | 0 | vlastní |  | základní |  | 0 | 0 | 0 | 0 | 0 | 4 | K | 1 |  |  |  | ROZPOCET | 0 | 0 | 0 | 0 | 0 | 1 | 0 | 4 | 38
| VV |  | "CR4/D/51;CR4/D52;CR4/D/58-59;CR4/D/60-61 : | [14 empty] | VV | 1 | 1 | True | 0 | ROZPOCET
| VV |  | 58*1,01 |  | 58.58 | [12 empty] | VV | 1 | 2 | True | 1 | ROZPOCET
20 | K | 592468931 | Dlažba betonová 80/80/8 cm povrch trýskaný | m2 | 23.23 |  | 0 | vlastní |  | základní |  | 0 | 0 | 0 | 0 | 0 | 4 | K | 1 |  |  |  | ROZPOCET | 0 | 0 | 0 | 0 | 0 | 1 | 0 | 4 | 40
| VV |  | "CR4/D/51;CR4/D52;CR4/D/58-59;CR4/D/60-61 : | [14 empty] | VV | 1 | 1 | True | 0 | ROZPOCET
| VV |  | 23*1,01 |  | 23.23 | [12 empty] | VV | 1 | 2 | True | 1 | ROZPOCET
21 | K | 592468932 | Dlažba plošná betonová 60/30/8 šedá | m2 | 686.8 |  | 0 | vlastní |  | základní |  | 0 | 0 | 0 | 0 | 0 | 4 | K | 1 |  |  |  | ROZPOCET | 0 | 0 | 0 | 0 | 0 | 1 | 0 | 4 | 42
| VV |  | "CR4/D/51;CR4/D52;CR4/D/58-59;CR4/D/60-61 : | [14 empty] | VV | 1 | 1 | True | 0 | ROZPOCET
| VV |  | 680*1,01 |  | 686.8 | [12 empty] | VV | 1 | 2 | True | 1 | ROZPOCET
22 | K | 59248059R | dlažba betonová dvouvrstvá; obdélník; povrch reliéfní; červená; l = 200 mm; š = 100 mm; tl. 80,0 mm | m2 | 56.56 |  | 0 | RTS 17/I |  | základní |  | 0 | 0 | 0 | 0 | 0 | 4 | K | 1 |  |  |  | ROZPOCET | 0 | 0 | 0 | 0 | 0 | 1 | 0 | 4 | 44
| VV |  | "CR4/D/51;CR4/D52;CR4/D/58-59;CR4/D/60-61 : | [14 empty] | VV | 1 | 1 | True | 0 | ROZPOCET
| VV |  | 56*1,01 |  | 56.56 | [12 empty] | VV | 1 | 2 | True | 1 | ROZPOCET
23 | K | 592486933 | Dlažba plošná 60/30/8 červená | m2 | 20.2 |  | 0 | vlastní |  | základní |  | 0 | 0 | 0 | 0 | 0 | 4 | K | 1 |  |  |  | ROZPOCET | 0 | 0 | 0 | 0 | 0 | 1 | 0 | 4 | 46
| VV |  | "CR4/D/51;CR4/D52;CR4/D/58-59;CR4/D/60-61 : | [14 empty] | VV | 1 | 1 | True | 0 | ROZPOCET
| VV |  | 20*1,01 |  | 20.2 | [12 empty] | VV | 1 | 2 | True | 1 | ROZPOCET
| D | 91 | Doplňující práce na komunikaci |  |  |  | 0 |  |  |  |  | 0 |  | 0 |  | 0 | 1 | D | 0 |  |  |  | ROZPOCET | [6 empty] | 0
24 | K | 915701111R00 | Zřízení vodorovného značení z nátěrových hmot stopčar, zeber, stínů, šipek, nápisů, přechodů, dělících čar a vodících proužků | m2 | 35 |  | 0 | RTS 17/I |  | základní |  | 0 | 0 | 0 | 0 | 0 | 4 | K | 1 |  |  |  | ROZPOCET | 0 | 0 | 0 | 0 | 0 | 1 | 0 | 4 | 48
| VV |  | "CR4/D/51;CR4/D52;CR4/D/58-59;CR4/D/60-61 : | [14 empty] | VV | 1 | 1 | True | 0 | ROZPOCET
| VV |  | "značení stání autobubů u nástupišť : "5*7 |  | 35 | [12 empty] | VV | 1 | 2 | True | 1 | ROZPOCET
25 | K | 916231001R00 | Osazení obrub ploch pro tělovýchovu obrubník, bez dodávky obrubníku | m | 55 |  | 0 | RTS 17/I |  | základní |  | 0 | 0 | 0 | 0 | 0 | 4 | K | 1 |  |  |  | ROZPOCET | 0 | 0 | 0 | 0 | 0 | 1 | 0 | 4 | 50
| VV |  | "CR4/D/51;CR4/D52;CR4/D/58-59;CR4/D/60-61 : | [14 empty] | VV | 1 | 1 | True | 0 | ROZPOCET
| VV |  | "plastový obrubník : "55 |  | 55 | [12 empty] | VV | 1 | 2 | True | 1 | ROZPOCET
26 | K | 917461111R00 | Osazení chodníkového obrubníku kamenného stojatého, s boční opěrou z betonu prostého, do lože z betonu prostého C 12/15 | m | 166 |  | 0 | RTS 17/I |  | základní |  | 0 | 0 | 0 | 0 | 0 | 4 | K | 1 |  |  |  | ROZPOCET | 0 | 0 | 0 | 0 | 0 | 1 | 0 | 4 | 52
| P |  | Poznámka k položce: se zřízením lože tl. 80-100 mm | [14 empty] | P | 1
| VV |  | "CR4/D/51;CR4/D52;CR4/D/58-59;CR4/D/60-61 : | [14 empty] | VV | 1 | 1 | True | 0 | ROZPOCET
| VV |  | "žulový krajník použity bourané : "166 |  | 166 | [12 empty] | VV | 1 | 2 | True | 1 | ROZPOCET
27 | K | 917862111R00 | Osazení silničního nebo chodníkového obrubníku stojatého, s boční opěrou z betonu prostého, do lože z betonu prostého C 12/15 | m | 119 |  | 0 | RTS 17/I |  | základní |  | 0 | 0 | 0 | 0 | 0 | 4 | K | 1 |  |  |  | ROZPOCET | 0 | 0 | 0 | 0 | 0 | 1 | 0 | 4 | 54
| P |  | Poznámka k položce: S dodáním hmot pro lože tl. 80-100 mm | [14 empty] | P | 1
| VV |  | "CR4/D/51;CR4/D52;CR4/D/58-59;CR4/D/60-61 : | [14 empty] | VV | 1 | 1 | True | 0 | ROZPOCET
| VV |  | "chodníkové 10/25 :" 63 |  | 63 | [12 empty] | VV | 1 | 2 | True | 0 | ROZPOCET
| VV |  | "silniční 15/30 : "56 |  | 56 | [12 empty] | VV | 1 | 2 | True | 0 | ROZPOCET
| VV |  | Součet |  | 119 | [12 empty] | VV | 1 | 4 | True | 1 | ROZPOCET
28 | K | 917882111R00 | Osazení silničního nebo chodníkového obrubníku zastávkového, s boční opěrou z betonu prostého, do lože z betonu prostého C 12/15 | m | 65 |  | 0 | RTS 17/I |  | základní |  | 0 | 0 | 0 | 0 | 0 | 4 | K | 1 |  |  |  | ROZPOCET | 0 | 0 | 0 | 0 | 0 | 1 | 0 | 4 | 56
| P |  | Poznámka k položce: S dodáním hmot pro lože tl. 80-100 mm | [14 empty] | P | 1
| VV |  | "CR4/D/51;CR4/D52;CR4/D/58-59;CR4/D/60-61 : | [14 empty] | VV | 1 | 1 | True | 0 | ROZPOCET
| VV |  | "u nástupišť :" 5*13 |  | 65 | [12 empty] | VV | 1 | 2 | True | 1 | ROZPOCET
29 | K | 27252999R | obrubník parkový materiál pryž; l = 1000,0 mm; š = 250,0 mm; h = 40,0 mm; barva zelená | kus | 55.55 |  | 0 | RTS 17/I |  | základní |  | 0 | 0 | 0 | 0 | 0 | 4 | K | 1 |  |  |  | ROZPOCET | 0 | 0 | 0 | 0 | 0 | 1 | 0 | 4 | 58
| VV |  | "CR4/D/51;CR4/D52;CR4/D/58-59;CR4/D/60-61 : | [14 empty] | VV | 1 | 1 | True | 0 | ROZPOCET
| VV |  | 55*1,01 |  | 55.55 | [12 empty] | VV | 1 | 2 | True | 1 | ROZPOCET
30 | K | 59217001R | obrubník parkový materiál beton; l = 1000,0 mm; š = 100,0 mm; h = 250,0 mm; barva přírodní | kus | 63.63 |  | 0 | RTS 17/I |  | základní |  | 0 | 0 | 0 | 0 | 0 | 4 | K | 1 |  |  |  | ROZPOCET | 0 | 0 | 0 | 0 | 0 | 1 | 0 | 4 | 60
| VV |  | "CR4/D/51;CR4/D52;CR4/D/58-59;CR4/D/60-61 : | [14 empty] | VV | 1 | 1 | True | 0 | ROZPOCET
| VV |  | "chodníkové 10/25 : "63*1,01 |  | 63.63 | [12 empty] | VV | 1 | 2 | True | 1 | ROZPOCET
31 | K | 59217012R | obrubník silniční materiál beton; l = 1000,0 mm; š = 150,0 mm; h = 300,0 mm; barva přírodní | kus | 56.56 |  | 0 | RTS 17/I |  | základní |  | 0 | 0 | 0 | 0 | 0 | 4 | K | 1 |  |  |  | ROZPOCET | 0 | 0 | 0 | 0 | 0 | 1 | 0 | 4 | 62
| VV |  | "CR4/D/51;CR4/D52;CR4/D/58-59;CR4/D/60-61 : | [14 empty] | VV | 1 | 1 | True | 0 | ROZPOCET
| VV |  | "silniční 15/30 :" 56*1,01 |  | 56.56 | [12 empty] | VV | 1 | 2 | True | 1 | ROZPOCET
32 | K | 59217103R | obrubník silniční oblouk vnější, pro kruhový objezd; r 1 000 mm; materiál beton; l = 523,0 mm; š = 300,0 mm; h = 195,0 mm | kus | 48.221 |  | 0 | RTS 17/I |  | základní |  | 0 | 0 | 0 | 0 | 0 | 4 | K | 1 |  |  |  | ROZPOCET | 0 | 0 | 0 | 0 | 0 | 1 | 0 | 4 | 64
| VV |  | "CR4/D/51;CR4/D52;CR4/D/58-59;CR4/D/60-61 : | [14 empty] | VV | 1 | 1 | True | 0 | ROZPOCET
| VV |  | (35-5*2*1,003)/0,523*1,01 |  | 48.221 | [12 empty] | VV | 1 | 2 | True | 1 | ROZPOCET
33 | K | 59217125R | obrubník silniční bezbariérový, náběhový pravý; materiál beton; l = 1003,0 mm; š = 400,0 mm; výškový rozsah h = 310 až 330 mm | kus | 5 |  | 0 | RTS 17/I |  | základní |  | 0 | 0 | 0 | 0 | 0 | 4 | K | 1 |  |  |  | ROZPOCET | 0 | 0 | 0 | 0 | 0 | 1 | 0 | 4 | 66
| VV |  | "CR4/D/51;CR4/D52;CR4/D/58-59;CR4/D/60-61 :" 5 |  | 5 | [12 empty] | VV | 1 | 2 | True | 1 | ROZPOCET
34 | K | 59217126R | obrubník silniční bezbariérový, náběhový levý; materiál beton; l = 1003,0 mm; š = 400,0 mm; výškový rozsah h = 310 až 330 mm | kus | 5 |  | 0 | RTS 17/I |  | základní |  | 0 | 0 | 0 | 0 | 0 | 4 | K | 1 |  |  |  | ROZPOCET | 0 | 0 | 0 | 0 | 0 | 1 | 0 | 4 | 68
| VV |  | "CR4/D/51;CR4/D52;CR4/D/58-59;CR4/D/60-61 : "5 |  | 5 | [12 empty] | VV | 1 | 2 | True | 1 | ROZPOCET
| D | 99 | Staveništní přesun hmot |  |  |  | 0 |  |  |  |  | 0 |  | 0 |  | 0 | 1 | D | 0 |  |  |  | ROZPOCET | [6 empty] | 0
35 | K | 998223011R00 | Přesun hmot pozemních komunikací, kryt dlážděný jakékoliv délky objektu | t | 2176.677 |  | 0 | RTS 17/I |  | základní |  | 0 | 0 | 0 | 0 | 0 | 4 | K | 1 |  |  |  | ROZPOCET | 0 | 0 | 0 | 0 | 0 | 1 | 0 | 4 | 70
| VV |  | "Hmotnosti z položek s pořadovými čísly: : | [14 empty] | VV | 1 | 1 | True | 0 | ROZPOCET
| VV |  | "8,9,10,11,12,13,14,15,16,17,18,19,20,21,22,23,24,25,26,27,28,29,30,31,32,33,34, : | [14 empty] | VV | 1 | 1 | True | 0 | ROZPOCET
| VV |  | "Součet" 2176,67733 |  | 2176.677 | [12 empty] | VV | 1 | 2 | True | 1 | ROZPOCET

## SO07 - Kanalizační přípojky
{d4243802-64a1-4c5d-a957-1cfd74ef6c8b}
2
| KRYCÍ LIST SOUPISU PRACÍ | [7 empty] | v --- níže se nacházejí doplnkové a pomocné údaje k sestavám --- v | [8 empty] | False
Stavba:
Dopravní terminál v Jablunkově
Objekt:
SO07 - Kanalizační přípojky
| KSO: |  | 827 29 11 |  |  | CC-CZ:
| Místo: |  | Obec Jablunkov |  |  | Datum: | 26. 4. 2019
| Zadavatel: |  |  |  |  | IČ: | 00296759
|  | Město Jablunkov |  |  |  | DIČ:
| Uchazeč: |  |  |  |  | IČ: | Vyplň údaj
|  | Vyplň údaj |  |  |  | DIČ: | Vyplň údaj
| Projektant: |  |  |  |  | IČ:
DIČ:
| Zpracovatel: |  |  |  |  | IČ:
DIČ:
Poznámka:
| Cena bez DPH | [5 empty] | 0
|  |  | Základ daně |  |  | Sazba daně | Výše daně
| DPH | základní | 0 |  |  | 21% | 0
|  | snížená | 0 |  |  | 15% | 0
|  | zákl. přenesená | 0 |  |  | 21% | 0
|  | sníž. přenesená | 0 |  |  | 15% | 0
|  | nulová | 0 |  |  | 0% | 0
| Cena s DPH |  |  | v | CZK |  | 0
REKAPITULACE ČLENĚNÍ SOUPISU PRACÍ
Stavba:
Dopravní terminál v Jablunkově
Objekt:
SO07 - Kanalizační přípojky
Místo: |  |  | Obec Jablunkov |  |  | Datum: | 26. 4. 2019
Zadavatel: |  |  | Město Jablunkov |  |  | Projektant:
Uchazeč: |  |  | Vyplň údaj |  |  | Zpracovatel:
Kód dílu - Popis | [6 empty] | Cena celkem [CZK]
Náklady stavby celkem | [6 empty] | 0 | [11 empty] | -1
| 1 - Zemní práce | [5 empty] | 0
| 11 - Přípravné a přidružené práce | [5 empty] | 0
| 4 - Vodorovné konstrukce | [5 empty] | 0
| 5 - Komunikace | [5 empty] | 0
| 8 - Trubní vedení | [5 empty] | 0
| 87 - Potrubí z trub z plastických hmot | [5 empty] | 0
| 97 - Prorážení otvorů | [5 empty] | 0
| 99 - Staveništní přesun hmot | [5 empty] | 0
SOUPIS PRACÍ
Stavba:
Dopravní terminál v Jablunkově
Objekt:
SO07 - Kanalizační přípojky
Místo: |  |  | Obec Jablunkov |  |  | Datum: | 26. 4. 2019
Zadavatel: |  |  | Město Jablunkov |  |  | Projektant:
Uchazeč: |  |  | Vyplň údaj |  |  | Zpracovatel:
PČ | Typ | Kód | Popis | MJ | Množství | J.cena [CZK] | Cena celkem [CZK] | Cenová soustava |  | DPH | J. Nh [h] | Nh celkem [h] | J. hmotnost [t] | Hmotnost celkem [t] | J. suť [t] | Suť Celkem [t]
Náklady soupisu celkem | [6 empty] | 0 |  |  |  |  | 0 |  | 0 |  | 0 |  | D | -1 | [10 empty] | 0
| D | 1 | Zemní práce |  |  |  | 0 |  |  |  |  | 0 |  | 0 |  | 0 | 1 | D | 0 |  |  |  | ROZPOCET | [6 empty] | 0
1 | K | 121101100R00 | Sejmutí ornice s přemístěním na vzdálenost do 50 m | m3 | 3.16 |  | 0 | RTS 17/I |  | základní |  | 0 | 0 | 0 | 0 | 0 | 4 | K | 1 |  |  |  | ROZPOCET | 0 | 0 | 0 | 0 | 0 | 1 | 0 | 4 | 2
| P |  | Poznámka k položce: nebo lesní půdy, s vodorovným přemístěním na hromady v místě upotřebení nebo na dočasné či trvalé skládky se složením | [14 empty] | P | 1
| VV |  | "CR4/H/101;CR4/H/102;CR4/H/103;CR4/H/104 : | [14 empty] | VV | 1 | 1 | True | 0 | ROZPOCET
| VV |  | "kanalizace jednotná : | [14 empty] | VV | 1 | 1 | True | 0 | ROZPOCET
| VV |  | "úsek km 0,0 - 0,0046 : "4,6*(0,15)*1,1 |  | 0.759 | [12 empty] | VV | 1 | 2 | True | 0 | ROZPOCET
| VV |  | "úsek km 0,0046 - 0,0091 :" 4,5*(0,15)*1,1 |  | 0.743 | [12 empty] | VV | 1 | 2 | True | 0 | ROZPOCET
| VV |  | "úsek km 0,047 - 0,051 : "4,0*(0,15)*1,1 |  | 0.66 | [12 empty] | VV | 1 | 2 | True | 0 | ROZPOCET
| VV |  | "kanalizace dešťová : | [14 empty] | VV | 1 | 1 | True | 0 | ROZPOCET
| VV |  | "úsek km 0,0 - 0,0015 :" 1,5*(0,15)*3,1 |  | 0.698 | [12 empty] | VV | 1 | 2 | True | 0 | ROZPOCET
| VV |  | "kanalizace splašková : | [14 empty] | VV | 1 | 1 | True | 0 | ROZPOCET
| VV |  | "úsek km 0,0 - 0,001 : "1,0*(0,15)*2,0 |  | 0.3 | [12 empty] | VV | 1 | 2 | True | 0 | ROZPOCET
| VV |  | Součet |  | 3.16 | [12 empty] | VV | 1 | 4 | True | 1 | ROZPOCET
2 | K | 132201211R00 | Hloubení rýh šířky přes 60 do 200 cm do 100 m3, v hornině 3, hloubení strojně | m3 | 162.7 |  | 0 | RTS 17/I |  | základní |  | 0 | 0 | 0 | 0 | 0 | 4 | K | 1 |  |  |  | ROZPOCET | 0 | 0 | 0 | 0 | 0 | 1 | 0 | 4 | 4
| P |  | Poznámka k položce: zapažených i nezapažených, s urovnáním dna do předepsaného profilu a spádu, s případně nutným přehozením výkopku na vzdálenost do 3 m ve výkopišti, s přehozením výkopku na přilehlém terénu na vzdálenost do 5 m od podélné osy rýhy nebo s naložením výkopku na dopravní prostředek | [14 empty] | P | 1
| VV |  | "CR4/H/101;CR4/H/102;CR4/H/103;CR4/H/104 : | [14 empty] | VV | 1 | 1 | True | 0 | ROZPOCET
| VV |  | "Začátek provozního součtu | [14 empty] | VV | 1 | 1 | True | 0 | ROZPOCET
| VV |  | "kanalizace jednotná : | [14 empty] | VV | 1 | 1 | True | 0 | ROZPOCET
| VV |  | "úsek km 0,0 - 0,0046 : "4,6*(1,26-0,15+1,17-0,15)*0,5*1,1 |  | 5.389 | [12 empty] | VV | 1 | 2 | True | 0 | ROZPOCET
| VV |  | "úsek km 0,0046 - 0,0091 :" 4,5*(1,17-0,15)*1,1 |  | 5.049 | [12 empty] | VV | 1 | 2 | True | 0 | ROZPOCET
| VV |  | "úsek km 0,0091 - 0,0365 :" 27,4*(1,17-0,3+0,94-0,3)*0,5*1,1 |  | 22.756 | [12 empty] | VV | 1 | 2 | True | 0 | ROZPOCET
| VV |  | "úsek km 0,0365 - 0,047 :" 10,5*(0,94-0,3+0,9-0,3)*0,5*1,1 |  | 7.161 | [12 empty] | VV | 1 | 2 | True | 0 | ROZPOCET
| VV |  | "úsek km 0,047 - 0,051 :" 4,0*(0,9-0,15+0,88-0,3)*0,5*1,1 |  | 2.926 | [12 empty] | VV | 1 | 2 | True | 0 | ROZPOCET
| VV |  | Mezisoučet |  | 43.281 | [12 empty] | VV | 1 | 3 | True | 0 | ROZPOCET
| VV |  | "kanalizace dešťová : | [14 empty] | VV | 1 | 1 | True | 0 | ROZPOCET
| VV |  | "souběh se splašk.kanal. a vodou : | [14 empty] | VV | 1 | 1 | True | 0 | ROZPOCET
| VV |  | "úsek km 0,0 - 0,0015 :" 1,5*(1,41-0,15)*3,1 |  | 5.859 | [12 empty] | VV | 1 | 2 | True | 0 | ROZPOCET
| VV |  | "úsek km 0,0015 - 0,005 :" 3,5*(1,42+1,47)*0,5*3,1 |  | 15.678 | [12 empty] | VV | 1 | 2 | True | 0 | ROZPOCET
| VV |  | "úsek km 0,005 - 0,012 :" 7,0*(1,47-0,4+1,57-0,4)*0,5*3,1 |  | 24.304 | [12 empty] | VV | 1 | 2 | True | 0 | ROZPOCET
| VV |  | "úsek km 0,012 - 0,0135 :" 1,5*(1,56-0,4)*3,1 |  | 5.394 | [12 empty] | VV | 1 | 2 | True | 0 | ROZPOCET
| VV |  | "samostatný průběh : | [14 empty] | VV | 1 | 1 | True | 0 | ROZPOCET
| VV |  | "úsek km 0,0135 - 0,028 :" 14,5*(1,55-0,4+1,36-0,4)*0,5*1,1 |  | 16.827 | [12 empty] | VV | 1 | 2 | True | 0 | ROZPOCET
| VV |  | "úsek km 0,028 - 0,030 : "2,0*(1,36-0,4+1,4-0,4)*0,5*1,1 |  | 2.156 | [12 empty] | VV | 1 | 2 | True | 0 | ROZPOCET
| VV |  | Mezisoučet |  | 70.218 | [12 empty] | VV | 1 | 3 | True | 0 | ROZPOCET
| VV |  | "kanalizace splašková : | [14 empty] | VV | 1 | 1 | True | 0 | ROZPOCET
| VV |  | "souběh s vodou : | [14 empty] | VV | 1 | 1 | True | 0 | ROZPOCET
| VV |  | "úsek km 0,0 - 0,001 :" 1,0*(1,45-0,15)*2,0 |  | 2.6 | [12 empty] | VV | 1 | 2 | True | 0 | ROZPOCET
| VV |  | "úsek km 0,001 - 0,145 je součástí výkopu pro kanalizaci dešť : | [14 empty] | VV | 1 | 1 | True | 0 | ROZPOCET
| VV |  | "úsek km 0,0145 - 0,026 : "11,5*(1,3-0,4+1,35-0,4)*0,5*2,0 |  | 21.275 | [12 empty] | VV | 1 | 2 | True | 0 | ROZPOCET
| VV |  | "přípojky UV v zastávkovém pruhu :" (3,4+7,7+11,8+14,8+16,5+16,6+15,1+12,1+8,2+3,8)*(1,0-0,4)*1,0 |  | 66 | [12 empty] | VV | 1 | 2 | True | 0 | ROZPOCET
| VV |  | Mezisoučet |  | 89.875 | [12 empty] | VV | 1 | 3 | True | 0 | ROZPOCET
| VV |  | "Konec provozního součtu | [14 empty] | VV | 1 | 1 | True | 0 | ROZPOCET
| VV |  | "v hornině 3 cca 80% :" (43,28+70,22+89,875)*0,8 |  | 162.7 | [12 empty] | VV | 1 | 2 | True | 1 | ROZPOCET
3 | K | 132201219R00 | Hloubení rýh šířky přes 60 do 200 cm příplatek za lepivost, v hornině 3, | m3 | 97.62 |  | 0 | RTS 17/I |  | základní |  | 0 | 0 | 0 | 0 | 0 | 4 | K | 1 |  |  |  | ROZPOCET | 0 | 0 | 0 | 0 | 0 | 1 | 0 | 4 | 6
| P |  | Poznámka k položce: zapažených i nezapažených, s urovnáním dna do předepsaného profilu a spádu, s případně nutným přehozením výkopku na vzdálenost do 3 m ve výkopišti, s přehozením výkopku na přilehlém terénu na vzdálenost do 5 m od podélné osy rýhy nebo s naložením výkopku na dopravní prostředek | [14 empty] | P | 1
| VV |  | "CR4/H/101;CR4/H/102;CR4/H/103;CR4/H/104 : | [14 empty] | VV | 1 | 1 | True | 0 | ROZPOCET
| VV |  | "cca. 60% objemu výkopu :" 162,7*0,6 |  | 97.62 | [12 empty] | VV | 1 | 2 | True | 1 | ROZPOCET
4 | K | 132301211R00 | Hloubení rýh šířky přes 60 do 200 cm do 100 m3, v hornině 4, hloubení strojně | m3 | 40.672 |  | 0 | RTS 17/I |  | základní |  | 0 | 0 | 0 | 0 | 0 | 4 | K | 1 |  |  |  | ROZPOCET | 0 | 0 | 0 | 0 | 0 | 1 | 0 | 4 | 8
| P |  | Poznámka k položce: zapažených i nezapažených, s urovnáním dna do předepsaného profilu a spádu, s případně nutným přehozením výkopku na vzdálenost do 3 m ve výkopišti, s přehozením výkopku na přilehlém terénu na vzdálenost do 5 m od podélné osy rýhy nebo s naložením výkopku na dopravní prostředek | [14 empty] | P | 1
| VV |  | "CR4/H/101;CR4/H/102;CR4/H/103;CR4/H/104 : | [14 empty] | VV | 1 | 1 | True | 0 | ROZPOCET
| VV |  | "v hornině 4 cca 20% : "(43,28+70,22+89,86)*0,2 |  | 40.672 | [12 empty] | VV | 1 | 2 | True | 1 | ROZPOCET
5 | K | 132301219R00 | Hloubení rýh šířky přes 60 do 200 cm příplatek za lepivost, v hornině 4, | m3 | 40.672 |  | 0 | RTS 17/I |  | základní |  | 0 | 0 | 0 | 0 | 0 | 4 | K | 1 |  |  |  | ROZPOCET | 0 | 0 | 0 | 0 | 0 | 1 | 0 | 4 | 10
| P |  | Poznámka k položce: zapažených i nezapažených, s urovnáním dna do předepsaného profilu a spádu, s případně nutným přehozením výkopku na vzdálenost do 3 m ve výkopišti, s přehozením výkopku na přilehlém terénu na vzdálenost do 5 m od podélné osy rýhy nebo s naložením výkopku na dopravní prostředek | [14 empty] | P | 1
| VV |  | "CR4/H/101;CR4/H/102;CR4/H/103;CR4/H/104 : | [14 empty] | VV | 1 | 1 | True | 0 | ROZPOCET
| VV |  | "celý objem :" 40,672 |  | 40.672 | [12 empty] | VV | 1 | 2 | True | 1 | ROZPOCET
6 | K | 151101101R00 | Zřízení pažení a rozepření stěn rýh příložné pro jakoukoliv mezerovitost, hloubky do 2 m | m2 | 169.138 |  | 0 | RTS 17/I |  | základní |  | 0 | 0 | 0 | 0 | 0 | 4 | K | 1 |  |  |  | ROZPOCET | 0 | 0 | 0 | 0 | 0 | 1 | 0 | 4 | 12
| P |  | Poznámka k položce: pro podzemní vedení pro všechny šířky rýhy | [14 empty] | P | 1
| VV |  | "CR4/H/101;CR4/H/102;CR4/H/103;CR4/H/104 : | [14 empty] | VV | 1 | 1 | True | 0 | ROZPOCET
| VV |  | "kanalizace jednotná : | [14 empty] | VV | 1 | 1 | True | 0 | ROZPOCET
| VV |  | "úsek km 0,0 - 0,0046 :" 4,6*(1,26+1,17)*0,5*2+1,1*1,26 |  | 12.564 | [12 empty] | VV | 1 | 2 | True | 0 | ROZPOCET
| VV |  | "úsek km 0,0046 - 0,0091 :" 4,5*(1,17)*2 |  | 10.53 | [12 empty] | VV | 1 | 2 | True | 0 | ROZPOCET
| VV |  | "úsek km 0,0091 - 0,0365 :" 27,4*(1,17+0,94)*0,5*2 |  | 57.814 | [12 empty] | VV | 1 | 2 | True | 0 | ROZPOCET
| VV |  | "kanalizace dešťová : | [14 empty] | VV | 1 | 1 | True | 0 | ROZPOCET
| VV |  | "samostatný průběh : | [14 empty] | VV | 1 | 1 | True | 0 | ROZPOCET
| VV |  | "úsek km 0,0135 - 0,028 :" 14,5*(1,55+1,36)*0,5*2 |  | 42.195 | [12 empty] | VV | 1 | 2 | True | 0 | ROZPOCET
| VV |  | "úsek km 0,028 - 0,030 : "2,0*(1,36+1,4)*0,5*2+1,1*1,4 |  | 7.06 | [12 empty] | VV | 1 | 2 | True | 0 | ROZPOCET
| VV |  | "kanalizace splašková : | [14 empty] | VV | 1 | 1 | True | 0 | ROZPOCET
| VV |  | "souběh s vodou : | [14 empty] | VV | 1 | 1 | True | 0 | ROZPOCET
| VV |  | "úsek km 0,0 - 0,001 :" 1,0*(1,45)*2+2,0*1,45 |  | 5.8 | [12 empty] | VV | 1 | 2 | True | 0 | ROZPOCET
| VV |  | "úsek km 0,0145 - 0,026 : "11,5*(1,3+1,35)*0,5*2+2,0*1,35 |  | 33.175 | [12 empty] | VV | 1 | 2 | True | 0 | ROZPOCET
| VV |  | Součet |  | 169.138 | [12 empty] | VV | 1 | 4 | True | 1 | ROZPOCET
7 | K | 151201101R00 | Zřízení pažení a rozepření stěn rýh zátažné, hloubky do 2 m | m2 | 40.305 |  | 0 | RTS 17/I |  | základní |  | 0 | 0 | 0 | 0 | 0 | 4 | K | 1 |  |  |  | ROZPOCET | 0 | 0 | 0 | 0 | 0 | 1 | 0 | 4 | 14
| P |  | Poznámka k položce: pro podzemní vedení pro všechny šířky rýhy | [14 empty] | P | 1
| VV |  | "CR4/H/101;CR4/H/102;CR4/H/103;CR4/H/104 : | [14 empty] | VV | 1 | 1 | True | 0 | ROZPOCET
| VV |  | "kanalizace dešťová : | [14 empty] | VV | 1 | 1 | True | 0 | ROZPOCET
| VV |  | "souběh se splašk.kanal. a vodou : | [14 empty] | VV | 1 | 1 | True | 0 | ROZPOCET
| VV |  | "úsek km 0,0 - 0,0015 :" 1,5*(1,41)*2 |  | 4.23 | [12 empty] | VV | 1 | 2 | True | 0 | ROZPOCET
| VV |  | "úsek km 0,0015 - 0,005 : "3,5*(1,42+1,47)*0,5*2 |  | 10.115 | [12 empty] | VV | 1 | 2 | True | 0 | ROZPOCET
| VV |  | "úsek km 0,005 - 0,012 :" 7,0*(1,47+1,57)*0,5*2 |  | 21.28 | [12 empty] | VV | 1 | 2 | True | 0 | ROZPOCET
| VV |  | "úsek km 0,012 - 0,0135 :" 1,5*(1,56)*2 |  | 4.68 | [12 empty] | VV | 1 | 2 | True | 0 | ROZPOCET
| VV |  | Součet |  | 40.305 | [12 empty] | VV | 1 | 4 | True | 1 | ROZPOCET
8 | K | 151101111R00 | Odstranění pažení a rozepření rýh příložné , hloubky do 2 m | m2 | 169.138 |  | 0 | RTS 17/I |  | základní |  | 0 | 0 | 0 | 0 | 0 | 4 | K | 1 |  |  |  | ROZPOCET | 0 | 0 | 0 | 0 | 0 | 1 | 0 | 4 | 16
| P |  | Poznámka k položce: pro podzemní vedení s uložením materiálu na vzdálenost do 3 m od kraje výkopu | [14 empty] | P | 1
| VV |  | "CR4/H/101;CR4/H/102;CR4/H/103;CR4/H/104 : | [14 empty] | VV | 1 | 1 | True | 0 | ROZPOCET
| VV |  | "Položka pořadí 6 :" 169,13800 |  | 169.138 | [12 empty] | VV | 1 | 2 | True | 1 | ROZPOCET
9 | K | 151201111R00 | Odstranění pažení a rozepření rýh zátažné, hloubky do 2 m | m2 | 40.305 |  | 0 | RTS 17/I |  | základní |  | 0 | 0 | 0 | 0 | 0 | 4 | K | 1 |  |  |  | ROZPOCET | 0 | 0 | 0 | 0 | 0 | 1 | 0 | 4 | 18
| P |  | Poznámka k položce: pro podzemní vedení s uložením materiálu na vzdálenost do 3 m od kraje výkopu | [14 empty] | P | 1
| VV |  | "CR4/H/101;CR4/H/102;CR4/H/103;CR4/H/104 : | [14 empty] | VV | 1 | 1 | True | 0 | ROZPOCET
| VV |  | "Položka pořadí 7 : "40,30500 |  | 40.305 | [12 empty] | VV | 1 | 2 | True | 1 | ROZPOCET
10 | K | 161101101R00 | Svislé přemístění výkopku z horniny 1 až 4, při hloubce výkopu přes 1 do 2,5 m | m3 | 193.388 |  | 0 | RTS 17/I |  | základní |  | 0 | 0 | 0 | 0 | 0 | 4 | K | 1 |  |  |  | ROZPOCET | 0 | 0 | 0 | 0 | 0 | 1 | 0 | 4 | 20
| P |  | Poznámka k položce: bez naložení do dopravní nádoby, ale s vyprázdněním dopravní nádoby na hromadu nebo na dopravní prostředek | [14 empty] | P | 1
| VV |  | "CR4/H/101;CR4/H/102;CR4/H/103;CR4/H/104 : | [14 empty] | VV | 1 | 1 | True | 0 | ROZPOCET
| VV |  | "celkem výkop :" (43,28+70,22+89,975) |  | 203.475 | [12 empty] | VV | 1 | 2 | True | 0 | ROZPOCET
| VV |  | "odpočet hloubek do 1 m : | [14 empty] | VV | 1 | 1 | True | 0 | ROZPOCET
| VV |  | "kanalizace jednotná : | [14 empty] | VV | 1 | 1 | True | 0 | ROZPOCET
| VV |  | "úsek km 0,0365 - 0,047 :" -10,5*(0,94-0,3+0,9-0,3)*0,5*1,1 |  | -7.161 | [12 empty] | VV | 1 | 2 | True | 0 | ROZPOCET
| VV |  | "úsek km 0,047 - 0,051 :" -4,0*(0,9-0,15+0,88-0,3)*0,5*1,1 |  | -2.926 | [12 empty] | VV | 1 | 2 | True | 0 | ROZPOCET
| VV |  | Součet |  | 193.388 | [12 empty] | VV | 1 | 4 | True | 1 | ROZPOCET
11 | K | 162201102R00 | Vodorovné přemístění výkopku z horniny 1 až 4, na vzdálenost přes 20 do 50 m | m3 | 3.159 |  | 0 | RTS 17/I |  | základní |  | 0 | 0 | 0 | 0 | 0 | 4 | K | 1 |  |  |  | ROZPOCET | 0 | 0 | 0 | 0 | 0 | 1 | 0 | 4 | 22
| P |  | Poznámka k položce: po suchu, bez ohledu na druh dopravního prostředku, bez naložení výkopku, avšak se složením bez rozhrnutí | [14 empty] | P | 1
| VV |  | "ornice pro rozprostření : "3,159 |  | 3.159 | [12 empty] | VV | 1 | 2 | True | 1 | ROZPOCET
12 | K | 162301101R00 | Vodorovné přemístění výkopku z horniny 1 až 4, na vzdálenost přes 50 do 500 m | m3 | 17.46 |  | 0 | RTS 17/I |  | základní |  | 0 | 0 | 0 | 0 | 0 | 4 | K | 1 |  |  |  | ROZPOCET | 0 | 0 | 0 | 0 | 0 | 1 | 0 | 4 | 24
| P |  | Poznámka k položce: po suchu, bez ohledu na druh dopravního prostředku, bez naložení výkopku, avšak se složením bez rozhrnutí | [14 empty] | P | 1
| VV |  | "CR4/H/101;CR4/H/102;CR4/H/103;CR4/H/104 : | [14 empty] | VV | 1 | 1 | True | 0 | ROZPOCET
| VV |  | "ornice pro rozprostření : | [14 empty] | VV | 1 | 1 | True | 0 | ROZPOCET
| VV |  | "zemina pro ZZ rýh na mezideponii a zpět :" 8,7299*2 |  | 17.46 | [12 empty] | VV | 1 | 2 | True | 1 | ROZPOCET
13 | K | 162701105R00 | Vodorovné přemístění výkopku z horniny 1 až 4, na vzdálenost přes 9 000 do 10 000 m | m3 | 194.745 |  | 0 | RTS 17/I |  | základní |  | 0 | 0 | 0 | 0 | 0 | 4 | K | 1 |  |  |  | ROZPOCET | 0 | 0 | 0 | 0 | 0 | 1 | 0 | 4 | 26
| P |  | Poznámka k položce: po suchu, bez ohledu na druh dopravního prostředku, bez naložení výkopku, avšak se složením bez rozhrnutí | [14 empty] | P | 1
| VV |  | "CR4/H/101;CR4/H/102;CR4/H/103;CR4/H/104 : | [14 empty] | VV | 1 | 1 | True | 0 | ROZPOCET
| VV |  | "přebytečná zemina : | [14 empty] | VV | 1 | 1 | True | 0 | ROZPOCET
| VV |  | "výkop celkem :" (43,28+70,22+89,975) |  | 203.475 | [12 empty] | VV | 1 | 2 | True | 0 | ROZPOCET
| VV |  | "odpočet zeminy pro ZZ :" -8,7299 |  | -8.73 | [12 empty] | VV | 1 | 2 | True | 0 | ROZPOCET
| VV |  | Součet |  | 194.745 | [12 empty] | VV | 1 | 4 | True | 1 | ROZPOCET
14 | K | 167101101R00 | Nakládání, skládání, překládání neulehlého výkopku nakládání výkopku, do 100 m3, z horniny 1 až 4 | m3 | 11.889 |  | 0 | RTS 17/I |  | základní |  | 0 | 0 | 0 | 0 | 0 | 4 | K | 1 |  |  |  | ROZPOCET | 0 | 0 | 0 | 0 | 0 | 1 | 0 | 4 | 28
| VV |  | "CR4/H/101;CR4/H/102;CR4/H/103;CR4/H/104 : | [14 empty] | VV | 1 | 1 | True | 0 | ROZPOCET
| VV |  | "ornice na mezideponii :" 3,159 |  | 3.159 | [12 empty] | VV | 1 | 2 | True | 0 | ROZPOCET
| VV |  | "zemina pro ZZ na mezisklládce :" 8,7299 |  | 8.73 | [12 empty] | VV | 1 | 2 | True | 0 | ROZPOCET
| VV |  | Součet |  | 11.889 | [12 empty] | VV | 1 | 4 | True | 1 | ROZPOCET
15 | K | 171201201R00 | Uložení sypaniny na dočasnou skládku tak, že na 1 m2 plochy připadá přes 2 m3 výkopku nebo ornice | m3 | 194.745 |  | 0 | RTS 17/I |  | základní |  | 0 | 0 | 0 | 0 | 0 | 4 | K | 1 |  |  |  | ROZPOCET | 0 | 0 | 0 | 0 | 0 | 1 | 0 | 4 | 30
| VV |  | "CR4/H/101;CR4/H/102;CR4/H/103;CR4/H/104 : | [14 empty] | VV | 1 | 1 | True | 0 | ROZPOCET
| VV |  | "Položka pořadí 13 :" 194,74510 |  | 194.745 | [12 empty] | VV | 1 | 2 | True | 1 | ROZPOCET
16 | K | 174101101R00 | Zásyp sypaninou se zhutněním jam, šachet, rýh nebo kolem objektů v těchto vykopávkách | m3 | 48.291 |  | 0 | RTS 17/I |  | základní |  | 0 | 0 | 0 | 0 | 0 | 4 | K | 1 |  |  |  | ROZPOCET | 0 | 0 | 0 | 0 | 0 | 1 | 0 | 4 | 32
| P |  | Poznámka k položce: z jakékoliv horniny s uložením výkopku po vrstvách, včetně strojního přemístění materiálu pro zásyp ze vzdálenosti do 10 m od okraje zásypu | [14 empty] | P | 1
| VV |  | "CR4/H/101;CR4/H/102;CR4/H/103;CR4/H/104 : | [14 empty] | VV | 1 | 1 | True | 0 | ROZPOCET
| VV |  | "zeminou : | [14 empty] | VV | 1 | 1 | True | 0 | ROZPOCET
| VV |  | "kanalizace jednotná : | [14 empty] | VV | 1 | 1 | True | 0 | ROZPOCET
| VV |  | "úsek km 0,0 - 0,0046 :" 4,6*(1,26-0,15-0,65+1,17-0,15-0,65)*0,5*1,1 |  | 2.1 | [12 empty] | VV | 1 | 2 | True | 0 | ROZPOCET
| VV |  | "úsek km 0,0046 - 0,0091 :" 4,5*(1,17-0,15-0,65)*1,1 |  | 1.832 | [12 empty] | VV | 1 | 2 | True | 0 | ROZPOCET
| VV |  | "úsek km 0,047 - 0,051 :"4,0*(0,9-0,15-0,65+0,88-0,15-0,65)*0,5*1,1 |  | 0.396 | [12 empty] | VV | 1 | 2 | True | 0 | ROZPOCET
| VV |  | "kanalizace dešťová : | [14 empty] | VV | 1 | 1 | True | 0 | ROZPOCET
| VV |  | "úsek km 0,0 - 0,0015 :" 1,5*(1,41-0,15-0,61)*3,1 |  | 3.023 | [12 empty] | VV | 1 | 2 | True | 0 | ROZPOCET
| VV |  | "kanalizace splašková : | [14 empty] | VV | 1 | 1 | True | 0 | ROZPOCET
| VV |  | "úsek km 0,0 - 0,001 :" 1,0*(1,45-0,15-0,61)*2,0 |  | 1.38 | [12 empty] | VV | 1 | 2 | True | 0 | ROZPOCET
| VV |  | Mezisoučet |  | 8.731 | [12 empty] | VV | 1 | 3 | True | 0 | ROZPOCET
| VV |  | "štěrkodrtí ve ZP : | [14 empty] | VV | 1 | 1 | True | 0 | ROZPOCET
| VV |  | "kanazace jednotná : | [14 empty] | VV | 1 | 1 | True | 0 | ROZPOCET
| VV |  | "úsek km 0,0091 - 0,0365 :" 27,4*(1,17-0,3-0,65+0,94-0,3-0,65)*0,5*1,1 |  | 3.165 | [12 empty] | VV | 1 | 2 | True | 0 | ROZPOCET
| VV |  | "úsek km 0,0365 - 0,047 :" 10,5*(0,94-0,3-0,65+0,9-0,3-0,65)*0,5*1,1 |  | -0.347 | [12 empty] | VV | 1 | 2 | True | 0 | ROZPOCET
| VV |  | "kanalizace dešťová : | [14 empty] | VV | 1 | 1 | True | 0 | ROZPOCET
| VV |  | "souběh se splašk.kanal. a vodou : | [14 empty] | VV | 1 | 1 | True | 0 | ROZPOCET
| VV |  | "úsek km 0,0015 - 0,005 :" 3,5*(1,42-0,61+1,47-0,61)*0,5*3,1 |  | 9.06 | [12 empty] | VV | 1 | 2 | True | 0 | ROZPOCET
| VV |  | "úsek km 0,005 - 0,012 : "7,0*(1,47-0,4-0,61+1,57-0,4-0,61)*0,5*3,1 |  | 11.067 | [12 empty] | VV | 1 | 2 | True | 0 | ROZPOCET
| VV |  | "úsek km 0,012 - 0,0135 :" 1,5*(1,56-0,4-0,61)*3,1 |  | 2.558 | [12 empty] | VV | 1 | 2 | True | 0 | ROZPOCET
| VV |  | "samostatný průběh : | [14 empty] | VV | 1 | 1 | True | 0 | ROZPOCET
| VV |  | "úsek km 0,0135 - 0,028 :" 14,5*(1,55-0,4-0,61+1,36-0,4-0,61)*0,5*1,1 |  | 7.098 | [12 empty] | VV | 1 | 2 | True | 0 | ROZPOCET
| VV |  | "úsek km 0,028 - 0,030 :" 2,0*(1,36-0,4-0,61+1,4-0,4-0,61)*0,5*1,1 |  | 0.814 | [12 empty] | VV | 1 | 2 | True | 0 | ROZPOCET
| VV |  | "kanalizace splašková : | [14 empty] | VV | 1 | 1 | True | 0 | ROZPOCET
| VV |  | "souběh s vodou : | [14 empty] | VV | 1 | 1 | True | 0 | ROZPOCET
| VV |  | "úsek km 0,001 - 0,145 je součástí výkopu pro kanalizaci dešť : | [14 empty] | VV | 1 | 1 | True | 0 | ROZPOCET
| VV |  | "úsek km 0,0145 - 0,026 :" 11,5*(1,3-0,4-0,61+1,35-0,4-0,61)*0,5*2,0 |  | 7.245 | [12 empty] | VV | 1 | 2 | True | 0 | ROZPOCET
| VV |  | "přípojky UV v zastávkovém pruhu :" (3,4+7,7+11,8+14,8+16,5+16,6+15,1+12,1+8,2+3,8)*(1,0-0,4-0,61)*1,0 |  | -1.1 | [12 empty] | VV | 1 | 2 | True | 0 | ROZPOCET
| VV |  | Mezisoučet |  | 39.56 | [12 empty] | VV | 1 | 3 | True | 0 | ROZPOCET
| VV |  | Součet |  | 48.291 | [12 empty] | VV | 1 | 4 | True | 1 | ROZPOCET
17 | K | 175101101RT2 | Obsyp potrubí bez prohození sypaniny | m3 | 125.038 |  | 0 | RTS 17/I |  | základní |  | 0 | 0 | 0 | 0 | 0 | 4 | K | 1 |  |  |  | ROZPOCET | 0 | 0 | 0 | 0 | 0 | 1 | 0 | 4 | 34
| P |  | Poznámka k položce: sypaninou z vhodných hornin tř. 1 - 4 nebo materiálem připraveným podél výkopu ve vzdálenosti do 3 m od jeho kraje, pro jakoukoliv hloubku výkopu a jakoukoliv míru zhutnění | [14 empty] | P | 1
| VV |  | "CR4/H/101;CR4/H/102;CR4/H/103;CR4/H/104 : | [14 empty] | VV | 1 | 1 | True | 0 | ROZPOCET
| VV |  | "kanalizace jednotná :" 51,0*0,5*1,1-pi*0,1*0,1*51,0 |  | 26.448 | [12 empty] | VV | 1 | 2 | True | 0 | ROZPOCET
| VV |  | "odpočet výtlaku RŠ :" -pi*0,21*0,21*(1,17+0,88) |  | -0.284 | [12 empty] | VV | 1 | 2 | True | 0 | ROZPOCET
| VV |  | "kanalizace dešťová : | [14 empty] | VV | 1 | 1 | True | 0 | ROZPOCET
| VV |  | "souběh SK a voda :" 13,5*0,61*3,1-2*pi*0,08*0,08*13,5-pi*0,025*0,025*13,5 |  | 24.959 | [12 empty] | VV | 1 | 2 | True | 0 | ROZPOCET
| VV |  | "samostatný průběh :" 16,5*0,61*1,1-pi*0,1*0,1*16,5 |  | 10.553 | [12 empty] | VV | 1 | 2 | True | 0 | ROZPOCET
| VV |  | "kanalizace splašková : | [14 empty] | VV | 1 | 1 | True | 0 | ROZPOCET
| VV |  | "souběh voda :" (1,0+11,5)*0,61*2,0-pi*0,08*0,08*12,5-pi*0,025*0,025*12,5 |  | 14.974 | [12 empty] | VV | 1 | 2 | True | 0 | ROZPOCET
| VV |  | "přípojky UV v zastávkovém pruhu :" (3,4+7,7+11,8+14,8+16,5+16,6+15,1+12,1+8,2+3,8)*0,46*1,0 |  | 50.6 | [12 empty] | VV | 1 | 2 | True | 0 | ROZPOCET
| VV |  | "odpočet výtlaku trubek přípojek :" -110*pi*0,08*0,08 |  | -2.212 | [12 empty] | VV | 1 | 2 | True | 0 | ROZPOCET
| VV |  | Součet |  | 125.038 | [12 empty] | VV | 1 | 4 | True | 1 | ROZPOCET
18 | K | 180402111R00 | Založení trávníku parkového výsevem v rovině | m2 | 21.06 |  | 0 | RTS 17/I |  | základní |  | 0 | 0 | 0 | 0 | 0 | 4 | K | 1 |  |  |  | ROZPOCET | 0 | 0 | 0 | 0 | 0 | 1 | 0 | 4 | 36
| VV |  | "CR4/H/101;CR4/H/102;CR4/H/103;CR4/H/104 : | [14 empty] | VV | 1 | 1 | True | 0 | ROZPOCET
| VV |  | "CR4/H/101;CR4/H/102;CR4/H/103;CR4/H/104 : | [14 empty] | VV | 1 | 1 | True | 0 | ROZPOCET
| VV |  | "kanalizace jednotná : | [14 empty] | VV | 1 | 1 | True | 0 | ROZPOCET
| VV |  | "úsek km 0,0 - 0,0046 :" 4,6*1,1 |  | 5.06 | [12 empty] | VV | 1 | 2 | True | 0 | ROZPOCET
| VV |  | "úsek km 0,0046 - 0,0091 :" 4,5*1,1 |  | 4.95 | [12 empty] | VV | 1 | 2 | True | 0 | ROZPOCET
| VV |  | "úsek km 0,047 - 0,051 :" 4,0*1,1 |  | 4.4 | [12 empty] | VV | 1 | 2 | True | 0 | ROZPOCET
| VV |  | "kanalizace dešťová : | [14 empty] | VV | 1 | 1 | True | 0 | ROZPOCET
| VV |  | "úsek km 0,0 - 0,0015 :" 1,5*3,1 |  | 4.65 | [12 empty] | VV | 1 | 2 | True | 0 | ROZPOCET
| VV |  | "kanalizace splašková : | [14 empty] | VV | 1 | 1 | True | 0 | ROZPOCET
| VV |  | "úsek km 0,0 - 0,001 :" 1,0*2,0 |  | 2 | [12 empty] | VV | 1 | 2 | True | 0 | ROZPOCET
| VV |  | Součet |  | 21.06 | [12 empty] | VV | 1 | 4 | True | 1 | ROZPOCET
19 | K | 181201102R00 | Úprava pláně v násypech v hornině 1 až 4, se zhutněním | m2 | 251.1 |  | 0 | RTS 17/I |  | základní |  | 0 | 0 | 0 | 0 | 0 | 4 | K | 1 |  |  |  | ROZPOCET | 0 | 0 | 0 | 0 | 0 | 1 | 0 | 4 | 38
| P |  | Poznámka k položce: vyrovnání výškových rozdílů, plochy vodorovné a plochy do sklonu 1 : 5 | [14 empty] | P | 1
| VV |  | "CR4/H/101;CR4/H/102;CR4/H/103;CR4/H/104 : | [14 empty] | VV | 1 | 1 | True | 0 | ROZPOCET
| VV |  | "kanalizace jednotná :" 51,0*1,1 |  | 56.1 | [12 empty] | VV | 1 | 2 | True | 0 | ROZPOCET
| VV |  | "kanalizace dešťová : | [14 empty] | VV | 1 | 1 | True | 0 | ROZPOCET
| VV |  | "souběh SK a voda :" 13,5*3,1 |  | 41.85 | [12 empty] | VV | 1 | 2 | True | 0 | ROZPOCET
| VV |  | "samostatný průběh :" 16,5*1,1 |  | 18.15 | [12 empty] | VV | 1 | 2 | True | 0 | ROZPOCET
| VV |  | "kanalizace splašková : | [14 empty] | VV | 1 | 1 | True | 0 | ROZPOCET
| VV |  | "souběh voda " (1,0+11,5)*2,0 |  | 25 | [12 empty] | VV | 1 | 2 | True | 0 | ROZPOCET
| VV |  | "přípojky UV :" 110*1,0 |  | 110 | [12 empty] | VV | 1 | 2 | True | 0 | ROZPOCET
| VV |  | Součet |  | 251.1 | [12 empty] | VV | 1 | 4 | True | 1 | ROZPOCET
20 | K | 181301102R00 | Rozprostření a urovnání ornice v rovině v souvislé ploše do 500 m2, tloušťka vrstvy přes 100 do 150 mm | m2 | 21.06 |  | 0 | RTS 17/I |  | základní |  | 0 | 0 | 0 | 0 | 0 | 4 | K | 1 |  |  |  | ROZPOCET | 0 | 0 | 0 | 0 | 0 | 1 | 0 | 4 | 40
| P |  | Poznámka k položce: s případným nutným přemístěním hromad nebo dočasných skládek na místo potřeby ze vzdálenosti do 30 m, v rovině nebo ve svahu do 1 : 5 | [14 empty] | P | 1
| VV |  | "CR4/H/101;CR4/H/102;CR4/H/103;CR4/H/104 : | [14 empty] | VV | 1 | 1 | True | 0 | ROZPOCET
| VV |  | "kanalizace jednotná : | [14 empty] | VV | 1 | 1 | True | 0 | ROZPOCET
| VV |  | "úsek km 0,0 - 0,0046 : "4,6*1,1 |  | 5.06 | [12 empty] | VV | 1 | 2 | True | 0 | ROZPOCET
| VV |  | "úsek km 0,0046 - 0,0091 :" 4,5*1,1 |  | 4.95 | [12 empty] | VV | 1 | 2 | True | 0 | ROZPOCET
| VV |  | "úsek km 0,047 - 0,051 :" 4,0*1,1 |  | 4.4 | [12 empty] | VV | 1 | 2 | True | 0 | ROZPOCET
| VV |  | "kanalizace dešťová : | [14 empty] | VV | 1 | 1 | True | 0 | ROZPOCET
| VV |  | "úsek km 0,0 - 0,0015 :" 1,5*3,1 |  | 4.65 | [12 empty] | VV | 1 | 2 | True | 0 | ROZPOCET
| VV |  | "kanalizace splašková : | [14 empty] | VV | 1 | 1 | True | 0 | ROZPOCET
| VV |  | "úsek km 0,0 - 0,001 " 1,0*2,0 |  | 2 | [12 empty] | VV | 1 | 2 | True | 0 | ROZPOCET
| VV |  | Součet |  | 21.06 | [12 empty] | VV | 1 | 4 | True | 1 | ROZPOCET
21 | K | 183403114R00 | Obdělání půdy kultivátorováním v rovině | m2 | 63.18 |  | 0 | RTS 17/I |  | základní |  | 0 | 0 | 0 | 0 | 0 | 4 | K | 1 |  |  |  | ROZPOCET | 0 | 0 | 0 | 0 | 0 | 1 | 0 | 4 | 42
| VV |  | "CR4/H/101;CR4/H/102;CR4/H/103;CR4/H/104 : | [14 empty] | VV | 1 | 1 | True | 0 | ROZPOCET
| VV |  | 21,06*3 |  | 63.18 | [12 empty] | VV | 1 | 2 | True | 1 | ROZPOCET
22 | K | 183403151R00 | Obdělání půdy smykováním, v rovině | m2 | 63.18 |  | 0 | RTS 17/I |  | základní |  | 0 | 0 | 0 | 0 | 0 | 4 | K | 1 |  |  |  | ROZPOCET | 0 | 0 | 0 | 0 | 0 | 1 | 0 | 4 | 44
| VV |  | "CR4/H/101;CR4/H/102;CR4/H/103;CR4/H/104 : | [14 empty] | VV | 1 | 1 | True | 0 | ROZPOCET
| VV |  | 21,06*3 |  | 63.18 | [12 empty] | VV | 1 | 2 | True | 1 | ROZPOCET
23 | K | 183403152R00 | Obdělání půdy vláčením, v rovině | m2 | 63.18 |  | 0 | RTS 17/I |  | základní |  | 0 | 0 | 0 | 0 | 0 | 4 | K | 1 |  |  |  | ROZPOCET | 0 | 0 | 0 | 0 | 0 | 1 | 0 | 4 | 46
| VV |  | "CR4/H/101;CR4/H/102;CR4/H/103;CR4/H/104 : | [14 empty] | VV | 1 | 1 | True | 0 | ROZPOCET
| VV |  | "Položka pořadí 22 : "63,18000 |  | 63.18 | [12 empty] | VV | 1 | 2 | True | 1 | ROZPOCET
24 | K | 184802111R00 | Chem. odplevelení před založ. postřikem, v rovině | m2 | 21.06 |  | 0 | RTS 17/I |  | základní |  | 0 | 0 | 0 | 0 | 0 | 4 | K | 1 |  |  |  | ROZPOCET | 0 | 0 | 0 | 0 | 0 | 1 | 0 | 4 | 48
| P |  | Poznámka k položce: Včetně dovozu vody do 10 km. | [14 empty] | P | 1
| VV |  | "CR4/H/101;CR4/H/102;CR4/H/103;CR4/H/104 : "21,06 |  | 21.06 | [12 empty] | VV | 1 | 2 | True | 1 | ROZPOCET
25 | K | 185802113R00 | Hnojení umělým hnojivem v rovině | t | 21.06 |  | 0 | RTS 17/I |  | základní |  | 0 | 0 | 0 | 0 | 0 | 4 | K | 1 |  |  |  | ROZPOCET | 0 | 0 | 0 | 0 | 0 | 1 | 0 | 4 | 50
| VV |  | "CR4/H/101;CR4/H/102;CR4/H/103;CR4/H/104 : "21,06 |  | 21.06 | [12 empty] | VV | 1 | 2 | True | 1 | ROZPOCET
26 | K | 185803111R00 | Ošetření trávníku v rovině | m2 | 42.12 |  | 0 | RTS 17/I |  | základní |  | 0 | 0 | 0 | 0 | 0 | 4 | K | 1 |  |  |  | ROZPOCET | 0 | 0 | 0 | 0 | 0 | 1 | 0 | 4 | 52
| VV |  | "CR4/H/101;CR4/H/102;CR4/H/103;CR4/H/104 : | [14 empty] | VV | 1 | 1 | True | 0 | ROZPOCET
| VV |  | 21,06*2 |  | 42.12 | [12 empty] | VV | 1 | 2 | True | 1 | ROZPOCET
27 | K | 199000002R00 | Poplatky za skládku horniny 1- 4 | m3 | 194.745 |  | 0 | RTS 17/I |  | základní |  | 0 | 0 | 0 | 0 | 0 | 4 | K | 1 |  |  |  | ROZPOCET | 0 | 0 | 0 | 0 | 0 | 1 | 0 | 4 | 54
| VV |  | "CR4/H/101;CR4/H/102;CR4/H/103;CR4/H/104 : | [14 empty] | VV | 1 | 1 | True | 0 | ROZPOCET
| VV |  | "Položka pořadí 15 :" 194,74510 |  | 194.745 | [12 empty] | VV | 1 | 2 | True | 1 | ROZPOCET
28 | K | 00572410R | směs travní parková, pro mírnou zátěž | kg | 0.632 |  | 0 | RTS 17/I |  | základní |  | 0 | 0 | 0 | 0 | 0 | 4 | K | 1 |  |  |  | ROZPOCET | 0 | 0 | 0 | 0 | 0 | 1 | 0 | 4 | 56
| VV |  | "CR4/H/101;CR4/H/102;CR4/H/103;CR4/H/104 :"21,06*0,03 |  | 0.632 | [12 empty] | VV | 1 | 2 | True | 1 | ROZPOCET
29 | K | 25234009.AR | herbicid totální; účinná látka izopropylaminová sůl glyphosatu; hubení dvouděložných plevelů, jednoděložných plevelů | l | 0.105 |  | 0 | RTS 17/I |  | základní |  | 0 | 0 | 0 | 0 | 0 | 4 | K | 1 |  |  |  | ROZPOCET | 0 | 0 | 0 | 0 | 0 | 1 | 0 | 4 | 58
| VV |  | "CR4/H/101;CR4/H/102;CR4/H/103;CR4/H/104 : | [14 empty] | VV | 1 | 1 | True | 0 | ROZPOCET
| VV |  | 21,06*0,005 |  | 0.105 | [12 empty] | VV | 1 | 2 | True | 1 | ROZPOCET
30 | K | 58337332R | štěrkopísek frakce 0,0 až 22,0 mm; třída C | t | 231.321 |  | 0 | RTS 17/I |  | základní |  | 0 | 0 | 0 | 0 | 0 | 4 | K | 1 |  |  |  | ROZPOCET | 0 | 0 | 0 | 0 | 0 | 1 | 0 | 4 | 60
| VV |  | "CR4/H/101;CR4/H/102;CR4/H/103;CR4/H/104 : | [14 empty] | VV | 1 | 1 | True | 0 | ROZPOCET
| VV |  | "obsyp potrubí : "125,03848*1,85 |  | 231.321 | [12 empty] | VV | 1 | 2 | True | 1 | ROZPOCET
31 | K | 58344171R | štěrkodrť frakce 0,0 až 32,0 mm; třída C; Jihomoravský kraj | t | 78.723 |  | 0 | RTS 17/I |  | základní |  | 0 | 0 | 0 | 0 | 0 | 4 | K | 1 |  |  |  | ROZPOCET | 0 | 0 | 0 | 0 | 0 | 1 | 0 | 4 | 62
| VV |  | "CR4/H/101;CR4/H/102;CR4/H/103;CR4/H/104 : | [14 empty] | VV | 1 | 1 | True | 0 | ROZPOCET
| VV |  | "ZZ ve ZP : "39,5592*1,99 |  | 78.723 | [12 empty] | VV | 1 | 2 | True | 1 | ROZPOCET
| D | 11 | Přípravné a přidružené práce |  |  |  | 0 |  |  |  |  | 0 |  | 0 |  | 0 | 1 | D | 0 |  |  |  | ROZPOCET | [6 empty] | 0
32 | K | 113106231R00 | Rozebrání dlažeb, panelů vozovek a ploch s jakoukoliv výplní spár , v jakékoliv ploše, ze zámkové dlažky, kladených do lože z kameniva | m2 | 41.8 |  | 0 | RTS 17/I |  | základní |  | 0 | 0 | 0 | 0 | 0 | 4 | K | 1 |  |  |  | ROZPOCET | 0 | 0 | 0 | 0 | 0 | 1 | 0 | 4 | 64
| P |  | Poznámka k položce: s přemístěním hmot na skládku na vzdálenost do 3 m nebo s naložením na dopravní prostředek | [14 empty] | P | 1
| VV |  | "CR4/H/101;CR4/H/102;CR4/H/103;CR4/H/104 : | [14 empty] | VV | 1 | 1 | True | 0 | ROZPOCET
| VV |  | "kanalizace jednotná :" 38*1,1 |  | 41.8 | [12 empty] | VV | 1 | 2 | True | 1 | ROZPOCET
33 | K | 113107320R00 | Odstranění podkladů nebo krytů z kameniva těženého, v ploše jednotlivě do 50 m2, tloušťka vrstvy 200 mm | m2 | 41.8 |  | 0 | RTS 17/I |  | základní |  | 0 | 0 | 0 | 0 | 0 | 4 | K | 1 |  |  |  | ROZPOCET | 0 | 0 | 0 | 0 | 0 | 1 | 0 | 4 | 66
| VV |  | "CR4/H/101;CR4/H/102;CR4/H/103;CR4/H/104 : "41,8 |  | 41.8 | [12 empty] | VV | 1 | 2 | True | 1 | ROZPOCET
| D | 4 | Vodorovné konstrukce |  |  |  | 0 |  |  |  |  | 0 |  | 0 |  | 0 | 1 | D | 0 |  |  |  | ROZPOCET | [6 empty] | 0
34 | K | 451573111R00 | Lože pod potrubí, stoky a drobné objekty z písku a štěrkopísku do 65 mm | m3 | 20.866 |  | 0 | RTS 17/I |  | základní |  | 0 | 0 | 0 | 0 | 0 | 4 | K | 1 |  |  |  | ROZPOCET | 0 | 0 | 0 | 0 | 0 | 1 | 0 | 4 | 68
| P |  | Poznámka k položce: v otevřeném výkopu | [14 empty] | P | 1
| VV |  | "CR4/H/101;CR4/H/102;CR4/H/103;CR4/H/104 : | [14 empty] | VV | 1 | 1 | True | 0 | ROZPOCET
| VV |  | "KP1 jednotná kanalizace : "51*0,15*1,1 |  | 8.415 | [12 empty] | VV | 1 | 2 | True | 0 | ROZPOCET
| VV |  | "KP2 dešťová kanalizace : | [14 empty] | VV | 1 | 1 | True | 0 | ROZPOCET
| VV |  | "souběh s SK a vodou :" 13,5*0,15*3,1 |  | 6.278 | [12 empty] | VV | 1 | 2 | True | 0 | ROZPOCET
| VV |  | "samostatný průběh :" 16,5*0,15*1,1 |  | 2.723 | [12 empty] | VV | 1 | 2 | True | 0 | ROZPOCET
| VV |  | "KP3 splašková kanalizace : | [14 empty] | VV | 1 | 1 | True | 0 | ROZPOCET
| VV |  | "souběh s vodou :" (1+10,5)*0,15*2,0 |  | 3.45 | [12 empty] | VV | 1 | 2 | True | 0 | ROZPOCET
| VV |  | Součet |  | 20.866 | [12 empty] | VV | 1 | 4 | True | 1 | ROZPOCET
35 | K | 452112111R00 | Osazení betonových dílců pod potrubí prstenců nebo rámůpod poklopy a mříže výšky do 100 mm | kus | 1 |  | 0 | RTS 17/I |  | základní |  | 0 | 0 | 0 | 0 | 0 | 4 | K | 1 |  |  |  | ROZPOCET | 0 | 0 | 0 | 0 | 0 | 1 | 0 | 4 | 70
| VV |  | "CR4/H/101;CR4/H/102;CR4/H/103;CR4/H/104 : | [14 empty] | VV | 1 | 1 | True | 0 | ROZPOCET
| VV |  | "TBW-Q 80/12 :" 1 |  | 1 | [12 empty] | VV | 1 | 2 | True | 1 | ROZPOCET
36 | K | 452311131R00 | Podkladní a zajišťovací konstrukce z betonu desky pod potrubí, stoky a drobné objekty , z betonu prostého třídy C 12/15 | m3 | 0.085 |  | 0 | RTS 17/I |  | základní |  | 0 | 0 | 0 | 0 | 0 | 4 | K | 1 |  |  |  | ROZPOCET | 0 | 0 | 0 | 0 | 0 | 1 | 0 | 4 | 72
37 | K | 452321131R00 | Podkladní a zajišťovací konstrukce ze železobetonu desky pod potrubí, stoky a drobné objekty , z betonu železového třídy C -/12,5 | m3 | 0.066 |  | 0 | RTS 17/I |  | základní |  | 0 | 0 | 0 | 0 | 0 | 4 | K | 1 |  |  |  | ROZPOCET | 0 | 0 | 0 | 0 | 0 | 1 | 0 | 4 | 74
| P |  | Poznámka k položce: z cementu portlandského nebo struskoportlandského, v otevřeném výkopu | [14 empty] | P | 1
| VV |  | "CR4/H/101;CR4/H/102;CR4/H/103;CR4/H/104 : | [14 empty] | VV | 1 | 1 | True | 0 | ROZPOCET
| VV |  | "pod sedlovou odbočkou pro dodatečné napojení : "0,85*0,13*0,6 |  | 0.066 | [12 empty] | VV | 1 | 2 | True | 1 | ROZPOCET
38 | K | 452351101R00 | Bednění podkladních a zajišťovacích konstrukcí desek nebo sedlových loží pod potrubí, stoky a drobné objekty | m2 | 0.435 |  | 0 | RTS 17/I |  | základní |  | 0 | 0 | 0 | 0 | 0 | 4 | K | 1 |  |  |  | ROZPOCET | 0 | 0 | 0 | 0 | 0 | 1 | 0 | 4 | 76
| P |  | Poznámka k položce: v otevřeném výkopu | [14 empty] | P | 1
| VV |  | "CR4/H/101;CR4/H/102;CR4/H/103;CR4/H/104 : | [14 empty] | VV | 1 | 1 | True | 0 | ROZPOCET
| VV |  | 2*0,85*0,15+2*0,6*0,15 |  | 0.435 | [12 empty] | VV | 1 | 2 | True | 1 | ROZPOCET
39 | K | 452368193R00 | Výztuž podkladních desek ze svařovaných sítí | t | 0.002 |  | 0 | vlastní |  | základní |  | 0 | 0 | 0 | 0 | 0 | 4 | K | 1 |  |  |  | ROZPOCET | 0 | 0 | 0 | 0 | 0 | 1 | 0 | 4 | 78
| VV |  | "CR4/H/101;CR4/H/102;CR4/H/103;CR4/H/104 : | [14 empty] | VV | 1 | 1 | True | 0 | ROZPOCET
| VV |  | "síť 100x100 drát 6 mm :" 0,85*0,6*3,4*0,001 |  | 0.002 | [12 empty] | VV | 1 | 2 | True | 1 | ROZPOCET
40 | K | 59224176R | prstenec betonový; DN = 625,0 mm; h = 80,0 mm; s = 120,00 mm | kus | 1 |  | 0 | RTS 17/I |  | základní |  | 0 | 0 | 0 | 0 | 0 | 4 | K | 1 |  |  |  | ROZPOCET | 0 | 0 | 0 | 0 | 0 | 1 | 0 | 4 | 80
| VV |  | "CR4/H/101;CR4/H/102;CR4/H/103;CR4/H/104 : | [14 empty] | VV | 1 | 1 | True | 0 | ROZPOCET
| VV |  | "TBW-Q 8/12 :" 1 |  | 1 | [12 empty] | VV | 1 | 2 | True | 1 | ROZPOCET
| D | 5 | Komunikace |  |  |  | 0 |  |  |  |  | 0 |  | 0 |  | 0 | 1 | D | 0 |  |  |  | ROZPOCET | [6 empty] | 0
41 | K | 564261111R00 | Podklad nebo podsyp ze štěrkopísku tloušťka po zhutnění 200 mm | m2 | 41.8 |  | 0 | RTS 17/I |  | základní |  | 0 | 0 | 0 | 0 | 0 | 4 | K | 1 |  |  |  | ROZPOCET | 0 | 0 | 0 | 0 | 0 | 1 | 0 | 4 | 82
| P |  | Poznámka k položce: s rozprostřením, vlhčením a zhutněním | [14 empty] | P | 1
| VV |  | "CR4/H/101;CR4/H/102;CR4/H/103;CR4/H/104 : | [14 empty] | VV | 1 | 1 | True | 0 | ROZPOCET
| VV |  | "podklad pod zapravovanou dlažbu : "38,0*1,1 |  | 41.8 | [12 empty] | VV | 1 | 2 | True | 1 | ROZPOCET
42 | K | 596215021R00 | Kladení zámkové dlažby do drtě tloušťka dlažby 60 mm, tloušťka lože 40 mm | m2 | 41.8 |  | 0 | RTS 17/I |  | základní |  | 0 | 0 | 0 | 0 | 0 | 4 | K | 1 |  |  |  | ROZPOCET | 0 | 0 | 0 | 0 | 0 | 1 | 0 | 4 | 84
| P |  | Poznámka k položce: s provedením lože z kameniva drceného, s vyplněním spár, s dvojitým hutněním a se smetením přebytečného materiálu na krajnici. S dodáním hmot pro lože a výplň spár | [14 empty] | P | 1
| VV |  | "CR4/H/101;CR4/H/102;CR4/H/103;CR4/H/104 : | [14 empty] | VV | 1 | 1 | True | 0 | ROZPOCET
| VV |  | "kanalizace jednotná : "38*1,1 |  | 41.8 | [12 empty] | VV | 1 | 2 | True | 1 | ROZPOCET
43 | K | 59245296R | dlažba betonová zámková, dvouvrstvá; kost; dlaždice bez fazety; šedá; l = 200 mm; š = 165 mm; tl. 100,0 mm | m2 | 2.09 |  | 0 | RTS 17/I |  | základní |  | 0 | 0 | 0 | 0 | 0 | 4 | K | 1 |  |  |  | ROZPOCET | 0 | 0 | 0 | 0 | 0 | 1 | 0 | 4 | 86
| VV |  | "CR4/H/101;CR4/H/102;CR4/H/103;CR4/H/104 : | [14 empty] | VV | 1 | 1 | True | 0 | ROZPOCET
| VV |  | "použita stávající dlažba tratné na zničenou dlažbu 5% :" 41,8*0,05 |  | 2.09 | [12 empty] | VV | 1 | 2 | True | 1 | ROZPOCET
| D | 8 | Trubní vedení |  |  |  | 0 |  |  |  |  | 0 |  | 0 |  | 0 | 1 | D | 0 |  |  |  | ROZPOCET | [6 empty] | 0
44 | K | 892571111R00 | Zkoušky těsnosti kanalizačního potrubí zkouška těsnosti kanalizačního potrubí vodou, do DN 200 mm | m | 216 |  | 0 | RTS 17/I |  | základní |  | 0 | 0 | 0 | 0 | 0 | 4 | K | 1 |  |  |  | ROZPOCET | 0 | 0 | 0 | 0 | 0 | 1 | 0 | 4 | 88
| P |  | Poznámka k položce: vodou nebo vzduchem | [14 empty] | P | 1
| VV |  | "KP 1 jednotná kanalizace DN 200 :" 51,0 |  | 51 | [12 empty] | VV | 1 | 2 | True | 0 | ROZPOCET
| VV |  | "KP2 dešťová kanalizace DN 130 :" 30 |  | 30 | [12 empty] | VV | 1 | 2 | True | 0 | ROZPOCET
| VV |  | "KP3 splačková kanalizace DN 150 :" 25,0 |  | 25 | [12 empty] | VV | 1 | 2 | True | 0 | ROZPOCET
| VV |  | "přípojky uličních vpustí :" 110 |  | 110 | [12 empty] | VV | 1 | 2 | True | 0 | ROZPOCET
| VV |  | Součet |  | 216 | [12 empty] | VV | 1 | 4 | True | 1 | ROZPOCET
45 | K | 892573111R00 | Zkoušky těsnosti kanalizačního potrubí zabezpečení konců kanalizačního potrubí při tlakových zkouškách vodou, do DN 200 mm | úsek | 15 |  | 0 | RTS 17/I |  | základní |  | 0 | 0 | 0 | 0 | 0 | 4 | K | 1 |  |  |  | ROZPOCET | 0 | 0 | 0 | 0 | 0 | 1 | 0 | 4 | 90
| P |  | Poznámka k položce: vodou nebo vzduchem | [14 empty] | P | 1
| VV |  | "CR4/H/101;CR4/H/102;CR4/H/103;CR4/H/104 : | [14 empty] | VV | 1 | 1 | True | 0 | ROZPOCET
| VV |  | "KP 1 jednotná kanalizace DN 200 :" 2 |  | 2 | [12 empty] | VV | 1 | 2 | True | 0 | ROZPOCET
| VV |  | "KP2 dešťová kanalizace DN 130 :" 1 |  | 1 | [12 empty] | VV | 1 | 2 | True | 0 | ROZPOCET
| VV |  | "KP3 splačková kanalizace DN 150 :" 2 |  | 2 | [12 empty] | VV | 1 | 2 | True | 0 | ROZPOCET
| VV |  | "přípojky uličních vpustí : "10 |  | 10 | [12 empty] | VV | 1 | 2 | True | 0 | ROZPOCET
| VV |  | Součet |  | 15 | [12 empty] | VV | 1 | 4 | True | 1 | ROZPOCET
46 | K | 894421112RT1 | Osazení betonových dílců pro šachty podle DIN 4034 skruže rovné, o hmotnosti do 1,4 t | kus | 1 |  | 0 | RTS 17/I |  | základní |  | 0 | 0 | 0 | 0 | 0 | 4 | K | 1 |  |  |  | ROZPOCET | 0 | 0 | 0 | 0 | 0 | 1 | 0 | 4 | 92
| P |  | Poznámka k položce: na kroužek | [14 empty] | P | 1
| VV |  | "CR4/H/101;CR4/H/102;CR4/H/103;CR4/H/104 : | [14 empty] | VV | 1 | 1 | True | 0 | ROZPOCET
| VV |  | "TBS-Q 1000/330/120 :" 1 |  | 1 | [12 empty] | VV | 1 | 2 | True | 1 | ROZPOCET
47 | K | 894422111RT1 | Osazení betonových dílců pro šachty podle DIN 4034 skruže přechodové, pro jakoukoliv hmotnost | kus | 1 |  | 0 | RTS 17/I |  | základní |  | 0 | 0 | 0 | 0 | 0 | 4 | K | 1 |  |  |  | ROZPOCET | 0 | 0 | 0 | 0 | 0 | 1 | 0 | 4 | 94
| P |  | Poznámka k položce: na kroužek | [14 empty] | P | 1
| VV |  | "CR4/H/101;CR4/H/102;CR4/H/103;CR4/H/104 : | [14 empty] | VV | 1 | 1 | True | 0 | ROZPOCET
| VV |  | "TZK-Q 200/120 T :" 1 |  | 1 | [12 empty] | VV | 1 | 2 | True | 1 | ROZPOCET
48 | K | 894423111RT1 | Osazení betonových dílců pro šachty podle DIN 4034 šachtového dna, o hmotnosti do 2 t | kus | 1 |  | 0 | RTS 17/I |  | základní |  | 0 | 0 | 0 | 0 | 0 | 4 | K | 1 |  |  |  | ROZPOCET | 0 | 0 | 0 | 0 | 0 | 1 | 0 | 4 | 96
| P |  | Poznámka k položce: na kroužek | [14 empty] | P | 1
| VV |  | "CR4/H/101;CR4/H/102;CR4/H/103;CR4/H/104 : | [14 empty] | VV | 1 | 1 | True | 0 | ROZPOCET
| VV |  | "TBZ-Q 150 - 650 :" 1 |  | 1 | [12 empty] | VV | 1 | 2 | True | 1 | ROZPOCET
49 | K | 894432112R00 | Osazení plastových šachet revizních průměr 425 mm | kus | 3 |  | 0 | RTS 17/I |  | základní |  | 0 | 0 | 0 | 0 | 0 | 4 | K | 1 |  |  |  | ROZPOCET | 0 | 0 | 0 | 0 | 0 | 1 | 0 | 4 | 98
| VV |  | "CR4/H/101;CR4/H/102;CR4/H/103;CR4/H/104 : | [14 empty] | VV | 1 | 1 | True | 0 | ROZPOCET
| VV |  | "dle výpisu plast. šachet :" 3 |  | 3 | [12 empty] | VV | 1 | 2 | True | 1 | ROZPOCET
50 | K | 899102111R00 | Osazení poklopů litinových a ocelových o hmotnost jednotlivě přes 50 do 100 kg | kus | 1 |  | 0 | RTS 17/I |  | základní |  | 0 | 0 | 0 | 0 | 0 | 4 | K | 1 |  |  |  | ROZPOCET | 0 | 0 | 0 | 0 | 0 | 1 | 0 | 4 | 100
| VV |  | "CR4/H/101;CR4/H/102;CR4/H/103;CR4/H/104 : | [14 empty] | VV | 1 | 1 | True | 0 | ROZPOCET
| VV |  | "RŠ 3 : "1 |  | 1 | [12 empty] | VV | 1 | 2 | True | 1 | ROZPOCET
51 | K | 895983419R01 | Zřízení vpusti dvorní z dílců, DN 400/150 | kus | 10 |  | 0 | vlastní |  | základní |  | 0 | 0 | 0 | 0 | 0 | 4 | K | 1 |  |  |  | ROZPOCET | 0 | 0 | 0 | 0 | 0 | 1 | 0 | 4 | 102
| VV |  | "dvorní odvodňovací vpusti :" 10 |  | 10 | [12 empty] | VV | 1 | 2 | True | 1 | ROZPOCET
52 | K | 28697995P | dodávka dílů RŠ 1 | kpl | 1 |  | 0 | vlastní |  | základní |  | 0 | 0 | 0 | 0 | 0 | 4 | K | 1 |  |  |  | ROZPOCET | 0 | 0 | 0 | 0 | 0 | 1 | 0 | 4 | 104
| P |  | Poznámka k položce: DNO ŠACH.400X200 0/180; PRODL.ŠACH.400X1000 KOEX,PVC; MANŽETA TELESKOPU T400; TELESKOP 315 D400-40T PLNÝ | [14 empty] | P | 1
| VV |  | "CR4/H/101;CR4/H/102;CR4/H/103;CR4/H/104 : "1 |  | 1 | [12 empty] | VV | 1 | 2 | True | 1 | ROZPOCET
53 | K | 28697996 | Dodávka dílů šachty RŠ 2 | kpl | 1 |  | 0 | vlastní |  | základní |  | 0 | 0 | 0 | 0 | 0 | 4 | K | 1 |  |  |  | ROZPOCET | 0 | 0 | 0 | 0 | 0 | 1 | 0 | 4 | 106
| P |  | Poznámka k položce: DNO ŠACH.400X200 0/180; PRODL.ŠACH.400X1000 KOEX,PVC; MANŽETA TELESKOPU T400; TELESKOP 315 D400-40T PLNÝ | [14 empty] | P | 1
| VV |  | "CR4/H/101;CR4/H/102;CR4/H/103;CR4/H/104 : "1 |  | 1 | [12 empty] | VV | 1 | 2 | True | 1 | ROZPOCET
54 | K | 28697997 | Dodávka dílů šachty DRŠ | kpl | 1 |  | 0 | vlastní |  | základní |  | 0 | 0 | 0 | 0 | 0 | 4 | K | 1 |  |  |  | ROZPOCET | 0 | 0 | 0 | 0 | 0 | 1 | 0 | 4 | 108
| VV |  | "CR4/H/101;CR4/H/102;CR4/H/103;CR4/H/104 : "1 |  | 1 | [12 empty] | VV | 1 | 2 | True | 1 | ROZPOCET
55 | K | 55243344.AR | poklop kanalizační DN šachty 1 000 mm; litinový; D výrobku 605 mm; únosnost B 125 kN; bez odvětrání | kus | 1 |  | 0 | RTS 17/I |  | základní |  | 0 | 0 | 0 | 0 | 0 | 4 | K | 1 |  |  |  | ROZPOCET | 0 | 0 | 0 | 0 | 0 | 1 | 0 | 4 | 110
| VV |  | "CR4/H/101;CR4/H/102;CR4/H/103;CR4/H/104 : | [14 empty] | VV | 1 | 1 | True | 0 | ROZPOCET
| VV |  | "RŠ 3 :" 1 |  | 1 | [12 empty] | VV | 1 | 2 | True | 1 | ROZPOCET
56 | K | 59224152P | Šachtová skruž TBS-Q 1000/ 300/120 SK | kus | 1 |  | 0 | vlastní |  | základní |  | 0 | 0 | 0 | 0 | 0 | 4 | K | 1 |  |  |  | ROZPOCET | 0 | 0 | 0 | 0 | 0 | 1 | 0 | 4 | 112
| VV |  | "CR4/H/101;CR4/H/102;CR4/H/103;CR4/H/104 : | [14 empty] | VV | 1 | 1 | True | 0 | ROZPOCET
| VV |  | "TBS-Q 1000/330/120 :" 1 |  | 1 | [12 empty] | VV | 1 | 2 | True | 1 | ROZPOCET
57 | K | 59224354P | Deska zákrytová TZK-Q 200/120 T | kus | 1 |  | 0 | vlastní |  | základní |  | 0 | 0 | 0 | 0 | 0 | 4 | K | 1 |  |  |  | ROZPOCET | 0 | 0 | 0 | 0 | 0 | 1 | 0 | 4 | 114
| VV |  | "CR4/H/101;CR4/H/102;CR4/H/103;CR4/H/104 : | [14 empty] | VV | 1 | 1 | True | 0 | ROZPOCET
| VV |  | "TZK-Q 200/120 T : "1 |  | 1 | [12 empty] | VV | 1 | 2 | True | 1 | ROZPOCET
58 | K | 59224366.P | Dno šachetní TBZ-Q PERFECT 150 - 650 | kus | 1 |  | 0 | vlastní |  | základní |  | 0 | 0 | 0 | 0 | 0 | 4 | K | 1 |  |  |  | ROZPOCET | 0 | 0 | 0 | 0 | 0 | 1 | 0 | 4 | 116
| VV |  | "CR4/H/101;CR4/H/102;CR4/H/103;CR4/H/104 : | [14 empty] | VV | 1 | 1 | True | 0 | ROZPOCET
| VV |  | "TBZ-Q 150 - 650 :" 1 |  | 1 | [12 empty] | VV | 1 | 2 | True | 1 | ROZPOCET
59 | K | 592273021R | vpust dvorní polymerní beton; zápachová uzávěrka; kalový koš; D odtok 100 mm; v = 360 mm; l = 250,0 mm; š = 250 mm; mřížka pozink | kus | 10 |  | 0 | RTS 17/I |  | základní |  | 0 | 0 | 0 | 0 | 0 | 4 | K | 1 |  |  |  | ROZPOCET | 0 | 0 | 0 | 0 | 0 | 1 | 0 | 4 | 118
| VV |  | "CR4/H/101;CR4/H/102;CR4/H/103;CR4/H/104 : | [14 empty] | VV | 1 | 1 | True | 0 | ROZPOCET
| VV |  | "dvorní odvodňovací vpusti :" 10 |  | 10 | [12 empty] | VV | 1 | 2 | True | 1 | ROZPOCET
60 | K | 592273022R | nástavec dvorní vpusti; polymerní beton; š = 250 mm; l = 250 mm; výška 200 mm | kus | 10 |  | 0 | RTS 17/I |  | základní |  | 0 | 0 | 0 | 0 | 0 | 4 | K | 1 |  |  |  | ROZPOCET | 0 | 0 | 0 | 0 | 0 | 1 | 0 | 4 | 120
| VV |  | "dvorní odvodňovací vpusti : "10 |  | 10 | [12 empty] | VV | 1 | 2 | True | 1 | ROZPOCET
| D | 87 | Potrubí z trub z plastických hmot |  |  |  | 0 |  |  |  |  | 0 |  | 0 |  | 0 | 1 | D | 0 |  |  |  | ROZPOCET | [6 empty] | 0
61 | K | 871313121R00 | Montáž potrubí z trub z plastů těsněných gumovým kroužkem DN 150 mm | m | 175 |  | 0 | RTS 17/I |  | základní |  | 0 | 0 | 0 | 0 | 0 | 4 | K | 1 |  |  |  | ROZPOCET | 0 | 0 | 0 | 0 | 0 | 1 | 0 | 4 | 122
| P |  | Poznámka k položce: v otevřeném výkopu ve sklonu do 20 % | [14 empty] | P | 1
| VV |  | "CR4/H/101;CR4/H/102;CR4/H/103;CR4/H/104 : | [14 empty] | VV | 1 | 1 | True | 0 | ROZPOCET
| VV |  | "KP 2 DN 150 : "30 |  | 30 | [12 empty] | VV | 1 | 2 | True | 0 | ROZPOCET
| VV |  | "KP 3 DN 150 : "25 |  | 25 | [12 empty] | VV | 1 | 2 | True | 0 | ROZPOCET
| VV |  | "přípojky vpusí dvorních : "120 |  | 120 | [12 empty] | VV | 1 | 2 | True | 0 | ROZPOCET
| VV |  | Součet |  | 175 | [12 empty] | VV | 1 | 4 | True | 1 | ROZPOCET
62 | K | 871353121R00 | Montáž potrubí z trub z plastů těsněných gumovým kroužkem DN 200 mm | m | 51 |  | 0 | RTS 17/I |  | základní |  | 0 | 0 | 0 | 0 | 0 | 4 | K | 1 |  |  |  | ROZPOCET | 0 | 0 | 0 | 0 | 0 | 1 | 0 | 4 | 124
| P |  | Poznámka k položce: v otevřeném výkopu ve sklonu do 20 % | [14 empty] | P | 1
| VV |  | "CR4/H/101;CR4/H/102;CR4/H/103;CR4/H/104 : | [14 empty] | VV | 1 | 1 | True | 0 | ROZPOCET
| VV |  | "KP 1 :" 51 |  | 51 | [12 empty] | VV | 1 | 2 | True | 1 | ROZPOCET
63 | K | 877353121R00 | Montáž tvarovek na potrubí z trub z plastů těsněných gumovým kroužkem odbočných DN 200 mm | kus | 2 |  | 0 | RTS 17/I |  | základní |  | 0 | 0 | 0 | 0 | 0 | 4 | K | 1 |  |  |  | ROZPOCET | 0 | 0 | 0 | 0 | 0 | 1 | 0 | 4 | 126
| P |  | Poznámka k položce: v otevřeném výkopu | [14 empty] | P | 1
| VV |  | "CR4/H/101;CR4/H/102;CR4/H/103;CR4/H/104 : | [14 empty] | VV | 1 | 1 | True | 0 | ROZPOCET
| VV |  | "odbočka 200/150/45° :" 2 |  | 2 | [12 empty] | VV | 1 | 2 | True | 1 | ROZPOCET
64 | K | 877313122R00 | Montáž tvarovek na potrubí z trub z plastů těsněných gumovým kroužkem přesuvek DN 150 mm | kus | 4 |  | 0 | RTS 17/I |  | základní |  | 0 | 0 | 0 | 0 | 0 | 4 | K | 1 |  |  |  | ROZPOCET | 0 | 0 | 0 | 0 | 0 | 1 | 0 | 4 | 128
| P |  | Poznámka k položce: v otevřeném výkopu | [14 empty] | P | 1
| VV |  | "CR4/H/101;CR4/H/102;CR4/H/103;CR4/H/104 : | [14 empty] | VV | 1 | 1 | True | 0 | ROZPOCET
| VV |  | "odbočka 110/45° :" 4 |  | 4 | [12 empty] | VV | 1 | 2 | True | 1 | ROZPOCET
65 | K | 877313123R00 | Montáž tvarovek na potrubí z trub z plastů těsněných gumovým kroužkem jednoosých DN 150 mm | kus | 36 |  | 0 | RTS 17/I |  | základní |  | 0 | 0 | 0 | 0 | 0 | 4 | K | 1 |  |  |  | ROZPOCET | 0 | 0 | 0 | 0 | 0 | 1 | 0 | 4 | 130
| P |  | Poznámka k položce: v otevřeném výkopu | [14 empty] | P | 1
| VV |  | "CR4/H/101;CR4/H/102;CR4/H/103;CR4/H/104 : | [14 empty] | VV | 1 | 1 | True | 0 | ROZPOCET
| VV |  | "koleno 45° :" 2 |  | 2 | [12 empty] | VV | 1 | 2 | True | 0 | ROZPOCET
| VV |  | "koleno 30° : "2 |  | 2 | [12 empty] | VV | 1 | 2 | True | 0 | ROZPOCET
| VV |  | "koleno D 110 45° :" 30 |  | 30 | [12 empty] | VV | 1 | 2 | True | 0 | ROZPOCET
| VV |  | "spojka IN SITU :" 2 |  | 2 | [12 empty] | VV | 1 | 2 | True | 0 | ROZPOCET
| VV |  | Součet |  | 36 | [12 empty] | VV | 1 | 4 | True | 1 | ROZPOCET
66 | K | 877375121R00 | Výřez a montáž odbočné tvarovky z trub z plastů DN 300 mm | kus | 1 |  | 0 | RTS 17/I |  | základní |  | 0 | 0 | 0 | 0 | 0 | 4 | K | 1 |  |  |  | ROZPOCET | 0 | 0 | 0 | 0 | 0 | 1 | 0 | 4 | 132
| P |  | Poznámka k položce: na potrubí z kanalizačních trub z plastu | [14 empty] | P | 1
| VV |  | "CR4/H/101;CR4/H/102;CR4/H/103;CR4/H/104 : | [14 empty] | VV | 1 | 1 | True | 0 | ROZPOCET
| VV |  | "sedlová odbočka 90° : "1 |  | 1 | [12 empty] | VV | 1 | 2 | True | 1 | ROZPOCET
67 | K | 28611143.P | Trubka kanalizační 110X3,2X5M KGEM SN4 KOEX,PVC hladká | kus | 24.72 |  | 0 | vlastní |  | základní |  | 0 | 0 | 0 | 0 | 0 | 4 | K | 1 |  |  |  | ROZPOCET | 0 | 0 | 0 | 0 | 0 | 1 | 0 | 4 | 134
| VV |  | "CR4/H/101;CR4/H/102;CR4/H/103;CR4/H/104 : | [14 empty] | VV | 1 | 1 | True | 0 | ROZPOCET
| VV |  | 120/5*1,03 |  | 24.72 | [12 empty] | VV | 1 | 2 | True | 1 | ROZPOCET
68 | K | 28611262.AR | trubka plastová kanalizační PVC; hladká, s hrdlem; Sn 8 kN/m2; D = 160,0 mm; s = 4,70 mm; l = 5000,0 mm | kus | 11.33 |  | 0 | RTS 17/I |  | základní |  | 0 | 0 | 0 | 0 | 0 | 4 | K | 1 |  |  |  | ROZPOCET | 0 | 0 | 0 | 0 | 0 | 1 | 0 | 4 | 136
| VV |  | "CR4/H/101;CR4/H/102;CR4/H/103;CR4/H/104 : | [14 empty] | VV | 1 | 1 | True | 0 | ROZPOCET
| VV |  | (30+25)/5*1,03 |  | 11.33 | [12 empty] | VV | 1 | 2 | True | 1 | ROZPOCET
69 | K | 28611265.AR | trubka plastová kanalizační PVC; hladká, s hrdlem; Sn 8 kN/m2; D = 200,0 mm; s = 5,90 mm; l = 5000,0 mm | kus | 10.506 |  | 0 | RTS 17/I |  | základní |  | 0 | 0 | 0 | 0 | 0 | 4 | K | 1 |  |  |  | ROZPOCET | 0 | 0 | 0 | 0 | 0 | 1 | 0 | 4 | 138
| VV |  | "CR4/H/101;CR4/H/102;CR4/H/103;CR4/H/104 : | [14 empty] | VV | 1 | 1 | True | 0 | ROZPOCET
| VV |  | 51,0/5*1,03 |  | 10.506 | [12 empty] | VV | 1 | 2 | True | 1 | ROZPOCET
70 | K | 28651661.AR | koleno PVC; 30,0 °; D = 160,0 mm; s 1 hrdlem | kus | 2 |  | 0 | RTS 17/I |  | základní |  | 0 | 0 | 0 | 0 | 0 | 4 | K | 1 |  |  |  | ROZPOCET | 0 | 0 | 0 | 0 | 0 | 1 | 0 | 4 | 140
| VV |  | "CR4/H/101;CR4/H/102;CR4/H/103;CR4/H/104 : | [14 empty] | VV | 1 | 1 | True | 0 | ROZPOCET
| VV |  | "koleno 30° :" 2 |  | 2 | [12 empty] | VV | 1 | 2 | True | 1 | ROZPOCET
71 | K | 28651662.AR | koleno PVC; 45,0 °; D = 160,0 mm; s 1 hrdlem | kus | 30 |  | 0 | RTS 17/I |  | základní |  | 0 | 0 | 0 | 0 | 0 | 4 | K | 1 |  |  |  | ROZPOCET | 0 | 0 | 0 | 0 | 0 | 1 | 0 | 4 | 142
| VV |  | "CR4/H/101;CR4/H/102;CR4/H/103;CR4/H/104 : | [14 empty] | VV | 1 | 1 | True | 0 | ROZPOCET
| VV |  | "koleno D 110 45° : "30 |  | 30 | [12 empty] | VV | 1 | 2 | True | 1 | ROZPOCET
72 | K | 28651662.AR | koleno PVC; 45,0 °; D = 160,0 mm; s 1 hrdlem | kus | 2 |  | 0 | RTS 17/I |  | základní |  | 0 | 0 | 0 | 0 | 0 | 4 | K | 1 |  |  |  | ROZPOCET | 0 | 0 | 0 | 0 | 0 | 1 | 0 | 4 | 144
| VV |  | "CR4/H/101;CR4/H/102;CR4/H/103;CR4/H/104 : | [14 empty] | VV | 1 | 1 | True | 0 | ROZPOCET
| VV |  | "koleno 45° : "2 |  | 2 | [12 empty] | VV | 1 | 2 | True | 1 | ROZPOCET
73 | K | 28651700.AR | odbočka PVC; 45,0 °; d1 = 110 mm; d2 = 110 mm; l = 290 mm; hladká, hrdlovaná; DN 100,0 mm; DN2 100 mm | kus | 4 |  | 0 | RTS 17/I |  | základní |  | 0 | 0 | 0 | 0 | 0 | 4 | K | 1 |  |  |  | ROZPOCET | 0 | 0 | 0 | 0 | 0 | 1 | 0 | 4 | 146
| VV |  | "CR4/H/101;CR4/H/102;CR4/H/103;CR4/H/104 : | [14 empty] | VV | 1 | 1 | True | 0 | ROZPOCET
| VV |  | "odbočka 110/45° : "4 |  | 4 | [12 empty] | VV | 1 | 2 | True | 1 | ROZPOCET
74 | K | 28651708.AR | odbočka PVC; 45,0 °; d1 = 200 mm; d2 = 160 mm; l = 450 mm; hladká, hrdlovaná; DN 200,0 mm; DN2 150 mm | kus | 2 |  | 0 | RTS 17/I |  | základní |  | 0 | 0 | 0 | 0 | 0 | 4 | K | 1 |  |  |  | ROZPOCET | 0 | 0 | 0 | 0 | 0 | 1 | 0 | 4 | 148
| VV |  | "CR4/H/101;CR4/H/102;CR4/H/103;CR4/H/104 : | [14 empty] | VV | 1 | 1 | True | 0 | ROZPOCET
| VV |  | "odbočka 200/150/45° :" 2 |  | 2 | [12 empty] | VV | 1 | 2 | True | 1 | ROZPOCET
75 | K | 286517998 | Sedlová odbočka 300/150/90 KGEAM pro dodatečné napojení | ks | 1 |  | 0 | vlastní |  | základní |  | 0 | 0 | 0 | 0 | 0 | 4 | K | 1 |  |  |  | ROZPOCET | 0 | 0 | 0 | 0 | 0 | 1 | 0 | 4 | 150
| VV |  | "CR4/H/101;CR4/H/102;CR4/H/103;CR4/H/104 : | [14 empty] | VV | 1 | 1 | True | 0 | ROZPOCET
| VV |  | "sedlová odbočka 90° :"1 |  | 1 | [12 empty] | VV | 1 | 2 | True | 1 | ROZPOCET
76 | K | 286971041R | spojka/nátrubek PP; "in situ"; di = 160,0 mm | kus | 2 |  | 0 | RTS 17/I |  | základní |  | 0 | 0 | 0 | 0 | 0 | 4 | K | 1 |  |  |  | ROZPOCET | 0 | 0 | 0 | 0 | 0 | 1 | 0 | 4 | 152
| VV |  | "CR4/H/101;CR4/H/102;CR4/H/103;CR4/H/104 : | [14 empty] | VV | 1 | 1 | True | 0 | ROZPOCET
| VV |  | "IN SITU 160 :"2 |  | 2 | [12 empty] | VV | 1 | 2 | True | 1 | ROZPOCET
| D | 97 | Prorážení otvorů |  |  |  | 0 |  |  |  |  | 0 |  | 0 |  | 0 | 1 | D | 0 |  |  |  | ROZPOCET | [6 empty] | 0
77 | K | 970051160R00 | Jádrové vrtání, kruhové prostupy v železobetonu jádrové vrtání , do D 160 mm | m | 1.5 |  | 0 | RTS 17/I |  | základní |  | 0 | 0 | 0 | 0 | 0 | 4 | K | 1 |  |  |  | ROZPOCET | 0 | 0 | 0 | 0 | 0 | 1 | 0 | 4 | 154
| VV |  | "CR4/H/101;CR4/H/102;CR4/H/103;CR4/H/104 : | [14 empty] | VV | 1 | 1 | True | 0 | ROZPOCET
| VV |  | "pro napojení přípojek v šachtě :" 10*0,15 |  | 1.5 | [12 empty] | VV | 1 | 2 | True | 1 | ROZPOCET
| D | 99 | Staveništní přesun hmot |  |  |  | 0 |  |  |  |  | 0 |  | 0 |  | 0 | 1 | D | 0 |  |  |  | ROZPOCET | [6 empty] | 0
78 | K | 998276101R00 | Přesun hmot pro trubní vedení z trub plastových nebo sklolaminátových v otevřeném výkopu | t | 586.837 |  | 0 | RTS 17/I |  | základní |  | 0 | 0 | 0 | 0 | 0 | 4 | K | 1 |  |  |  | ROZPOCET | 0 | 0 | 0 | 0 | 0 | 1 | 0 | 4 | 156
| P |  | Poznámka k položce: vodovodu nebo kanalizace ražené nebo hloubené (827 1.1, 827 1.9, 827 2.1, 827 2.9), drobných objektů na vzdálenost 15 m od hrany výkopu nebo od okraje šachty | [14 empty] | P | 1
| VV |  | "Hmotnosti z položek s pořadovými čísly: : | [14 empty] | VV | 1 | 1 | True | 0 | ROZPOCET
| VV |  | "6,7,17,28,29,30,31,34,35,36,37,38,39,40,41,42,43,45,50,51,52,53,54,55,56,57,58,59,60,62,63,64,65,66, : | [14 empty] | VV | 1 | 1 | True | 0 | ROZPOCET
| VV |  | "67,68,69,70,71,72,73,74,76, : | [14 empty] | VV | 1 | 1 | True | 0 | ROZPOCET
| VV |  | "Součet" 586,83651 |  | 586.837 | [12 empty] | VV | 1 | 2 | True | 1 | ROZPOCET

## SO08 - Vodovodní přípojky
{09f6be34-06f0-490a-b52e-204351c83cb7}
2
| KRYCÍ LIST SOUPISU PRACÍ | [7 empty] | v --- níže se nacházejí doplnkové a pomocné údaje k sestavám --- v | [8 empty] | False
Stavba:
Dopravní terminál v Jablunkově
Objekt:
SO08 - Vodovodní přípojky
| KSO: |  | 827 19 11 |  |  | CC-CZ:
| Místo: |  | Obec Jablunkov |  |  | Datum: | 26. 4. 2019
| Zadavatel: |  |  |  |  | IČ: | 00296759
|  | Město Jablunkov |  |  |  | DIČ:
| Uchazeč: |  |  |  |  | IČ: | Vyplň údaj
|  | Vyplň údaj |  |  |  | DIČ: | Vyplň údaj
| Projektant: |  |  |  |  | IČ:
DIČ:
| Zpracovatel: |  |  |  |  | IČ:
DIČ:
Poznámka:
| Cena bez DPH | [5 empty] | 0
|  |  | Základ daně |  |  | Sazba daně | Výše daně
| DPH | základní | 0 |  |  | 21% | 0
|  | snížená | 0 |  |  | 15% | 0
|  | zákl. přenesená | 0 |  |  | 21% | 0
|  | sníž. přenesená | 0 |  |  | 15% | 0
|  | nulová | 0 |  |  | 0% | 0
| Cena s DPH |  |  | v | CZK |  | 0
REKAPITULACE ČLENĚNÍ SOUPISU PRACÍ
Stavba:
Dopravní terminál v Jablunkově
Objekt:
SO08 - Vodovodní přípojky
Místo: |  |  | Obec Jablunkov |  |  | Datum: | 26. 4. 2019
Zadavatel: |  |  | Město Jablunkov |  |  | Projektant:
Uchazeč: |  |  | Vyplň údaj |  |  | Zpracovatel:
Kód dílu - Popis | [6 empty] | Cena celkem [CZK]
Náklady stavby celkem | [6 empty] | 0 | [11 empty] | -1
| 1 - Zemní práce | [5 empty] | 0
| 4 - Vodorovné konstrukce | [5 empty] | 0
| 8 - Trubní vedení | [5 empty] | 0
| 99 - Staveništní přesun hmot | [5 empty] | 0
| M23 - Montáže potrubí | [5 empty] | 0
SOUPIS PRACÍ
Stavba:
Dopravní terminál v Jablunkově
Objekt:
SO08 - Vodovodní přípojky
Místo: |  |  | Obec Jablunkov |  |  | Datum: | 26. 4. 2019
Zadavatel: |  |  | Město Jablunkov |  |  | Projektant:
Uchazeč: |  |  | Vyplň údaj |  |  | Zpracovatel:
PČ | Typ | Kód | Popis | MJ | Množství | J.cena [CZK] | Cena celkem [CZK] | Cenová soustava |  | DPH | J. Nh [h] | Nh celkem [h] | J. hmotnost [t] | Hmotnost celkem [t] | J. suť [t] | Suť Celkem [t]
Náklady soupisu celkem | [6 empty] | 0 |  |  |  |  | 0 |  | 0 |  | 0 |  | D | -1 | [10 empty] | 0
| D | 1 | Zemní práce |  |  |  | 0 |  |  |  |  | 0 |  | 0 |  | 0 | 1 | D | 0 |  |  |  | ROZPOCET | [6 empty] | 0
1 | K | 132201211R00 | Hloubení rýh šířky přes 60 do 200 cm do 100 m3, v hornině 3, hloubení strojně | m3 | 1.08 |  | 0 | RTS 17/I |  | základní |  | 0 | 0 | 0 | 0 | 0 | 4 | K | 1 |  |  |  | ROZPOCET | 0 | 0 | 0 | 0 | 0 | 1 | 0 | 4 | 2
| P |  | Poznámka k položce: zapažených i nezapažených, s urovnáním dna do předepsaného profilu a spádu, s případně nutným přehozením výkopku na vzdálenost do 3 m ve výkopišti, s přehozením výkopku na přilehlém terénu na vzdálenost do 5 m od podélné osy rýhy nebo s naložením výkopku na dopravní prostředek | [14 empty] | P | 1
| VV |  | "CR4/H/101;CR4/H/102;CR4/H/103;CR4/H/104 : | [14 empty] | VV | 1 | 1 | True | 0 | ROZPOCET
| VV |  | "samostatná trasa : | [14 empty] | VV | 1 | 1 | True | 0 | ROZPOCET
| VV |  | "Začátek provozního součtu | [14 empty] | VV | 1 | 1 | True | 0 | ROZPOCET
| VV |  | "úsek km 0,0 - 0,001 :" 1,0*1,25*1,1 |  | 1.375 | [12 empty] | VV | 1 | 2 | True | 0 | ROZPOCET
| VV |  | "Konec provozního součtu | [14 empty] | VV | 1 | 1 | True | 0 | ROZPOCET
| VV |  | "úsek km 0,001 - 0,026 je součástí výkopu a souběhu s trasou DK a SK : | [14 empty] | VV | 1 | 1 | True | 0 | ROZPOCET
| VV |  | "v hornině 3 cca 80% :" 1,35*0,8 |  | 1.08 | [12 empty] | VV | 1 | 2 | True | 1 | ROZPOCET
2 | K | 132201219R00 | Hloubení rýh šířky přes 60 do 200 cm příplatek za lepivost, v hornině 3, | m3 | 0.648 |  | 0 | RTS 17/I |  | základní |  | 0 | 0 | 0 | 0 | 0 | 4 | K | 1 |  |  |  | ROZPOCET | 0 | 0 | 0 | 0 | 0 | 1 | 0 | 4 | 4
| P |  | Poznámka k položce: zapažených i nezapažených, s urovnáním dna do předepsaného profilu a spádu, s případně nutným přehozením výkopku na vzdálenost do 3 m ve výkopišti, s přehozením výkopku na přilehlém terénu na vzdálenost do 5 m od podélné osy rýhy nebo s naložením výkopku na dopravní prostředek | [14 empty] | P | 1
| VV |  | "CR4/H/101;CR4/H/102;CR4/H/103;CR4/H/104 : | [14 empty] | VV | 1 | 1 | True | 0 | ROZPOCET
| VV |  | "cca 60% objemu výkopu : "1,08*0,6 |  | 0.648 | [12 empty] | VV | 1 | 2 | True | 1 | ROZPOCET
3 | K | 132301211R00 | Hloubení rýh šířky přes 60 do 200 cm do 100 m3, v hornině 4, hloubení strojně | m3 | 0.27 |  | 0 | RTS 17/I |  | základní |  | 0 | 0 | 0 | 0 | 0 | 4 | K | 1 |  |  |  | ROZPOCET | 0 | 0 | 0 | 0 | 0 | 1 | 0 | 4 | 6
| P |  | Poznámka k položce: zapažených i nezapažených, s urovnáním dna do předepsaného profilu a spádu, s případně nutným přehozením výkopku na vzdálenost do 3 m ve výkopišti, s přehozením výkopku na přilehlém terénu na vzdálenost do 5 m od podélné osy rýhy nebo s naložením výkopku na dopravní prostředek | [14 empty] | P | 1
| VV |  | "CR4/H/101;CR4/H/102;CR4/H/103;CR4/H/104 : | [14 empty] | VV | 1 | 1 | True | 0 | ROZPOCET
| VV |  | "v hornině 4 cca 20% : "1,35*0,2 |  | 0.27 | [12 empty] | VV | 1 | 2 | True | 1 | ROZPOCET
4 | K | 132301219R00 | Hloubení rýh šířky přes 60 do 200 cm příplatek za lepivost, v hornině 4, | m3 | 0.27 |  | 0 | RTS 17/I |  | základní |  | 0 | 0 | 0 | 0 | 0 | 4 | K | 1 |  |  |  | ROZPOCET | 0 | 0 | 0 | 0 | 0 | 1 | 0 | 4 | 8
| P |  | Poznámka k položce: zapažených i nezapažených, s urovnáním dna do předepsaného profilu a spádu, s případně nutným přehozením výkopku na vzdálenost do 3 m ve výkopišti, s přehozením výkopku na přilehlém terénu na vzdálenost do 5 m od podélné osy rýhy nebo s naložením výkopku na dopravní prostředek | [14 empty] | P | 1
| VV |  | "CR4/H/101;CR4/H/102;CR4/H/103;CR4/H/104 : | [14 empty] | VV | 1 | 1 | True | 0 | ROZPOCET
| VV |  | "Položka pořadí 3 :" 0,27000 |  | 0.27 | [12 empty] | VV | 1 | 2 | True | 1 | ROZPOCET
5 | K | 151101101R00 | Zřízení pažení a rozepření stěn rýh příložné pro jakoukoliv mezerovitost, hloubky do 2 m | m2 | 3.875 |  | 0 | RTS 17/I |  | základní |  | 0 | 0 | 0 | 0 | 0 | 4 | K | 1 |  |  |  | ROZPOCET | 0 | 0 | 0 | 0 | 0 | 1 | 0 | 4 | 10
| P |  | Poznámka k položce: pro podzemní vedení s uložením materiálu na vzdálenost do 3 m od kraje výkopu | [14 empty] | P | 1
| VV |  | "CR4/H/101;CR4/H/102;CR4/H/103;CR4/H/104 : | [14 empty] | VV | 1 | 1 | True | 0 | ROZPOCET
| VV |  | (2*1,0+1,1)*1,25 |  | 3.875 | [12 empty] | VV | 1 | 2 | True | 1 | ROZPOCET
6 | K | 151101111R00 | Odstranění pažení a rozepření rýh příložné , hloubky do 2 m | m2 | 3.875 |  | 0 | RTS 17/I |  | základní |  | 0 | 0 | 0 | 0 | 0 | 4 | K | 1 |  |  |  | ROZPOCET | 0 | 0 | 0 | 0 | 0 | 1 | 0 | 4 | 12
| P |  | Poznámka k položce: pro podzemní vedení s uložením materiálu na vzdálenost do 3 m od kraje výkopu | [14 empty] | P | 1
| VV |  | "CR4/H/101;CR4/H/102;CR4/H/103;CR4/H/104 : | [14 empty] | VV | 1 | 1 | True | 0 | ROZPOCET
| VV |  | "Položka pořadí 5 :" 3,87500 |  | 3.875 | [12 empty] | VV | 1 | 2 | True | 1 | ROZPOCET
7 | K | 161101101R00 | Svislé přemístění výkopku z horniny 1 až 4, při hloubce výkopu přes 1 do 2,5 m | m3 | 1.375 |  | 0 | RTS 17/I |  | základní |  | 0 | 0 | 0 | 0 | 0 | 4 | K | 1 |  |  |  | ROZPOCET | 0 | 0 | 0 | 0 | 0 | 1 | 0 | 4 | 14
| P |  | Poznámka k položce: bez naložení do dopravní nádoby, ale s vyprázdněním dopravní nádoby na hromadu nebo na dopravní prostředek | [14 empty] | P | 1
| VV |  | "CR4/H/101;CR4/H/102;CR4/H/103;CR4/H/104 : | [14 empty] | VV | 1 | 1 | True | 0 | ROZPOCET
| VV |  | "celý objem :" 1,375 |  | 1.375 | [12 empty] | VV | 1 | 2 | True | 1 | ROZPOCET
8 | K | 162201102R00 | Vodorovné přemístění výkopku z horniny 1 až 4, na vzdálenost přes 20 do 50 m | m3 | 1.078 |  | 0 | RTS 17/I |  | základní |  | 0 | 0 | 0 | 0 | 0 | 4 | K | 1 |  |  |  | ROZPOCET | 0 | 0 | 0 | 0 | 0 | 1 | 0 | 4 | 16
| P |  | Poznámka k položce: po suchu, bez ohledu na druh dopravního prostředku, bez naložení výkopku, avšak se složením bez rozhrnutí | [14 empty] | P | 1
| VV |  | "CR4/H/101;CR4/H/102;CR4/H/103;CR4/H/104 : | [14 empty] | VV | 1 | 1 | True | 0 | ROZPOCET
| VV |  | "zemina pro ZZ na mezideponii a zpět : "0,539*2 |  | 1.078 | [12 empty] | VV | 1 | 2 | True | 1 | ROZPOCET
9 | K | 162701105R00 | Vodorovné přemístění výkopku z horniny 1 až 4, na vzdálenost přes 9 000 do 10 000 m | m3 | 0.836 |  | 0 | RTS 17/I |  | základní |  | 0 | 0 | 0 | 0 | 0 | 4 | K | 1 |  |  |  | ROZPOCET | 0 | 0 | 0 | 0 | 0 | 1 | 0 | 4 | 18
| P |  | Poznámka k položce: po suchu, bez ohledu na druh dopravního prostředku, bez naložení výkopku, avšak se složením bez rozhrnutí | [14 empty] | P | 1
| VV |  | "CR4/H/101;CR4/H/102;CR4/H/103;CR4/H/104 : | [14 empty] | VV | 1 | 1 | True | 0 | ROZPOCET
| VV |  | "přebytečná zemina : | [14 empty] | VV | 1 | 1 | True | 0 | ROZPOCET
| VV |  | "výkop : "1,375 |  | 1.375 | [12 empty] | VV | 1 | 2 | True | 0 | ROZPOCET
| VV |  | "odpočet zemina ZZ :" -0,539 |  | -0.539 | [12 empty] | VV | 1 | 2 | True | 0 | ROZPOCET
| VV |  | Součet |  | 0.836 | [12 empty] | VV | 1 | 4 | True | 1 | ROZPOCET
10 | K | 167101101R00 | Nakládání, skládání, překládání neulehlého výkopku nakládání výkopku, do 100 m3, z horniny 1 až 4 | m3 | 0.539 |  | 0 | RTS 17/I |  | základní |  | 0 | 0 | 0 | 0 | 0 | 4 | K | 1 |  |  |  | ROZPOCET | 0 | 0 | 0 | 0 | 0 | 1 | 0 | 4 | 20
| VV |  | "CR4/H/101;CR4/H/102;CR4/H/103;CR4/H/104 : | [14 empty] | VV | 1 | 1 | True | 0 | ROZPOCET
| VV |  | "zemina pro ZZ na mezideponii :" 0,539 |  | 0.539 | [12 empty] | VV | 1 | 2 | True | 1 | ROZPOCET
11 | K | 171201201R00 | Uložení sypaniny na dočasnou skládku tak, že na 1 m2 plochy připadá přes 2 m3 výkopku nebo ornice | m3 | 0.836 |  | 0 | RTS 17/I |  | základní |  | 0 | 0 | 0 | 0 | 0 | 4 | K | 1 |  |  |  | ROZPOCET | 0 | 0 | 0 | 0 | 0 | 1 | 0 | 4 | 22
| VV |  | "CR4/H/101;CR4/H/102;CR4/H/103;CR4/H/104 : | [14 empty] | VV | 1 | 1 | True | 0 | ROZPOCET
| VV |  | "Položka pořadí 9 :" 0,83600 |  | 0.836 | [12 empty] | VV | 1 | 2 | True | 1 | ROZPOCET
12 | K | 174101101R00 | Zásyp sypaninou se zhutněním jam, šachet, rýh nebo kolem objektů v těchto vykopávkách | m3 | 0.539 |  | 0 | RTS 17/I |  | základní |  | 0 | 0 | 0 | 0 | 0 | 4 | K | 1 |  |  |  | ROZPOCET | 0 | 0 | 0 | 0 | 0 | 1 | 0 | 4 | 24
| P |  | Poznámka k položce: z jakékoliv horniny s uložením výkopku po vrstvách, včetně strojního přemístění materiálu pro zásyp ze vzdálenosti do 10 m od okraje zásypu | [14 empty] | P | 1
| VV |  | "CR4/H/101;CR4/H/102;CR4/H/103;CR4/H/104 : | [14 empty] | VV | 1 | 1 | True | 0 | ROZPOCET
| VV |  | "zeminou : | [14 empty] | VV | 1 | 1 | True | 0 | ROZPOCET
| VV |  | "úsek km 0,0 - 0,001 :" 1,0*(1,25-0,15-0,61)*1,1 |  | 0.539 | [12 empty] | VV | 1 | 2 | True | 1 | ROZPOCET
| VV |  | "zbylá část řešena v rozpočtu SO 07 : | [14 empty] | VV | 1 | 1 | True | 0 | ROZPOCET
13 | K | 175101101R00 | Obsyp potrubí bez prohození sypaniny | m3 | 0.486 |  | 0 | RTS 17/I |  | základní |  | 0 | 0 | 0 | 0 | 0 | 4 | K | 1 |  |  |  | ROZPOCET | 0 | 0 | 0 | 0 | 0 | 1 | 0 | 4 | 26
| P |  | Poznámka k položce: sypaninou z vhodných hornin tř. 1 - 4 nebo materiálem připraveným podél výkopu ve vzdálenosti do 3 m od jeho kraje, pro jakoukoliv hloubku výkopu a jakoukoliv míru zhutnění | [14 empty] | P | 1
| VV |  | "CR4/H/101;CR4/H/102;CR4/H/103;CR4/H/104 : | [14 empty] | VV | 1 | 1 | True | 0 | ROZPOCET
| VV |  | "km 0,0 - 0,001 : "1,0*0,46*1,1-pi*0,08*0,08*1,0 |  | 0.486 | [12 empty] | VV | 1 | 2 | True | 1 | ROZPOCET
| VV |  | "km 0,001 - 0,026 je započítáno v SO 07 : | [14 empty] | VV | 1 | 1 | True | 0 | ROZPOCET
14 | K | 180402111R00 | Založení trávníku parkového výsevem v rovině | m2 | 1.1 |  | 0 | RTS 17/I |  | základní |  | 0 | 0 | 0 | 0 | 0 | 4 | K | 1 |  |  |  | ROZPOCET | 0 | 0 | 0 | 0 | 0 | 1 | 0 | 4 | 28
| VV |  | "CR4/H/101;CR4/H/102;CR4/H/103;CR4/H/104 : | [14 empty] | VV | 1 | 1 | True | 0 | ROZPOCET
| VV |  | 1,0*1,1 |  | 1.1 | [12 empty] | VV | 1 | 2 | True | 1 | ROZPOCET
15 | K | 181201102R00 | Úprava pláně v násypech v hornině 1 až 4, se zhutněním | m2 | 1.1 |  | 0 | RTS 17/I |  | základní |  | 0 | 0 | 0 | 0 | 0 | 4 | K | 1 |  |  |  | ROZPOCET | 0 | 0 | 0 | 0 | 0 | 1 | 0 | 4 | 30
| P |  | Poznámka k položce: vyrovnání výškových rozdílů, plochy vodorovné a plochy do sklonu 1 : 5 | [14 empty] | P | 1
| VV |  | "CR4/H/101;CR4/H/102;CR4/H/103;CR4/H/104 : | [14 empty] | VV | 1 | 1 | True | 0 | ROZPOCET
| VV |  | 1,0*1,1 |  | 1.1 | [12 empty] | VV | 1 | 2 | True | 1 | ROZPOCET
16 | K | 181301102R00 | Rozprostření a urovnání ornice v rovině v souvislé ploše do 500 m2, tloušťka vrstvy přes 100 do 150 mm | m2 | 1.1 |  | 0 | RTS 17/I |  | základní |  | 0 | 0 | 0 | 0 | 0 | 4 | K | 1 |  |  |  | ROZPOCET | 0 | 0 | 0 | 0 | 0 | 1 | 0 | 4 | 32
| P |  | Poznámka k položce: s případným nutným přemístěním hromad nebo dočasných skládek na místo potřeby ze vzdálenosti do 30 m, v rovině nebo ve svahu do 1 : 5 | [14 empty] | P | 1
| VV |  | "CR4/H/101;CR4/H/102;CR4/H/103;CR4/H/104 : | [14 empty] | VV | 1 | 1 | True | 0 | ROZPOCET
| VV |  | 1,0*1,1 |  | 1.1 | [12 empty] | VV | 1 | 2 | True | 1 | ROZPOCET
17 | K | 199000002R00 | Poplatky za skládku horniny 1- 4 | m3 | 0.836 |  | 0 | RTS 17/I |  | základní |  | 0 | 0 | 0 | 0 | 0 | 4 | K | 1 |  |  |  | ROZPOCET | 0 | 0 | 0 | 0 | 0 | 1 | 0 | 4 | 34
| VV |  | "CR4/H/101;CR4/H/102;CR4/H/103;CR4/H/104 : | [14 empty] | VV | 1 | 1 | True | 0 | ROZPOCET
| VV |  | "Položka pořadí 11 :" 0,83600 |  | 0.836 | [12 empty] | VV | 1 | 2 | True | 1 | ROZPOCET
18 | K | 00572410R | směs travní parková, pro mírnou zátěž | kg | 0.033 |  | 0 | RTS 17/I |  | základní |  | 0 | 0 | 0 | 0 | 0 | 4 | K | 1 |  |  |  | ROZPOCET | 0 | 0 | 0 | 0 | 0 | 1 | 0 | 4 | 36
| VV |  | "CR4/H/101;CR4/H/102;CR4/H/103;CR4/H/104 : | [14 empty] | VV | 1 | 1 | True | 0 | ROZPOCET
| VV |  | 1,1*0,03 |  | 0.033 | [12 empty] | VV | 1 | 2 | True | 1 | ROZPOCET
19 | K | 58337332R | štěrkopísek frakce 0,0 až 22,0 mm; třída C | t | 1.199 |  | 0 | RTS 17/I |  | základní |  | 0 | 0 | 0 | 0 | 0 | 4 | K | 1 |  |  |  | ROZPOCET | 0 | 0 | 0 | 0 | 0 | 1 | 0 | 4 | 38
| VV |  | "CR4/H/101;CR4/H/102;CR4/H/103;CR4/H/104 : | [14 empty] | VV | 1 | 1 | True | 0 | ROZPOCET
| VV |  | "obsyp potrubí : "0,648*1,85 |  | 1.199 | [12 empty] | VV | 1 | 2 | True | 1 | ROZPOCET
| D | 4 | Vodorovné konstrukce |  |  |  | 0 |  |  |  |  | 0 |  | 0 |  | 0 | 1 | D | 0 |  |  |  | ROZPOCET | [6 empty] | 0
20 | K | 451573111R00 | Lože pod potrubí, stoky a drobné objekty z písku a štěrkopísku do 65 mm | m3 | 0.165 |  | 0 | RTS 17/I |  | základní |  | 0 | 0 | 0 | 0 | 0 | 4 | K | 1 |  |  |  | ROZPOCET | 0 | 0 | 0 | 0 | 0 | 1 | 0 | 4 | 40
| P |  | Poznámka k položce: v otevřeném výkopu | [14 empty] | P | 1
| VV |  | "CR4/H/101;CR4/H/102;CR4/H/103;CR4/H/104 : | [14 empty] | VV | 1 | 1 | True | 0 | ROZPOCET
| VV |  | "úsek km 0,0 - 0,001 :" 1,0*0,15*1,1 |  | 0.165 | [12 empty] | VV | 1 | 2 | True | 1 | ROZPOCET
| VV |  | "úsek km 0,001 - 0,026 řešen v objektu SO 07 : | [14 empty] | VV | 1 | 1 | True | 0 | ROZPOCET
| D | 8 | Trubní vedení |  |  |  | 0 |  |  |  |  | 0 |  | 0 |  | 0 | 1 | D | 0 |  |  |  | ROZPOCET | [6 empty] | 0
21 | K | 871181121R00 | Montáž potrubí z plastických hmot z tlakových trubek polyetylenových, vnějšího průměru 50 mm | m | 6 |  | 0 | RTS 17/I |  | základní |  | 0 | 0 | 0 | 0 | 0 | 4 | K | 1 |  |  |  | ROZPOCET | 0 | 0 | 0 | 0 | 0 | 1 | 0 | 4 | 42
| P |  | Poznámka k položce: v otevřeném výkopu | [14 empty] | P | 1
| VV |  | "CR4/H/101;CR4/H/102;CR4/H/103;CR4/H/104 : | [14 empty] | VV | 1 | 1 | True | 0 | ROZPOCET
| VV |  | "trasa mimo chráničku (zpevněné plochy) : "6,0 |  | 6 | [12 empty] | VV | 1 | 2 | True | 1 | ROZPOCET
22 | K | 877162121R00 | Montáž elektrotvarovek Přirážka za 1 spoj elektrotvarovky, vnějšího průměru 32 mm | kus | 6 |  | 0 | RTS 17/I |  | základní |  | 0 | 0 | 0 | 0 | 0 | 4 | K | 1 |  |  |  | ROZPOCET | 0 | 0 | 0 | 0 | 0 | 1 | 0 | 4 | 44
| P |  | Poznámka k položce: v otevřeném výkopu | [14 empty] | P | 1
| VV |  | "CR4/H/101;CR4/H/102;CR4/H/103;CR4/H/104 : | [14 empty] | VV | 1 | 1 | True | 0 | ROZPOCET
| VV |  | "elektrospojka :" 3*2 |  | 6 | [12 empty] | VV | 1 | 2 | True | 1 | ROZPOCET
23 | K | 877182121R00 | Montáž elektrotvarovek Přirážka za 1 spoj elektrotvarovky, vnějšího průměru 50 mm | kus | 8 |  | 0 | RTS 17/I |  | základní |  | 0 | 0 | 0 | 0 | 0 | 4 | K | 1 |  |  |  | ROZPOCET | 0 | 0 | 0 | 0 | 0 | 1 | 0 | 4 | 46
| P |  | Poznámka k položce: v otevřeném výkopu | [14 empty] | P | 1
| VV |  | "CR4/H/101;CR4/H/102;CR4/H/103;CR4/H/104 : | [14 empty] | VV | 1 | 1 | True | 0 | ROZPOCET
| VV |  | "oblouk 90° :" 2*2 |  | 4 | [12 empty] | VV | 1 | 2 | True | 0 | ROZPOCET
| VV |  | "redukce PE 100RC 40/25 :"1*2 |  | 2 | [12 empty] | VV | 1 | 2 | True | 0 | ROZPOCET
| VV |  | "elektrospojka pro PE100RC DN 40 :" 1*2 |  | 2 | [12 empty] | VV | 1 | 2 | True | 0 | ROZPOCET
| VV |  | Součet |  | 8 | [12 empty] | VV | 1 | 4 | True | 1 | ROZPOCET
24 | K | 879172199R00 | Příplatky za montáž vodovodních přípojek , DN 32-80 mm | kus | 1 |  | 0 | RTS 17/I |  | základní |  | 0 | 0 | 0 | 0 | 0 | 4 | K | 1 |  |  |  | ROZPOCET | 0 | 0 | 0 | 0 | 0 | 1 | 0 | 4 | 48
| VV |  | "CR4/H/101;CR4/H/102;CR4/H/103;CR4/H/104;CR4/H/107;CR4/H/108 : "1 |  | 1 | [12 empty] | VV | 1 | 2 | True | 1 | ROZPOCET
25 | K | 891163111R00 | Montáž vodovodních armatur na potrubí ventilů hlavních pro přípojky, DN 25 mm | kus | 4 |  | 0 | RTS 17/I |  | základní |  | 0 | 0 | 0 | 0 | 0 | 4 | K | 1 |  |  |  | ROZPOCET | 0 | 0 | 0 | 0 | 0 | 1 | 0 | 4 | 50
| VV |  | "CR4/H/101;CR4/H/102;CR4/H/103;CR4/H/104;CR4/H/107;CR4/H/108 : | [14 empty] | VV | 1 | 1 | True | 0 | ROZPOCET
| VV |  | "kulový kohout ISIFLO :" 1 |  | 1 | [12 empty] | VV | 1 | 2 | True | 0 | ROZPOCET
| VV |  | "kulový kohout 2.3.11 :" 1 |  | 1 | [12 empty] | VV | 1 | 2 | True | 0 | ROZPOCET
| VV |  | "nerez držák 19.57.1 :" 1 |  | 1 | [12 empty] | VV | 1 | 2 | True | 0 | ROZPOCET
| VV |  | "spojka ISIFLO - přechodka PE/ocel :" 1 |  | 1 | [12 empty] | VV | 1 | 2 | True | 0 | ROZPOCET
| VV |  | Součet |  | 4 | [12 empty] | VV | 1 | 4 | True | 1 | ROZPOCET
26 | K | 891183111R00 | Montáž vodovodních armatur na potrubí ventilů hlavních pro přípojky, DN 40 mm | kus | 1 |  | 0 | RTS 17/I |  | základní |  | 0 | 0 | 0 | 0 | 0 | 4 | K | 1 |  |  |  | ROZPOCET | 0 | 0 | 0 | 0 | 0 | 1 | 0 | 4 | 52
| VV |  | "CR4/H/101;CR4/H/102;CR4/H/103;CR4/H/104;CR4/H/107;CR4/H/108 : | [14 empty] | VV | 1 | 1 | True | 0 | ROZPOCET
| VV |  | "rohový ventil pro domovní přípojky :" 1 |  | 1 | [12 empty] | VV | 1 | 2 | True | 1 | ROZPOCET
27 | K | 891249111R00 | Montáž vodovodních armatur na potrubí navrtávacích pasů s ventilem Jt 1 Mpa na potrubí z trub osinkocementových, litinových, ocelových nebo plastických hmot, DN 80 mm | kus | 1 |  | 0 | RTS 17/I |  | základní |  | 0 | 0 | 0 | 0 | 0 | 4 | K | 1 |  |  |  | ROZPOCET | 0 | 0 | 0 | 0 | 0 | 1 | 0 | 4 | 54
| VV |  | "CR4/H/101;CR4/H/102;CR4/H/103;CR4/H/104;CR4/H/107;CR4/H/108 : | [14 empty] | VV | 1 | 1 | True | 0 | ROZPOCET
| VV |  | "ZAK-HAKU 90/1 1/2 : "1 |  | 1 | [12 empty] | VV | 1 | 2 | True | 1 | ROZPOCET
28 | K | 899401111R00 | Osazení poklopů litinových ventilových | kus | 1 |  | 0 | RTS 17/I |  | základní |  | 0 | 0 | 0 | 0 | 0 | 4 | K | 1 |  |  |  | ROZPOCET | 0 | 0 | 0 | 0 | 0 | 1 | 0 | 4 | 56
| P |  | Poznámka k položce: včetně podezdění | [14 empty] | P | 1
| VV |  | "CR4/H/101;CR4/H/102;CR4/H/103;CR4/H/104;CR4/H/107;CR4/H/108 : "1 |  | 1 | [12 empty] | VV | 1 | 2 | True | 1 | ROZPOCET
29 | K | 899731113R00 | Signalizační vodič CYY, 4 mm2 | m | 32 |  | 0 | RTS 17/I |  | základní |  | 0 | 0 | 0 | 0 | 0 | 4 | K | 1 |  |  |  | ROZPOCET | 0 | 0 | 0 | 0 | 0 | 1 | 0 | 4 | 58
| VV |  | "CR4/H/101;CR4/H/102;CR4/H/103;CR4/H/104;CR4/H/107;CR4/H/108 : "32 |  | 32 | [12 empty] | VV | 1 | 2 | True | 1 | ROZPOCET
30 | K | 286135198R | trubka plastová vodovodní hladká; PE 100RC; SDR 11,0; PN 16; D = 53,4 mm; l = 100000,0 mm | m | 6.18 |  | 0 | RTS 17/I |  | základní |  | 0 | 0 | 0 | 0 | 0 | 4 | K | 1 |  |  |  | ROZPOCET | 0 | 0 | 0 | 0 | 0 | 1 | 0 | 4 | 60
| VV |  | "CR4/H/101;CR4/H/102;CR4/H/103;CR4/H/104 : | [14 empty] | VV | 1 | 1 | True | 0 | ROZPOCET
| VV |  | "trasa mimo chráničku (zpevněné plochy) :" 6,0*1,03 |  | 6.18 | [12 empty] | VV | 1 | 2 | True | 1 | ROZPOCET
31 | K | 28653690 | ELEKTRO KOLENO 90° D50 | ks | 2 |  | 0 | vlastní |  | základní |  | 0 | 0 | 0 | 0 | 0 | 4 | K | 1 |  |  |  | ROZPOCET | 0 | 0 | 0 | 0 | 0 | 1 | 0 | 4 | 62
| VV |  | "CR4/H/101;CR4/H/102;CR4/H/103;CR4/H/104 : | [14 empty] | VV | 1 | 1 | True | 0 | ROZPOCET
| VV |  | "oblouk 90° :" 2 |  | 2 | [12 empty] | VV | 1 | 2 | True | 1 | ROZPOCET
32 | K | 28653691 | ELEKTRO REDUKCE 50X32 | ks | 1 |  | 0 | vlastní |  | základní |  | 0 | 0 | 0 | 0 | 0 | 4 | K | 1 |  |  |  | ROZPOCET | 0 | 0 | 0 | 0 | 0 | 1 | 0 | 4 | 64
| VV |  | "CR4/H/101;CR4/H/102;CR4/H/103;CR4/H/104 : | [14 empty] | VV | 1 | 1 | True | 0 | ROZPOCET
| VV |  | "redukce PE 100RC 40/25 :" 1 |  | 1 | [12 empty] | VV | 1 | 2 | True | 1 | ROZPOCET
33 | K | 28653692 | ELEKTROSPOJKA D50 | ks | 1 |  | 0 | vlastní |  | základní |  | 0 | 0 | 0 | 0 | 0 | 4 | K | 1 |  |  |  | ROZPOCET | 0 | 0 | 0 | 0 | 0 | 1 | 0 | 4 | 66
| VV |  | "CR4/H/101;CR4/H/102;CR4/H/103;CR4/H/104 : | [14 empty] | VV | 1 | 1 | True | 0 | ROZPOCET
| VV |  | "elektrospojka pro PE100RC DN 40 :" 1 |  | 1 | [12 empty] | VV | 1 | 2 | True | 1 | ROZPOCET
34 | K | 28653693 | ELEKTROSPOJKA D32 | ks | 3 |  | 0 | vlastní |  | základní |  | 0 | 0 | 0 | 0 | 0 | 4 | K | 1 |  |  |  | ROZPOCET | 0 | 0 | 0 | 0 | 0 | 1 | 0 | 4 | 68
| VV |  | "CR4/H/101;CR4/H/102;CR4/H/103;CR4/H/104 : | [14 empty] | VV | 1 | 1 | True | 0 | ROZPOCET
| VV |  | "elektrospojka :" 3 |  | 3 | [12 empty] | VV | 1 | 2 | True | 1 | ROZPOCET
35 | K | 42200740R | poklop uliční typ těžký; šedá litina; použití pro vodu; vnitř.pr.D = 77 mm; D = 190,0 mm; výška 250 mm; pro: armatura pro domovní přípojku | kus | 1 |  | 0 | RTS 17/I |  | základní |  | 0 | 0 | 0 | 0 | 0 | 4 | K | 1 |  |  |  | ROZPOCET | 0 | 0 | 0 | 0 | 0 | 1 | 0 | 4 | 70
| VV |  | "CR4/H/101;CR4/H/102;CR4/H/103;CR4/H/104;CR4/H/107;CR4/H/108 : "1 |  | 1 | [12 empty] | VV | 1 | 2 | True | 1 | ROZPOCET
36 | K | 42273379R | PAS NAVRTÁVACÍ UZAVÍRACÍ - HAKU ZAK 90/46 č. 5320 | kus | 1 |  | 0 | vlastní |  | základní |  | 0 | 0 | 0 | 0 | 0 | 4 | K | 1 |  |  |  | ROZPOCET | 0 | 0 | 0 | 0 | 0 | 1 | 0 | 4 | 72
| VV |  | "CR4/H/101;CR4/H/102;CR4/H/103;CR4/H/104;CR4/H/107;CR4/H/108 : | [14 empty] | VV | 1 | 1 | True | 0 | ROZPOCET
| VV |  | "ZAK-HAKU 90/1 1/2 :" 1 |  | 1 | [12 empty] | VV | 1 | 2 | True | 1 | ROZPOCET
37 | K | 422915502R | deska podkladová pro ventilové poklopy; plastové | kus | 1 |  | 0 | RTS 17/I |  | základní |  | 0 | 0 | 0 | 0 | 0 | 4 | K | 1 |  |  |  | ROZPOCET | 0 | 0 | 0 | 0 | 0 | 1 | 0 | 4 | 74
| VV |  | "CR4/H/101;CR4/H/102;CR4/H/103;CR4/H/104;CR4/H/107;CR4/H/108 : "1 |  | 1 | [12 empty] | VV | 1 | 2 | True | 1 | ROZPOCET
38 | K | 42291920R | SOUPRAVA ZEMNÍ TELESKOPICKÁ DOM. ŠOUPÁTKA-1,3-1,8 3/4" - 2" 1,3 - 1,8 m | kus | 1 |  | 0 | vlastní |  | základní |  | 0 | 0 | 0 | 0 | 0 | 4 | K | 1 |  |  |  | ROZPOCET | 0 | 0 | 0 | 0 | 0 | 1 | 0 | 4 | 76
| VV |  | "CR4/H/101;CR4/H/102;CR4/H/103;CR4/H/104;CR4/H/107;CR4/H/108 : | [14 empty] | VV | 1 | 1 | True | 0 | ROZPOCET
| VV |  | "rohový ventil pro domovní přípojky :" 1 |  | 1 | [12 empty] | VV | 1 | 2 | True | 1 | ROZPOCET
39 | K | 55118004R | souprava vodoměrná šroubení, kohouty; vodoměr 1"; souprava 1" | kus | 1 |  | 0 | RTS 17/I |  | základní |  | 0 | 0 | 0 | 0 | 0 | 4 | K | 1 |  |  |  | ROZPOCET | 0 | 0 | 0 | 0 | 0 | 1 | 0 | 4 | 78
| VV |  | "CR4/H/101;CR4/H/102;CR4/H/103;CR4/H/104;CR4/H/107;CR4/H/108 : | [14 empty] | VV | 1 | 1 | True | 0 | ROZPOCET
| VV |  | "KK ISIFLO;KK;nerez držák : "1 |  | 1 | [12 empty] | VV | 1 | 2 | True | 1 | ROZPOCET
40 | K | 55153501 | VENTIL ISO DOMOVNÍ PŘÍPOJKY ROHOVÝ 40-50 | ks | 1 |  | 0 | vlastní |  | základní |  | 0 | 0 | 0 | 0 | 0 | 4 | K | 1 |  |  |  | ROZPOCET | 0 | 0 | 0 | 0 | 0 | 1 | 0 | 4 | 80
| VV |  | "CR4/H/101;CR4/H/102;CR4/H/103;CR4/H/104;CR4/H/107;CR4/H/108 : | [14 empty] | VV | 1 | 1 | True | 0 | ROZPOCET
| VV |  | "rohový ventil pro domovní přípojky :" 1 |  | 1 | [12 empty] | VV | 1 | 2 | True | 1 | ROZPOCET
41 | K | 55290201 | ISIFLO spojka - přechodka PE/ocel s vnějším závitem D34/1" | ks | 1 |  | 0 | vlastní |  | základní |  | 0 | 0 | 0 | 0 | 0 | 4 | K | 1 |  |  |  | ROZPOCET | 0 | 0 | 0 | 0 | 0 | 1 | 0 | 4 | 82
| VV |  | "CR4/H/101;CR4/H/102;CR4/H/103;CR4/H/104;CR4/H/107;CR4/H/108 : | [14 empty] | VV | 1 | 1 | True | 0 | ROZPOCET
| VV |  | "spojka ISIFLO - přechodka PE/ocel : "1 |  | 1 | [12 empty] | VV | 1 | 2 | True | 1 | ROZPOCET
| D | 99 | Staveništní přesun hmot |  |  |  | 0 |  |  |  |  | 0 |  | 0 |  | 0 | 1 | D | 0 |  |  |  | ROZPOCET | [6 empty] | 0
42 | K | 998276101R00 | Přesun hmot pro trubní vedení z trub plastových nebo sklolaminátových v otevřeném výkopu | t | 1.666 |  | 0 | RTS 17/I |  | základní |  | 0 | 0 | 0 | 0 | 0 | 4 | K | 1 |  |  |  | ROZPOCET | 0 | 0 | 0 | 0 | 0 | 1 | 0 | 4 | 84
| P |  | Poznámka k položce: vodovodu nebo kanalizace ražené nebo hloubené (827 1.1, 827 1.9, 827 2.1, 827 2.9), drobných objektů na vzdálenost 15 m od hrany výkopu nebo od okraje šachty | [14 empty] | P | 1
| VV |  | "Hmotnosti z položek s pořadovými čísly: : | [14 empty] | VV | 1 | 1 | True | 0 | ROZPOCET
| VV |  | "5,18,19,20,24,25,26,28,29,30,35,36,38,39,40, : | [14 empty] | VV | 1 | 1 | True | 0 | ROZPOCET
| VV |  | "Součet" 1,66629 |  | 1.666 | [12 empty] | VV | 1 | 2 | True | 1 | ROZPOCET
| D | M23 | Montáže potrubí |  |  |  | 0 |  |  |  |  | 0 |  | 0 |  | 0 | 1 | D | 0 |  |  |  | ROZPOCET | [6 empty] | 0
43 | K | 230191017R00 | Uložení chráničky ve výkopu PE 110x6,3mm | m | 20.2 |  | 0 | RTS 17/I |  | základní |  | 0 | 0 | 0 | 0 | 0 | 4 | K | 1 |  |  |  | ROZPOCET | 0 | 0 | 0 | 0 | 0 | 1 | 0 | 4 | 86
| VV |  | "CR4/H/101;CR4/H/102;CR4/H/103;CR4/H/104;CR4/H/107;CR4/H/108 : | [14 empty] | VV | 1 | 1 | True | 0 | ROZPOCET
| VV |  | "dle specifikace :" 20,2 |  | 20.2 | [12 empty] | VV | 1 | 2 | True | 1 | ROZPOCET
44 | K | 230193003R00 | Nasunutí potrubní sekce do chráničky DN 100 | m | 20.2 |  | 0 | RTS 17/I |  | základní |  | 0 | 0 | 0 | 0 | 0 | 4 | K | 1 |  |  |  | ROZPOCET | 0 | 0 | 0 | 0 | 0 | 1 | 0 | 4 | 88
| VV |  | "CR4/H/101;CR4/H/102;CR4/H/103;CR4/H/104;CR4/H/107;CR4/H/108 : | [14 empty] | VV | 1 | 1 | True | 0 | ROZPOCET
| VV |  | "dle specifikace :" 20,2 |  | 20.2 | [12 empty] | VV | 1 | 2 | True | 1 | ROZPOCET
45 | K | 230195003R00 | Montáž distanční objímky celistvé d 42-58 mm | kus | 23 |  | 0 | RTS 17/I |  | základní |  | 0 | 0 | 0 | 0 | 0 | 4 | K | 1 |  |  |  | ROZPOCET | 0 | 0 | 0 | 0 | 0 | 1 | 0 | 4 | 90
| VV |  | "CR4/H/101;CR4/H/102;CR4/H/103;CR4/H/104;CR4/H/107;CR4/H/108 : "23 |  | 23 | [12 empty] | VV | 1 | 2 | True | 1 | ROZPOCET
46 | K | 230330341R00 | Rozdělovač 2 vývody | kus | 1 |  | 0 | RTS 17/I |  | základní |  | 0 | 0 | 0 | 0 | 0 | 4 | K | 1 |  |  |  | ROZPOCET | 0 | 0 | 0 | 0 | 0 | 1 | 0 | 4 | 92
| VV |  | "CR4/H/101;CR4/H/102;CR4/H/103;CR4/H/104;CR4/H/107;CR4/H/108 : "1 |  | 1 | [12 empty] | VV | 1 | 2 | True | 1 | ROZPOCET
47 | K | 28613506R | trubka plastová vodovodní hladká; PE 100RC; SDR 17,0; PN 10; D = 113,4 mm; l = 12000,0 mm | m | 20.806 |  | 0 | RTS 17/I |  | základní |  | 0 | 0 | 0 | 0 | 0 | 4 | K | 1 |  |  |  | ROZPOCET | 0 | 0 | 0 | 0 | 0 | 1 | 0 | 4 | 94
| VV |  | "CR4/H/101;CR4/H/102;CR4/H/103;CR4/H/104;CR4/H/107;CR4/H/108 : | [14 empty] | VV | 1 | 1 | True | 0 | ROZPOCET
| VV |  | "dle specifikace : "20,2*1,03 |  | 20.806 | [12 empty] | VV | 1 | 2 | True | 1 | ROZPOCET
48 | K | 286135198R | trubka plastová vodovodní hladká; PE 100RC; SDR 11,0; PN 16; D = 53,4 mm; l = 100000,0 mm | m | 20.806 |  | 0 | RTS 17/I |  | základní |  | 0 | 0 | 0 | 0 | 0 | 4 | K | 1 |  |  |  | ROZPOCET | 0 | 0 | 0 | 0 | 0 | 1 | 0 | 4 | 96
| VV |  | "CR4/H/101;CR4/H/102;CR4/H/103;CR4/H/104;CR4/H/107;CR4/H/108 : | [14 empty] | VV | 1 | 1 | True | 0 | ROZPOCET
| VV |  | "dle specifikace : "20,2*1,03 |  | 20.806 | [12 empty] | VV | 1 | 2 | True | 1 | ROZPOCET
49 | K | 28698501 | Kluzná objímka RACI segment I výška 15 mm | ks | 23 |  | 0 | vlastní |  | základní |  | 0 | 0 | 0 | 0 | 0 | 4 | K | 1 |  |  |  | ROZPOCET | 0 | 0 | 0 | 0 | 0 | 1 | 0 | 4 | 98
| VV |  | "CR4/H/101;CR4/H/102;CR4/H/103;CR4/H/104;CR4/H/107;CR4/H/108 : | [14 empty] | VV | 1 | 1 | True | 0 | ROZPOCET
| VV |  | "dle specifikace : "23 |  | 23 | [12 empty] | VV | 1 | 2 | True | 1 | ROZPOCET

## SO10 - Veřejné osvětlení,...
{024f6e07-d1ed-46d9-a0a1-efd4b8878e85}
2
| KRYCÍ LIST SOUPISU PRACÍ | [7 empty] | v --- níže se nacházejí doplnkové a pomocné údaje k sestavám --- v | [8 empty] | False
Stavba:
Dopravní terminál v Jablunkově
Objekt:
SO10 - Veřejné osvětlení, osvětlení přechodu
| KSO: |  |  |  |  | CC-CZ:
| Místo: |  | Obec Jablunkov |  |  | Datum: | 26. 4. 2019
| Zadavatel: |  |  |  |  | IČ: | 00296759
|  | Město Jablunkov |  |  |  | DIČ:
| Uchazeč: |  |  |  |  | IČ: | Vyplň údaj
|  | Vyplň údaj |  |  |  | DIČ: | Vyplň údaj
| Projektant: |  |  |  |  | IČ:
DIČ:
| Zpracovatel: |  |  |  |  | IČ:
DIČ:
Poznámka:
| Cena bez DPH | [5 empty] | 0
|  |  | Základ daně |  |  | Sazba daně | Výše daně
| DPH | základní | 0 |  |  | 21% | 0
|  | snížená | 0 |  |  | 15% | 0
|  | zákl. přenesená | 0 |  |  | 21% | 0
|  | sníž. přenesená | 0 |  |  | 15% | 0
|  | nulová | 0 |  |  | 0% | 0
| Cena s DPH |  |  | v | CZK |  | 0
REKAPITULACE ČLENĚNÍ SOUPISU PRACÍ
Stavba:
Dopravní terminál v Jablunkově
Objekt:
SO10 - Veřejné osvětlení, osvětlení přechodu
Místo: |  |  | Obec Jablunkov |  |  | Datum: | 26. 4. 2019
Zadavatel: |  |  | Město Jablunkov |  |  | Projektant:
Uchazeč: |  |  | Vyplň údaj |  |  | Zpracovatel:
Kód dílu - Popis | [6 empty] | Cena celkem [CZK]
Náklady stavby celkem | [6 empty] | 0 | [11 empty] | -1
| D1 - Zemní práce | [5 empty] | 0
| D2 - Elektromontáže | [5 empty] | 0
SOUPIS PRACÍ
Stavba:
Dopravní terminál v Jablunkově
Objekt:
SO10 - Veřejné osvětlení, osvětlení přechodu
Místo: |  |  | Obec Jablunkov |  |  | Datum: | 26. 4. 2019
Zadavatel: |  |  | Město Jablunkov |  |  | Projektant:
Uchazeč: |  |  | Vyplň údaj |  |  | Zpracovatel:
PČ | Typ | Kód | Popis | MJ | Množství | J.cena [CZK] | Cena celkem [CZK] | Cenová soustava |  | DPH | J. Nh [h] | Nh celkem [h] | J. hmotnost [t] | Hmotnost celkem [t] | J. suť [t] | Suť Celkem [t]
Náklady soupisu celkem | [6 empty] | 0 |  |  |  |  | 0 |  | 0 |  | 0 |  | D | -1 | [7 empty] | 0
| D | D1 | Zemní práce |  |  |  | 0 |  |  |  |  | 0 |  | 0 |  | 0 | 1 | D | 0 | ROZPOCET | [6 empty] | 0
1 | K | ZP01 | VYTÝČENÍ TRATI - Kabelové vedení ve volném terénu | km | 0.2 |  | 0 | vlastní |  | základní |  | 0 | 0 | 0 | 0 | 0 | 4 | K | 1 | ROZPOCET | 0 | 0 | 0 | 0 | 0 | 1 | 0 | 4 | 2
2 | K | ZP02 | BETONOVÝ KABELOVÝ ŽLAB - Žlab kabelový TK2 (KZ2) se zámky vč. poklopu žlabu pod vozovkou na betonovém podkladě, žlab š. 1000mm, 230x230mm | m | 28 |  | 0 | vlastní |  | základní |  | 0 | 0 | 0 | 0 | 0 | 4 | K | 1 | ROZPOCET | 0 | 0 | 0 | 0 | 0 | 1 | 0 | 4 | 4
3 | K | ZP03 | PODKLADOVÁ VRSTVA Ze šterkopísku | m2 | 11.2 |  | 0 | vlastní |  | základní |  | 0 | 0 | 0 | 0 | 0 | 4 | K | 1 | ROZPOCET | 0 | 0 | 0 | 0 | 0 | 1 | 0 | 4 | 6
4 | K | ZP04 | VÝKOP JÁMY PRO STOŽÁR,BETONOVÝ ZÁKLAD A JINÉ ZAŘÍZENÍ - Zemina třídy 3-4,ručně | m3 | 2 |  | 0 | vlastní |  | základní |  | 0 | 0 | 0 | 0 | 0 | 4 | K | 1 | ROZPOCET | 0 | 0 | 0 | 0 | 0 | 1 | 0 | 4 | 8
5 | K | ZP05 | POUZDROVÝ ZÁKL.PRO STOŽ.VENK. OSVĚTL.MIMO OSU TRASY KABELU - D 250x800 mm | ks | 5 |  | 0 | vlastní |  | základní |  | 0 | 0 | 0 | 0 | 0 | 4 | K | 1 | ROZPOCET | 0 | 0 | 0 | 0 | 0 | 1 | 0 | 4 | 10
6 | K | ZP06 | HLOUBENÍ KABELOVÉ RÝHY - Zemina třídy 3, šíře 350mm,hloubka 800mm | m | 150 |  | 0 | vlastní |  | základní |  | 0 | 0 | 0 | 0 | 0 | 4 | K | 1 | ROZPOCET | 0 | 0 | 0 | 0 | 0 | 1 | 0 | 4 | 12
7 | K | ZP07 | HLOUBENÍ KABELOVÉ RÝHY - Zemina třídy 4, šíře 400mm,hloubka 1000mm | m | 30 |  | 0 | vlastní |  | základní |  | 0 | 0 | 0 | 0 | 0 | 4 | K | 1 | ROZPOCET | 0 | 0 | 0 | 0 | 0 | 1 | 0 | 4 | 14
8 | K | ZP08 | FOLIE VÝSTRAŽNÁ Z PVC - Do šířky 20cm | m | 180 |  | 0 | vlastní |  | základní |  | 0 | 0 | 0 | 0 | 0 | 4 | K | 1 | ROZPOCET | 0 | 0 | 0 | 0 | 0 | 1 | 0 | 4 | 16
9 | K | ZP09 | ZÁHOZ KABELOVÉ RÝHY - Zemina třídy 3, šíře 350mm,hloubka 900mm | m | 150 |  | 0 | vlastní |  | základní |  | 0 | 0 | 0 | 0 | 0 | 4 | K | 1 | ROZPOCET | 0 | 0 | 0 | 0 | 0 | 1 | 0 | 4 | 18
10 | K | ZP10 | ZÁHOZ KABELOVÉ RÝHY - Zemina třídy 4, šíře 400mm,hloubka 1000mm | m | 30 |  | 0 | vlastní |  | základní |  | 0 | 0 | 0 | 0 | 0 | 4 | K | 1 | ROZPOCET | 0 | 0 | 0 | 0 | 0 | 1 | 0 | 4 | 20
11 | K | ZP11 | ZŘÍZENÍ KABELOVÉHO LOŽE - Z prosáté zeminy, bez zakrytí, šíře do 65cm,tloušťka 5cm | m | 180 |  | 0 | vlastní |  | základní |  | 0 | 0 | 0 | 0 | 0 | 4 | K | 1 | ROZPOCET | 0 | 0 | 0 | 0 | 0 | 1 | 0 | 4 | 22
| D | D2 | Elektromontáže |  |  |  | 0 |  |  |  |  | 0 |  | 0 |  | 0 | 1 | D | 0 | ROZPOCET | [6 empty] | 0
12 | K | EM01 | PŘÍPOJKOVÁ SKŘÍŇ PS (přechodová skříň) - PS1 100A HH na sloup | ks | 1 |  | 0 | vlastní |  | základní |  | 0 | 0 | 0 | 0 | 0 | 4 | K | 1 | ROZPOCET | 0 | 0 | 0 | 0 | 0 | 1 | 0 | 4 | 24
13 | K | EM02 | TRUBKA HDPE 50m - KSX-PEG 50 DN 50mm VNI pevne na sloupu | m | 10 |  | 0 | vlastní |  | základní |  | 0 | 0 | 0 | 0 | 0 | 4 | K | 1 | ROZPOCET | 0 | 0 | 0 | 0 | 0 | 1 | 0 | 4 | 26
14 | K | EM04 | Pojistkové tavné vložky - 5SE2 210 červená D01,10A | ks | 3 |  | 0 | vlastní |  | základní |  | 0 | 0 | 0 | 0 | 0 | 4 | K | 1 | ROZPOCET | 0 | 0 | 0 | 0 | 0 | 1 | 0 | 4 | 30
15 | K | EM05 | UKONČENÍ KABELŮ SMRŠŤOVACÍ ZÁKLOPKOU - 4x10 mm2 | ks | 13 |  | 0 | vlastní |  | základní |  | 0 | 0 | 0 | 0 | 0 | 4 | K | 1 | ROZPOCET | 0 | 0 | 0 | 0 | 0 | 1 | 0 | 4 | 32
16 | K | EM06 | KABEL SILOVÝ, IZOLACE PVC - AYKY-J 4x16mm2, volně přívod pro skříň PS100 | m | 10 |  | 0 | vlastní |  | základní |  | 0 | 0 | 0 | 0 | 0 | 4 | K | 1 | ROZPOCET | 0 | 0 | 0 | 0 | 0 | 1 | 0 | 4 | 34
17 | K | EM07 | KABEL SILOVÝ, IZOLACE PVC - CYKY-J 3x4 mm2 , pevně | m | 220 |  | 0 | vlastní |  | základní |  | 0 | 0 | 0 | 0 | 0 | 4 | K | 1 | ROZPOCET | 0 | 0 | 0 | 0 | 0 | 1 | 0 | 4 | 36
18 | K | EM08 | KF 09075 TRUBKA DVOUPLÁŠŤOVÁ | m | 190 |  | 0 | vlastní |  | základní |  | 0 | 0 | 0 | 0 | 0 | 4 | K | 1 | ROZPOCET | 0 | 0 | 0 | 0 | 0 | 1 | 0 | 4 | 38
| P |  | Poznámka k položce: např.KOPOFLEX | [14 empty] | P | 1
19 | K | EM09 | ZINKOVANÉ PROVEDENÍ OCELOVÝ PÁSEK POZINKOVANÝ - FeZn30x4 (0,95 kg/m), pevně | m | 185 |  | 0 | vlastní |  | základní |  | 0 | 0 | 0 | 0 | 0 | 4 | K | 1 | ROZPOCET | 0 | 0 | 0 | 0 | 0 | 1 | 0 | 4 | 40
20 | K | EM10 | trubková 4xM6 Připojovací svorka - SP1 | ks | 7 |  | 0 | vlastní |  | základní |  | 0 | 0 | 0 | 0 | 0 | 4 | K | 1 | ROZPOCET | 0 | 0 | 0 | 0 | 0 | 1 | 0 | 4 | 42
21 | K | EM11 | Spojovací svorka SS s příložkou | ks | 7 |  | 0 | vlastní |  | základní |  | 0 | 0 | 0 | 0 | 0 | 4 | K | 1 | ROZPOCET | 0 | 0 | 0 | 0 | 0 | 1 | 0 | 4 | 44
22 | K | EM12 | ŘADOVÉ SVORNICE RSA 6 - RSA6 Řadová svornice barevná | ks | 12 |  | 0 | vlastní |  | základní |  | 0 | 0 | 0 | 0 | 0 | 4 | K | 1 | ROZPOCET | 0 | 0 | 0 | 0 | 0 | 1 | 0 | 4 | 46
23 | K | EM13 | PŘÍSTROJOVÉ SVORKOVNICE - 1106-F/5P Přístroj.svorkovnice s pojistkovým držákem 5p. | ks | 7 |  | 0 | vlastní |  | základní |  | 0 | 0 | 0 | 0 | 0 | 4 | K | 1 | ROZPOCET | 0 | 0 | 0 | 0 | 0 | 1 | 0 | 4 | 48
24 | K | EM14 | PŘÍSTROJOVÉ SVORKOVNICE - 1106-F/5P Přístroj.svorkovnice s pojistkovým držákem 5p. | ks | 7 |  | 0 | vlastní |  | základní |  | 0 | 0 | 0 | 0 | 0 | 4 | K | 1 | ROZPOCET | 0 | 0 | 0 | 0 | 0 | 1 | 0 | 4 | 50
25 | K | EM15 | LIŠTA TS 35 - TS35-100mm Lišta TS 35 (svazek 5 ks) | ks | 4 |  | 0 | vlastní |  | základní |  | 0 | 0 | 0 | 0 | 0 | 4 | K | 1 | ROZPOCET | 0 | 0 | 0 | 0 | 0 | 1 | 0 | 4 | 52
26 | K | EM16 | ŘADOVÉ SVORNICE RSA PE IS BEZ VODIVÉHO SPOJENÍ NA LIŠTU - RSAPE 35A IS Řadová svornice (žluté pouzdro+zelená přepážka) | ks | 12 |  | 0 | vlastní |  | základní |  | 0 | 0 | 0 | 0 | 0 | 4 | K | 1 | ROZPOCET | 0 | 0 | 0 | 0 | 0 | 1 | 0 | 4 | 54
27 | K | EM17 | ŘADOVÉ SVORNICE RSA PE IS BEZ VODIVÉHO SPOJENÍ NA LIŠTU- IS504032-- Pojistka závitová D01/6A | ks | 7 |  | 0 | vlastní |  | základní |  | 0 | 0 | 0 | 0 | 0 | 4 | K | 1 | ROZPOCET | 0 | 0 | 0 | 0 | 0 | 1 | 0 | 4 | 56
28 | K | EM18 | MONTÁŽNÍ PRÁCE | hod | 28 |  | 0 | vlastní |  | základní |  | 0 | 0 | 0 | 0 | 0 | 4 | K | 1 | ROZPOCET | 0 | 0 | 0 | 0 | 0 | 1 | 0 | 4 | 58
29 | K | EM19 | SVÍTIDLO se speciální asymetrickou charakteristikou sloužící jako doplňkové osvětlení přechodů | ks | 2 |  | 0 | vlastní |  | základní |  | 0 | 0 | 0 | 0 | 0 | 4 | K | 1 | ROZPOCET | 0 | 0 | 0 | 0 | 0 | 1 | 0 | 4 | 60
30 | K | EM20 | ELEKTRONICKÝ PŘEDŘADNÍK - DOPLNĚK - Pro svítidlo | ks | 2 |  | 0 | vlastní |  | základní |  | 0 | 0 | 0 | 0 | 0 | 4 | K | 1 | ROZPOCET | 0 | 0 | 0 | 0 | 0 | 1 | 0 | 4 | 62
31 | K | EM21 | DRŽÁK MACH 1 NA SLOUP A CELOCLONA PRO SVÍTIDLO | ks | 2 |  | 0 | vlastní |  | základní |  | 0 | 0 | 0 | 0 | 0 | 4 | K | 1 | ROZPOCET | 0 | 0 | 0 | 0 | 0 | 1 | 0 | 4 | 64
32 | K | EM22 | STOŽÁR BEZPATICOVÝ JKV OPAVA PRO OSVĚTLENÍ PŘECHODU OPATŘENÝ REFLEXNÍM NÁTĚREM v=6m typ BS6 ž.z. | ks | 2 |  | 0 | vlastní |  | základní |  | 0 | 0 | 0 | 0 | 0 | 4 | K | 1 | ROZPOCET | 0 | 0 | 0 | 0 | 0 | 1 | 0 | 4 | 66
33 | K | EM23 | VÝLOŽNÍK NA OCELOVÝ STOŽÁR PRO OSV. PŘECHODU S DRŽÁKEM SVÍTIDLA A DOPRAVNÍCH ZNAČEK VUD 1000 | ks | 2 |  | 0 | vlastní |  | základní |  | 0 | 0 | 0 | 0 | 0 | 4 | K | 1 | ROZPOCET | 0 | 0 | 0 | 0 | 0 | 1 | 0 | 4 | 68
34 | K | EM24 | SVORKOVNICE vč. Jištění 6320-45 | ks | 2 |  | 0 | vlastní |  | základní |  | 0 | 0 | 0 | 0 | 0 | 4 | K | 1 | ROZPOCET | 0 | 0 | 0 | 0 | 0 | 1 | 0 | 4 | 70
35 | K | EM25 | VÝBOJKY - HQI T 150/ NDL,WDL G12 150W, délka 84mm | ks | 2 |  | 0 | vlastní |  | základní |  | 0 | 0 | 0 | 0 | 0 | 4 | K | 1 | ROZPOCET | 0 | 0 | 0 | 0 | 0 | 1 | 0 | 4 | 72
36 | K | EM26 | Montáž elektrovýzbroje stožárů - 3 okruhy | ks | 2 |  | 0 | vlastní |  | základní |  | 0 | 0 | 0 | 0 | 0 | 4 | K | 1 | ROZPOCET | 0 | 0 | 0 | 0 | 0 | 1 | 0 | 4 | 74
37 | K | EM27 | DOPRAVNÍ ZNAČKY - Pro doplnění na stožáry | ks | 4 |  | 0 | vlastní |  | základní |  | 0 | 0 | 0 | 0 | 0 | 4 | K | 1 | ROZPOCET | 0 | 0 | 0 | 0 | 0 | 1 | 0 | 4 | 76
38 | K | EM28 | Osvětlený zahrazovací sloupek ocelové konstrukce typu SEE100, LED osvětlení, 230/12V, | ks | 5 |  | 0 | vlastní |  | základní |  | 0 | 0 | 0 | 0 | 0 | 4 | K | 1 | ROZPOCET | 0 | 0 | 0 | 0 | 0 | 1 | 0 | 4 | 78
39 | K | EM30 | KABEL SILOVÝ,IZOLACE PVC S VODIČEM PE - CYKY-J3x1.5 mm2 , pevně | m | 15 |  | 0 | vlastní |  | základní |  | 0 | 0 | 0 | 0 | 0 | 4 | K | 1 | ROZPOCET | 0 | 0 | 0 | 0 | 0 | 1 | 0 | 4 | 82
40 | K | EM31 | Zabezpečení pracoviště | hod | 16 |  | 0 | vlastní |  | základní |  | 0 | 0 | 0 | 0 | 0 | 4 | K | 1 | ROZPOCET | 0 | 0 | 0 | 0 | 0 | 1 | 0 | 4 | 84
41 | K | EM32 | Montáž - nespecifikované práce | hod | 16 |  | 0 | vlastní |  | základní |  | 0 | 0 | 0 | 0 | 0 | 4 | K | 1 | ROZPOCET | 0 | 0 | 0 | 0 | 0 | 1 | 0 | 4 | 86
42 | K | EM33 | Koordinace postupu montáže s ostatními profesemi | hod | 12 |  | 0 | vlastní |  | základní |  | 0 | 0 | 0 | 0 | 0 | 4 | K | 1 | ROZPOCET | 0 | 0 | 0 | 0 | 0 | 1 | 0 | 4 | 88
43 | K | EM34 | Zakreslení skutečného provedení na stavbě | hod | 10 |  | 0 | vlastní |  | základní |  | 0 | 0 | 0 | 0 | 0 | 4 | K | 1 | ROZPOCET | 0 | 0 | 0 | 0 | 0 | 1 | 0 | 4 | 90
44 | K | EM35 | PROVEDENI REVIZNICH ZKOUSEK DLE CSN 331500 - Revizni technik | hod | 24 |  | 0 | vlastní |  | základní |  | 0 | 0 | 0 | 0 | 0 | 4 | K | 1 | ROZPOCET | 0 | 0 | 0 | 0 | 0 | 1 | 0 | 4 | 92
45 | K | EM36 | Montážní plošina - např. AVIA MP 16 | hod | 4 |  | 0 | vlastní |  | základní |  | 0 | 0 | 0 | 0 | 0 | 4 | K | 1 | ROZPOCET | 0 | 0 | 0 | 0 | 0 | 1 | 0 | 4 | 94
46 | K | EM37 | Jeřáb | hod | 2 |  | 0 | vlastní |  | základní |  | 0 | 0 | 0 | 0 | 0 | 4 | K | 1 | ROZPOCET | 0 | 0 | 0 | 0 | 0 | 1 | 0 | 4 | 96
47 | K | EM38 | Podružný materiál | kpl | 1 |  | 0 | vlastní |  | základní |  | 0 | 0 | 0 | 0 | 0 | 4 | K | 1 | ROZPOCET | 0 | 0 | 0 | 0 | 0 | 1 | 0 | 4 | 98
48 | K | EM39 | PPV 6,00% z montáže: materiál + práce | kpl | 1 |  | 0 | vlastní |  | základní |  | 0 | 0 | 0 | 0 | 0 | 4 | K | 1 | ROZPOCET | 0 | 0 | 0 | 0 | 0 | 1 | 0 | 4 | -205201046
49 | K | EM40 | PPV 1,00% ze zemních prací | kpl | 1 |  | 0 | vlastní |  | základní |  | 0 | 0 | 0 | 0 | 0 | 4 | K | 1 | ROZPOCET | 0 | 0 | 0 | 0 | 0 | 1 | 0 | 4 | 67441770

## SO11 - Sadové úpravy
{fe8fdb3d-ce72-4c87-936f-963f4e1bb5eb}
2
| KRYCÍ LIST SOUPISU PRACÍ | [7 empty] | v --- níže se nacházejí doplnkové a pomocné údaje k sestavám --- v | [8 empty] | False
Stavba:
Dopravní terminál v Jablunkově
Objekt:
SO11 - Sadové úpravy
| KSO: |  |  |  |  | CC-CZ:
| Místo: |  | Obec Jablunkov |  |  | Datum: | 26. 4. 2019
| Zadavatel: |  |  |  |  | IČ: | 00296759
|  | Město Jablunkov |  |  |  | DIČ:
| Uchazeč: |  |  |  |  | IČ: | Vyplň údaj
|  | Vyplň údaj |  |  |  | DIČ: | Vyplň údaj
| Projektant: |  |  |  |  | IČ:
DIČ:
| Zpracovatel: |  |  |  |  | IČ:
DIČ:
Poznámka:
| Cena bez DPH | [5 empty] | 0
|  |  | Základ daně |  |  | Sazba daně | Výše daně
| DPH | základní | 0 |  |  | 21% | 0
|  | snížená | 0 |  |  | 15% | 0
|  | zákl. přenesená | 0 |  |  | 21% | 0
|  | sníž. přenesená | 0 |  |  | 15% | 0
|  | nulová | 0 |  |  | 0% | 0
| Cena s DPH |  |  | v | CZK |  | 0
REKAPITULACE ČLENĚNÍ SOUPISU PRACÍ
Stavba:
Dopravní terminál v Jablunkově
Objekt:
SO11 - Sadové úpravy
Místo: |  |  | Obec Jablunkov |  |  | Datum: | 26. 4. 2019
Zadavatel: |  |  | Město Jablunkov |  |  | Projektant:
Uchazeč: |  |  | Vyplň údaj |  |  | Zpracovatel:
Kód dílu - Popis | [6 empty] | Cena celkem [CZK]
Náklady stavby celkem | [6 empty] | 0 | [11 empty] | -1
| KAPITOLA IV.1. - Prů - Průzkumné práce | [5 empty] | 0
| KAPITOLA IV.2. - Geo - Geodetické práce | [5 empty] | 0
| KAPITOLA IV. 3. - Oc - Ochrana stávající zeleně ČSN 83 9021, ČSN 83 9061, kácení | [5 empty] | 0
| KAPITOLA IV. 4. - Př - Příprava území - ČSN 83 9011 | [5 empty] | 0
| KAPITOLA IV.4.3. - O - Odstranění odpadů, likvidace plevelů | [5 empty] | 0
| KAPITOLA IV.5. - Hu - Humusování ČSN 83 9011 | [5 empty] | 0
| KAPITOLA IV. 6. - Po - Postup při založení výsadeb | [5 empty] | 0
| KAPITOLA IV. 6. 1. O - Obdělání půdy ČSN 83 9011 | [5 empty] | 0
| KAPITOLA IV. 6. 2 - - Výsadby stromů ČSN 83 9021 | [5 empty] | 0
| KAPITOLA IV.6. 3. - - Výsadby keřů a květin ČSN 83 9021 | [5 empty] | 0
| KAPITOLA IV. 6. 4. Z - Založení trávníků ČSN 83 9031 | [5 empty] | 0
| KAPITOLA V. Údržba z - Údržba založených výsadeb a trávníků během záruční doby ČSN 83 9051 | [5 empty] | 0
| KAPITOLA V. 1. Údržb - Údržba trávníku během záruční doby | [5 empty] | 0
| KAPITOLA V. 2. Údržb - Údržba výsadeb stromů, keřů a trvalek během záruční doby | [5 empty] | 0
SOUPIS PRACÍ
Stavba:
Dopravní terminál v Jablunkově
Objekt:
SO11 - Sadové úpravy
Místo: |  |  | Obec Jablunkov |  |  | Datum: | 26. 4. 2019
Zadavatel: |  |  | Město Jablunkov |  |  | Projektant:
Uchazeč: |  |  | Vyplň údaj |  |  | Zpracovatel:
PČ | Typ | Kód | Popis | MJ | Množství | J.cena [CZK] | Cena celkem [CZK] | Cenová soustava |  | DPH | J. Nh [h] | Nh celkem [h] | J. hmotnost [t] | Hmotnost celkem [t] | J. suť [t] | Suť Celkem [t]
Náklady soupisu celkem | [6 empty] | 0 |  |  |  |  | 0 |  | 0 |  | 0 |  | D | -1 | [10 empty] | 0
| D | KAPITOLA IV.1. - Prů | Průzkumné práce |  |  |  | 0 |  |  |  |  | 0 |  | 0 |  | 0 | 1 | D | 0 |  |  |  | ROZPOCET | [6 empty] | 0
1 | K | R0101 | Průzkum staveniště | hod. | 5 |  | 0 | vlastní |  | základní |  | 0 | 0 | 0 | 0 | 0 | 4 | K | 1 |  |  |  | ROZPOCET | 0 | 0 | 0 | 0 | 0 | 1 | 0 | 4 | 2
| D | KAPITOLA IV.2. - Geo | Geodetické práce |  |  |  | 0 |  |  |  |  | 0 |  | 0 |  | 0 | 1 | D | 0 |  |  |  | ROZPOCET | [6 empty] | 0
2 | K | R0201 | Vytýčení tras ing. sítí - základní trasy a problematické úseky | hod | 5 |  | 0 | vlastní |  | základní |  | 0 | 0 | 0 | 0 | 0 | 4 | K | 1 |  |  |  | ROZPOCET | 0 | 0 | 0 | 0 | 0 | 1 | 0 | 4 | 4
| D | KAPITOLA IV. 3. - Oc | Ochrana stávající zeleně ČSN 83 9021, ČSN 83 9061, kácení |  |  |  | 0 |  |  |  |  | 0 |  | 0 |  | 0 | 1 | D | 0 |  |  |  | ROZPOCET | [6 empty] | 0
3 | K | 338 95-1111 | Osazení dřevěných sloupků ochranného oplocení pr. do 150 mm se zasypáním zeminou a udusáním | ks | 10 |  | 0 | vlastní |  | základní |  | 0 | 0 | 0 | 0 | 0 | 4 | K | 1 |  |  |  | ROZPOCET | 0 | 0 | 0 | 0 | 0 | 1 | 0 | 4 | 6
4 | K | R0301 | Hloubeni jamek pro osazení sloupků obj. do 0,02 m3 | ks | 10 |  | 0 | vlastní |  | základní |  | 0 | 0 | 0 | 0 | 0 | 4 | K | 1 |  |  |  | ROZPOCET | 0 | 0 | 0 | 0 | 0 | 1 | 0 | 4 | 8
5 | K | R0302 | Dodávka kůlů do 300 cm | ks | 10 |  | 0 | vlastní |  | základní |  | 0 | 0 | 0 | 0 | 0 | 4 | K | 1 |  |  |  | ROZPOCET | 0 | 0 | 0 | 0 | 0 | 1 | 0 | 4 | 10
6 | K | 348 40-1220 | Osazení pletiva v. do 1,6 m bez napínacích drátů | m | 20 |  | 0 | vlastní |  | základní |  | 0 | 0 | 0 | 0 | 0 | 4 | K | 1 |  |  |  | ROZPOCET | 0 | 0 | 0 | 0 | 0 | 1 | 0 | 4 | 12
7 | K | R0303 | Pletivo pozink. 160 cm | m | 20 |  | 0 | vlastní |  | základní |  | 0 | 0 | 0 | 0 | 0 | 4 | K | 1 |  |  |  | ROZPOCET | 0 | 0 | 0 | 0 | 0 | 1 | 0 | 4 | 14
8 | K | 966 04-9111 | Rozebrání sloupků ochranného oplocení | ks | 10 |  | 0 | vlastní |  | základní |  | 0 | 0 | 0 | 0 | 0 | 4 | K | 1 |  |  |  | ROZPOCET | 0 | 0 | 0 | 0 | 0 | 1 | 0 | 4 | 16
9 | K | R0304 | Zasypání jamek po sloupcích, uvedení do původ. stavu, vč. zeminy a jiných potřebných materiálů a jejich dopravy | ks | 10 |  | 0 | vlastní |  | základní |  | 0 | 0 | 0 | 0 | 0 | 4 | K | 1 |  |  |  | ROZPOCET | 0 | 0 | 0 | 0 | 0 | 1 | 0 | 4 | 18
10 | K | 966 07-1821 | Rozebrání oplocení z pletiva v. do 1,6 m | m | 20 |  | 0 | vlastní |  | základní |  | 0 | 0 | 0 | 0 | 0 | 4 | K | 1 |  |  |  | ROZPOCET | 0 | 0 | 0 | 0 | 0 | 1 | 0 | 4 | 20
11 | K | R0305 | Vyvázání ohrožených větví či případný redukční řez větví včetně potřebného materiálu při ploše koruny stromu do 30 m2 | ks | 2 |  | 0 | vlastní |  | základní |  | 0 | 0 | 0 | 0 | 0 | 4 | K | 1 |  |  |  | ROZPOCET | 0 | 0 | 0 | 0 | 0 | 1 | 0 | 4 | 22
12 | K | R0306 | Zrušení vyvázání ohrožených větví včetně případného odstranění poškozených větví | ks | 2 |  | 0 | vlastní |  | základní |  | 0 | 0 | 0 | 0 | 0 | 4 | K | 1 |  |  |  | ROZPOCET | 0 | 0 | 0 | 0 | 0 | 1 | 0 | 4 | 24
13 | K | 185 80-4311 | Zalití chráněných dřevin jednotlivě do 20 m2 množství dle velikosti rostliny | m3 | 2 |  | 0 | vlastní |  | základní |  | 0 | 0 | 0 | 0 | 0 | 4 | K | 1 |  |  |  | ROZPOCET | 0 | 0 | 0 | 0 | 0 | 1 | 0 | 4 | 26
14 | K | 185 85-1121 | Dovoz vody na vzdálenost do 1000 m | m3 | 2 |  | 0 | vlastní |  | základní |  | 0 | 0 | 0 | 0 | 0 | 4 | K | 1 |  |  |  | ROZPOCET | 0 | 0 | 0 | 0 | 0 | 1 | 0 | 4 | 28
15 | K | 184 85-2215 | Řez stromů zdravotní, prováděný lezeckou technikou vč, rozřezání větví a naložení plocha = ideál. obvod stromu x výška koruny 3,14 x d x v, plocha koruny 120 – 150 m2 | ks | 2 |  | 0 | vlastní |  | základní |  | 0 | 0 | 0 | 0 | 0 | 4 | K | 1 |  |  |  | ROZPOCET | 0 | 0 | 0 | 0 | 0 | 1 | 0 | 4 | 30
16 | K | 111 20-1101 | Odstranění křovin a stromů s odstran. Kořenů průměru kmene do 100 mm, do 1000 m2 vč. odklizení na hromady do 50 m nebo naložení | m2 | 6 |  | 0 | vlastní |  | základní |  | 0 | 0 | 0 | 0 | 0 | 4 | K | 1 |  |  |  | ROZPOCET | 0 | 0 | 0 | 0 | 0 | 1 | 0 | 4 | 32
17 | K | 162 30-1501 | Vodorovné přemístění smýcených křovin do5 km vč. Složení | m2 | 6 |  | 0 | vlastní |  | základní |  | 0 | 0 | 0 | 0 | 0 | 4 | K | 1 |  |  |  | ROZPOCET | 0 | 0 | 0 | 0 | 0 | 1 | 0 | 4 | 34
18 | K | 112 10-1101 | Kácení stromů s odřezáním kmene aodvětvením vč. odklizení na hromady do 50 m nebo naložení listnatých, průměru kmene 100 – 300 mm | ks | 4 |  | 0 | vlastní |  | základní |  | 0 | 0 | 0 | 0 | 0 | 4 | K | 1 |  |  |  | ROZPOCET | 0 | 0 | 0 | 0 | 0 | 1 | 0 | 4 | 36
19 | K | 112 10-1102 | Kácení stromů s odřezáním kmene aodvětvením vč. odklizení na hromady do 50 m nebo naložení listnatých, průměru kmene 300 – 500 mm | ks | 1 |  | 0 | vlastní |  | základní |  | 0 | 0 | 0 | 0 | 0 | 4 | K | 1 |  |  |  | ROZPOCET | 0 | 0 | 0 | 0 | 0 | 1 | 0 | 4 | 38
20 | K | 112 10-1103 | Kácení stromů s odřezáním kmene aodvětvením vč. odklizení na hromady do 50 m nebo naložení listnatých, průměru kmene 500 – 700 mm | ks | 7 |  | 0 | vlastní |  | základní |  | 0 | 0 | 0 | 0 | 0 | 4 | K | 1 |  |  |  | ROZPOCET | 0 | 0 | 0 | 0 | 0 | 1 | 0 | 4 | 40
21 | K | 112 10-1123 | Kácení stromů s odřezáním kmene aodvětvením vč. odklizení na hromady do 50 m nebo naložení jehličnatých, průměru kmene 500 – 700 mm | ks | 2 |  | 0 | vlastní |  | základní |  | 0 | 0 | 0 | 0 | 0 | 4 | K | 1 |  |  |  | ROZPOCET | 0 | 0 | 0 | 0 | 0 | 1 | 0 | 4 | 42
22 | K | 112 20-1101 | Odstranění pařezů vykopáním, vytrháním nebo odstřelem, s odstraněním kořenů vč. odklizení na hromady do 50 m nebo naložení průměru 100 – 300 mm | ks | 4 |  | 0 | vlastní |  | základní |  | 0 | 0 | 0 | 0 | 0 | 4 | K | 1 |  |  |  | ROZPOCET | 0 | 0 | 0 | 0 | 0 | 1 | 0 | 4 | 44
23 | K | 112 20-1102 | Odstranění pařezů vykopáním, vytrháním nebo odstřelem, s odstraněním kořenů vč. odklizení na hromady do 50 m nebo naložení průměru 300 - 500 mm | ks | 1 |  | 0 | vlastní |  | základní |  | 0 | 0 | 0 | 0 | 0 | 4 | K | 1 |  |  |  | ROZPOCET | 0 | 0 | 0 | 0 | 0 | 1 | 0 | 4 | 46
24 | K | 112 20-1103 | Odstranění pařezů vykopáním, vytrháním nebo odstřelem, s odstraněním kořenů vč. odklizení na hromady do 50 m nebo naložení průměru 500 – 700 mm | ks | 9 |  | 0 | vlastní |  | základní |  | 0 | 0 | 0 | 0 | 0 | 4 | K | 1 |  |  |  | ROZPOCET | 0 | 0 | 0 | 0 | 0 | 1 | 0 | 4 | 48
25 | K | 174 20-1201 | Zásyp jam po pařezech do 30 cm | ks | 4 |  | 0 | vlastní |  | základní |  | 0 | 0 | 0 | 0 | 0 | 4 | K | 1 |  |  |  | ROZPOCET | 0 | 0 | 0 | 0 | 0 | 1 | 0 | 4 | 50
26 | K | 174 20-1202 | Zásyp jam po pařezech do 50 cm | ks | 1 |  | 0 | vlastní |  | základní |  | 0 | 0 | 0 | 0 | 0 | 4 | K | 1 |  |  |  | ROZPOCET | 0 | 0 | 0 | 0 | 0 | 1 | 0 | 4 | 52
27 | K | 174 20-1203 | Zásyp jam po pařezech do 70 cm | ks | 9 |  | 0 | vlastní |  | základní |  | 0 | 0 | 0 | 0 | 0 | 4 | K | 1 |  |  |  | ROZPOCET | 0 | 0 | 0 | 0 | 0 | 1 | 0 | 4 | 54
28 | K | 162 70-1105 | Vodorovné přemístění chybějící zeminy do10 km se složením – zásyp pařezu | m3 | 3.45 |  | 0 | vlastní |  | základní |  | 0 | 0 | 0 | 0 | 0 | 4 | K | 1 |  |  |  | ROZPOCET | 0 | 0 | 0 | 0 | 0 | 1 | 0 | 4 | 56
29 | K | 167 10-1101 | Nakládání zeminy – pro zásyp pařezu | m3 | 3.45 |  | 0 | vlastní |  | základní |  | 0 | 0 | 0 | 0 | 0 | 4 | K | 1 |  |  |  | ROZPOCET | 0 | 0 | 0 | 0 | 0 | 1 | 0 | 4 | 58
30 | K | R0307 | Dodávka zeminy – ornice – pro zásyp pařezu | m3 | 3.45 |  | 0 | vlastní |  | základní |  | 0 | 0 | 0 | 0 | 0 | 4 | K | 1 |  |  |  | ROZPOCET | 0 | 0 | 0 | 0 | 0 | 1 | 0 | 4 | 60
31 | K | 162 30-1401 | Přemístění větví list. stromů do 30 cm na vzdálenost do 5 km | ks | 4 |  | 0 | vlastní |  | základní |  | 0 | 0 | 0 | 0 | 0 | 4 | K | 1 |  |  |  | ROZPOCET | 0 | 0 | 0 | 0 | 0 | 1 | 0 | 4 | 62
32 | K | 162 30-1402 | Přemístění větví list stromů do 50 cm na vzdálenost do 5 km | ks | 1 |  | 0 | vlastní |  | základní |  | 0 | 0 | 0 | 0 | 0 | 4 | K | 1 |  |  |  | ROZPOCET | 0 | 0 | 0 | 0 | 0 | 1 | 0 | 4 | 64
33 | K | 162 30-1403 | Přemístění větví list. stromů do 70 cm na vzdálenost do 5 km | ks | 7 |  | 0 | vlastní |  | základní |  | 0 | 0 | 0 | 0 | 0 | 4 | K | 1 |  |  |  | ROZPOCET | 0 | 0 | 0 | 0 | 0 | 1 | 0 | 4 | 66
34 | K | 162 30-1407 | Přemístění větví jehl. stromů do 70 cm na vzdálenost do 5 km | ks | 2 |  | 0 | vlastní |  | základní |  | 0 | 0 | 0 | 0 | 0 | 4 | K | 1 |  |  |  | ROZPOCET | 0 | 0 | 0 | 0 | 0 | 1 | 0 | 4 | 68
35 | K | 162 30-1411 | Přemístění kmenů list. stromů do 30 cm na vzdálenost do 5 km | ks | 4 |  | 0 | vlastní |  | základní |  | 0 | 0 | 0 | 0 | 0 | 4 | K | 1 |  |  |  | ROZPOCET | 0 | 0 | 0 | 0 | 0 | 1 | 0 | 4 | 70
36 | K | 162 30-1412 | Přemístění kmenů list. stromů do 50 cm na vzdálenost do 5 km | ks | 1 |  | 0 | vlastní |  | základní |  | 0 | 0 | 0 | 0 | 0 | 4 | K | 1 |  |  |  | ROZPOCET | 0 | 0 | 0 | 0 | 0 | 1 | 0 | 4 | 72
37 | K | 162 30-1413 | Přemístění kmenů list. stromů do 70 cm na vzdálenost do 5 km | ks | 7 |  | 0 | vlastní |  | základní |  | 0 | 0 | 0 | 0 | 0 | 4 | K | 1 |  |  |  | ROZPOCET | 0 | 0 | 0 | 0 | 0 | 1 | 0 | 4 | 74
38 | K | 162 30-1417 | Přemístění kmenů jehl.stromů do 70 cm na vzdálenost do 5 km | ks | 2 |  | 0 | vlastní |  | základní |  | 0 | 0 | 0 | 0 | 0 | 4 | K | 1 |  |  |  | ROZPOCET | 0 | 0 | 0 | 0 | 0 | 1 | 0 | 4 | 76
39 | K | 162 30-1421 | Přemístění pařezů do 30 cm do 5 km | ks | 4 |  | 0 | vlastní |  | základní |  | 0 | 0 | 0 | 0 | 0 | 4 | K | 1 |  |  |  | ROZPOCET | 0 | 0 | 0 | 0 | 0 | 1 | 0 | 4 | 78
40 | K | 162 30-1422 | Přemístění pařezů do 50 cm do 5 km | ks | 1 |  | 0 | vlastní |  | základní |  | 0 | 0 | 0 | 0 | 0 | 4 | K | 1 |  |  |  | ROZPOCET | 0 | 0 | 0 | 0 | 0 | 1 | 0 | 4 | 80
41 | K | 162 30-1423 | Přemístění pařezů do 70 cm do 5 km | ks | 9 |  | 0 | vlastní |  | základní |  | 0 | 0 | 0 | 0 | 0 | 4 | K | 1 |  |  |  | ROZPOCET | 0 | 0 | 0 | 0 | 0 | 1 | 0 | 4 | 82
42 | K | 111 25-1111 | Drcení ořezaných větví průměru do 10 cm strojně s odvozem drtě do 20 km | m3 | 3 |  | 0 | vlastní |  | základní |  | 0 | 0 | 0 | 0 | 0 | 4 | K | 1 |  |  |  | ROZPOCET | 0 | 0 | 0 | 0 | 0 | 1 | 0 | 4 | 84
43 | K | 998 23-1311 | Přesun hmot na staveništi | t | 0.224 |  | 0 | vlastní |  | základní |  | 0 | 0 | 0 | 0 | 0 | 4 | K | 1 |  |  |  | ROZPOCET | 0 | 0 | 0 | 0 | 0 | 1 | 0 | 4 | 86
| D | KAPITOLA IV. 4. - Př | Příprava území - ČSN 83 9011 |  |  |  | 0 |  |  |  |  | 0 |  | 0 |  | 0 | 1 | D | 0 |  |  |  | ROZPOCET | [6 empty] | 0
| D | KAPITOLA IV.4.3. - O | Odstranění odpadů, likvidace plevelů |  |  |  | 0 |  |  |  |  | 0 |  | 0 |  | 0 | 1 | D | 1 |  |  |  | ROZPOCET | [6 empty] | 0
44 | K | 181 11-4711 | Odstranění kamenů a odpadů sběrem včetně naložení na dopravní prostředek 1 m3 kamenů a odpadů / 500 m2 plochy | m3 | 2.51 |  | 0 | vlastní |  | základní |  | 0 | 0 | 0 | 0 | 0 | 4 | K | 2 |  |  |  | ROZPOCET | 0 | 0 | 0 | 0 | 0 | 1 | 0 | 4 | 88
45 | K | 162 70-1105.1 | Přemístění odpadů do 10 km | m3 | 2.51 |  | 0 | vlastní |  | základní |  | 0 | 0 | 0 | 0 | 0 | 4 | K | 2 |  |  |  | ROZPOCET | 0 | 0 | 0 | 0 | 0 | 1 | 0 | 4 | 90
46 | K | R0401 | Poplatek za skládkování odpadů | m3 | 2.26 |  | 0 | vlastní |  | základní |  | 0 | 0 | 0 | 0 | 0 | 4 | K | 2 |  |  |  | ROZPOCET | 0 | 0 | 0 | 0 | 0 | 1 | 0 | 4 | 92
47 | K | 184 80-2111 | Chemické odplevelení půdy před založením postřikem na široko v rovině do 1 : 5 | m2 | 1255 |  | 0 | vlastní |  | základní |  | 0 | 0 | 0 | 0 | 0 | 4 | K | 2 |  |  |  | ROZPOCET | 0 | 0 | 0 | 0 | 0 | 1 | 0 | 4 | 94
48 | K | R0402 | Herbicid | l | 0.63 |  | 0 | vlastní |  | základní |  | 0 | 0 | 0 | 0 | 0 | 4 | K | 2 |  |  |  | ROZPOCET | 0 | 0 | 0 | 0 | 0 | 1 | 0 | 4 | 96
| D | KAPITOLA IV.5. - Hu | Humusování ČSN 83 9011 |  |  |  | 0 |  |  |  |  | 0 |  | 0 |  | 0 | 1 | D | 0 |  |  |  | ROZPOCET | [6 empty] | 0
49 | K | 131 20-3011 | Hloubení zapažených i nezapažených jam ručním nebo pneumatickým nářadím s naložením na dopravní prostředek | m3 | 64 |  | 0 | vlastní |  | základní |  | 0 | 0 | 0 | 0 | 0 | 4 | K | 1 |  |  |  | ROZPOCET | 0 | 0 | 0 | 0 | 0 | 1 | 0 | 4 | 98
50 | K | 174 10-1101 | Zásyp vyhloubených jam sypaninou = ornicí | m3 | 64 |  | 0 | vlastní |  | základní |  | 0 | 0 | 0 | 0 | 0 | 4 | K | 1 |  |  |  | ROZPOCET | 0 | 0 | 0 | 0 | 0 | 1 | 0 | 4 | 100
51 | K | R0501 | Dodávka ornice vč. Naložení a dopravy | m3 | 64 |  | 0 | vlastní |  | základní |  | 0 | 0 | 0 | 0 | 0 | 4 | K | 1 |  |  |  | ROZPOCET | 0 | 0 | 0 | 0 | 0 | 1 | 0 | 4 | 102
52 | K | R0502 | Vodorovné přemístění výkopku na skládku dle výběru zhotovitele | m3 | 64 |  | 0 | vlastní |  | základní |  | 0 | 0 | 0 | 0 | 0 | 4 | K | 1 |  |  |  | ROZPOCET | 0 | 0 | 0 | 0 | 0 | 1 | 0 | 4 | 104
53 | K | 181 30-1101 | Rozprostření zeminy tl. do 10 cm svah do 1 : 5 | m2 | 1041 |  | 0 | vlastní |  | základní |  | 0 | 0 | 0 | 0 | 0 | 4 | K | 1 |  |  |  | ROZPOCET | 0 | 0 | 0 | 0 | 0 | 1 | 0 | 4 | 106
54 | K | 181 30-1103 | Rozprostření zeminy tl. do 20 cm svah do 1 : 5 | m2 | 74 |  | 0 | vlastní |  | základní |  | 0 | 0 | 0 | 0 | 0 | 4 | K | 1 |  |  |  | ROZPOCET | 0 | 0 | 0 | 0 | 0 | 1 | 0 | 4 | 108
55 | K | 181 30-1107 | Rozprostření zeminy tl. do 50 cm svah do 1 : 5 | m2 | 197 |  | 0 | vlastní |  | základní |  | 0 | 0 | 0 | 0 | 0 | 4 | K | 1 |  |  |  | ROZPOCET | 0 | 0 | 0 | 0 | 0 | 1 | 0 | 4 | 110
56 | K | 162 70-1105.2 | Přemístění zeminy se složením do 10 km | m3 | 208.4 |  | 0 | vlastní |  | základní |  | 0 | 0 | 0 | 0 | 0 | 4 | K | 1 |  |  |  | ROZPOCET | 0 | 0 | 0 | 0 | 0 | 1 | 0 | 4 | 112
| VV |  | 104,1+14,8+89,5 |  | 208.4 | [12 empty] | VV | 1 | 2 | True | 0 | ROZPOCET
| VV |  | Součet |  | 208.4 | [12 empty] | VV | 1 | 4 | True | 1 | ROZPOCET
57 | K | R0503 | Dodávka kvalitní zeminy – ornice včetně naložení a dopravy | m3 | 208.4 |  | 0 | vlastní |  | základní |  | 0 | 0 | 0 | 0 | 0 | 4 | K | 1 |  |  |  | ROZPOCET | 0 | 0 | 0 | 0 | 0 | 1 | 0 | 4 | 114
| D | KAPITOLA IV. 6. - Po | Postup při založení výsadeb |  |  |  | 0 |  |  |  |  | 0 |  | 0 |  | 0 | 1 | D | 0 |  |  |  | ROZPOCET | [6 empty] | 0
| D | KAPITOLA IV. 6. 1. O | Obdělání půdy ČSN 83 9011 |  |  |  | 0 |  |  |  |  | 0 |  | 0 |  | 0 | 1 | D | 1 |  |  |  | ROZPOCET | [6 empty] | 0
58 | K | 181 11-4711.1 | Odstranění kamenů a odpadů sběrem včetně naložení na dopravní prostředek 1 m3 kamenů a odpadů / 1000 m2 plochy | m3 | 1.26 |  | 0 | vlastní |  | základní |  | 0 | 0 | 0 | 0 | 0 | 4 | K | 2 |  |  |  | ROZPOCET | 0 | 0 | 0 | 0 | 0 | 1 | 0 | 4 | 116
59 | K | 162 70-1105.3 | Přemístění kamenů a odpadů se složením do 10 km | m3 | 1.26 |  | 0 | vlastní |  | základní |  | 0 | 0 | 0 | 0 | 0 | 4 | K | 2 |  |  |  | ROZPOCET | 0 | 0 | 0 | 0 | 0 | 1 | 0 | 4 | 118
60 | K | R0601 | Poplatky za skládkování 1m3 = 0,8 t | m3 | 1 |  | 0 | vlastní |  | základní |  | 0 | 0 | 0 | 0 | 0 | 4 | K | 2 |  |  |  | ROZPOCET | 0 | 0 | 0 | 0 | 0 | 1 | 0 | 4 | 120
61 | K | 183 40-3111 | Obdělání půdy nakopáním | m2 | 255 |  | 0 | vlastní |  | základní |  | 0 | 0 | 0 | 0 | 0 | 4 | K | 2 |  |  |  | ROZPOCET | 0 | 0 | 0 | 0 | 0 | 1 | 0 | 4 | 122
62 | K | 183 40-3113 | Obdělání půdy frézováním | m2 | 1000 |  | 0 | vlastní |  | základní |  | 0 | 0 | 0 | 0 | 0 | 4 | K | 2 |  |  |  | ROZPOCET | 0 | 0 | 0 | 0 | 0 | 1 | 0 | 4 | 124
63 | K | 183 40-3131 | Obdělání půdy rytím | m2 | 255 |  | 0 | vlastní |  | základní |  | 0 | 0 | 0 | 0 | 0 | 4 | K | 2 |  |  |  | ROZPOCET | 0 | 0 | 0 | 0 | 0 | 1 | 0 | 4 | 126
64 | K | 183 40-3151 | Obdělání půdy smykováním | m2 | 1000 |  | 0 | vlastní |  | základní |  | 0 | 0 | 0 | 0 | 0 | 4 | K | 2 |  |  |  | ROZPOCET | 0 | 0 | 0 | 0 | 0 | 1 | 0 | 4 | 128
65 | K | 183 40-3152 | Obdělání půdy vláčením | m2 | 1000 |  | 0 | vlastní |  | základní |  | 0 | 0 | 0 | 0 | 0 | 4 | K | 2 |  |  |  | ROZPOCET | 0 | 0 | 0 | 0 | 0 | 1 | 0 | 4 | 130
66 | K | 183 40-3153 | Obdělání půdy hrabáním | m2 | 1255 |  | 0 | vlastní |  | základní |  | 0 | 0 | 0 | 0 | 0 | 4 | K | 2 |  |  |  | ROZPOCET | 0 | 0 | 0 | 0 | 0 | 1 | 0 | 4 | 132
67 | K | 184 80-2111.1 | Chemické odplevelení půdy před založením postřikem na široko v rovině do 1 : 5 | m2 | 1255 |  | 0 | vlastní |  | základní |  | 0 | 0 | 0 | 0 | 0 | 4 | K | 2 |  |  |  | ROZPOCET | 0 | 0 | 0 | 0 | 0 | 1 | 0 | 4 | 134
68 | K | R0602 | Hebicid - 0,1 lit / 200 m2 | l | 0.63 |  | 0 | vlastní |  | základní |  | 0 | 0 | 0 | 0 | 0 | 4 | K | 2 |  |  |  | ROZPOCET | 0 | 0 | 0 | 0 | 0 | 1 | 0 | 4 | 136
| D | KAPITOLA IV. 6. 2 - | Výsadby stromů ČSN 83 9021 |  |  |  | 0 |  |  |  |  | 0 |  | 0 |  | 0 | 1 | D | 1 |  |  |  | ROZPOCET | [6 empty] | 0
69 | K | R0603 | Vytýčení výsadeb | hod | 3 |  | 0 | vlastní |  | základní |  | 0 | 0 | 0 | 0 | 0 | 4 | K | 2 |  |  |  | ROZPOCET | 0 | 0 | 0 | 0 | 0 | 1 | 0 | 4 | 138
70 | K | 183 10-1221 | Hloubení jam pro stromy obj. 0,4 - 1 m3 s výměnou půdy 50 % s naložením zbylého výkopku a odvozu do 20 km | ks | 13 |  | 0 | vlastní |  | základní |  | 0 | 0 | 0 | 0 | 0 | 4 | K | 2 |  |  |  | ROZPOCET | 0 | 0 | 0 | 0 | 0 | 1 | 0 | 4 | 140
71 | K | 184 10-2115 | Výsadba stromů s balem do 60 cm | ks | 13 |  | 0 | vlastní |  | základní |  | 0 | 0 | 0 | 0 | 0 | 4 | K | 2 |  |  |  | ROZPOCET | 0 | 0 | 0 | 0 | 0 | 1 | 0 | 4 | 142
72 | K | 184 21-5133 | Ukotvení dřevin 3 kůly délky 2 – 3 m | ks | 4 |  | 0 | vlastní |  | základní |  | 0 | 0 | 0 | 0 | 0 | 4 | K | 2 |  |  |  | ROZPOCET | 0 | 0 | 0 | 0 | 0 | 1 | 0 | 4 | 144
73 | K | R0604 | Dodávka kůlů 300 cm 4x3 | ks | 12 |  | 0 | vlastní |  | základní |  | 0 | 0 | 0 | 0 | 0 | 4 | K | 2 |  |  |  | ROZPOCET | 0 | 0 | 0 | 0 | 0 | 1 | 0 | 4 | 146
74 | K | R0605 | Dodávka příček | ks | 12 |  | 0 | vlastní |  | základní |  | 0 | 0 | 0 | 0 | 0 | 4 | K | 2 |  |  |  | ROZPOCET | 0 | 0 | 0 | 0 | 0 | 1 | 0 | 4 | 148
75 | K | R0606 | Dodávka úvazků 13x3 | m | 39 |  | 0 | vlastní |  | základní |  | 0 | 0 | 0 | 0 | 0 | 4 | K | 2 |  |  |  | ROZPOCET | 0 | 0 | 0 | 0 | 0 | 1 | 0 | 4 | 150
76 | K | R0607 | Dodávka substrátu na výměnu v jamách | m3 | 2.6 |  | 0 | vlastní |  | základní |  | 0 | 0 | 0 | 0 | 0 | 4 | K | 2 |  |  |  | ROZPOCET | 0 | 0 | 0 | 0 | 0 | 1 | 0 | 4 | 152
77 | K | 184 50-1111 | Zhotovení obalu kmene z juty v jedné vrstvě | m2 | 13 |  | 0 | vlastní |  | základní |  | 0 | 0 | 0 | 0 | 0 | 4 | K | 2 |  |  |  | ROZPOCET | 0 | 0 | 0 | 0 | 0 | 1 | 0 | 4 | 154
78 | K | R0608 | Dodávka juty - pás š. 20 cm, 5 m / 1 strom | m | 65 |  | 0 | vlastní |  | základní |  | 0 | 0 | 0 | 0 | 0 | 4 | K | 2 |  |  |  | ROZPOCET | 0 | 0 | 0 | 0 | 0 | 1 | 0 | 4 | 156
79 | K | 184 91-1151 | Mulčování misek vysázených dřevin drceným kamenivem nebo kačírkem tl. do 50mm | m2 | 8 |  | 0 | vlastní |  | základní |  | 0 | 0 | 0 | 0 | 0 | 4 | K | 2 |  |  |  | ROZPOCET | 0 | 0 | 0 | 0 | 0 | 1 | 0 | 4 | 158
80 | K | R0609 | Dodávka drceného kameniva vč. dopravy | t | 0.68 |  | 0 | vlastní |  | základní |  | 0 | 0 | 0 | 0 | 0 | 4 | K | 2 |  |  |  | ROZPOCET | 0 | 0 | 0 | 0 | 0 | 1 | 0 | 4 | 160
81 | K | DRR01 | DODÁVKA ROSTLIN VČETNĚ DOPRAVY - Platanus acerifolia Tremonia 16-18 | ks | 6 |  | 0 | vlastní |  | základní |  | 0 | 0 | 0 | 0 | 0 | 4 | K | 2 |  |  |  | ROZPOCET | 0 | 0 | 0 | 0 | 0 | 1 | 0 | 4 | 162
82 | K | DRR02 | DODÁVKA ROSTLIN VČETNĚ DOPRAVY - Platanus acerifolis vícekmen 300-350 | ks | 1 |  | 0 | vlastní |  | základní |  | 0 | 0 | 0 | 0 | 0 | 4 | K | 2 |  |  |  | ROZPOCET | 0 | 0 | 0 | 0 | 0 | 1 | 0 | 4 | 164
83 | K | DRR03 | DODÁVKA ROSTLIN VČETNĚ DOPRAVY - Acer campestre elegant 16-18 | ks | 6 |  | 0 | vlastní |  | základní |  | 0 | 0 | 0 | 0 | 0 | 4 | K | 2 |  |  |  | ROZPOCET | 0 | 0 | 0 | 0 | 0 | 1 | 0 | 4 | 166
84 | K | 998 23-1311 | Přesun hmot na staveništi | t | 3.818 |  | 0 | vlastní |  | základní |  | 0 | 0 | 0 | 0 | 0 | 4 | K | 2 |  |  |  | ROZPOCET | 0 | 0 | 0 | 0 | 0 | 1 | 0 | 4 | 168
| D | KAPITOLA IV.6. 3. - | Výsadby keřů a květin ČSN 83 9021 |  |  |  | 0 |  |  |  |  | 0 |  | 0 |  | 0 | 1 | D | 1 |  |  |  | ROZPOCET | [6 empty] | 0
85 | K | R0610 | Vytýčení výsadeb | hod | 5 |  | 0 | vlastní |  | základní |  | 0 | 0 | 0 | 0 | 0 | 4 | K | 2 |  |  |  | ROZPOCET | 0 | 0 | 0 | 0 | 0 | 1 | 0 | 4 | 170
86 | K | 183 20-5111 | Založení záhonu pro výsadby v hornině 1,2 | m2 | 214 |  | 0 | vlastní |  | základní |  | 0 | 0 | 0 | 0 | 0 | 4 | K | 2 |  |  |  | ROZPOCET | 0 | 0 | 0 | 0 | 0 | 1 | 0 | 4 | 172
87 | K | 183 10-1211 | Hloubení jamek pro keře a květiny s balem do 10 cm, obj do 0,01m3, s výměnou půdy 50% | ks | 554 |  | 0 | vlastní |  | základní |  | 0 | 0 | 0 | 0 | 0 | 4 | K | 2 |  |  |  | ROZPOCET | 0 | 0 | 0 | 0 | 0 | 1 | 0 | 4 | 174
88 | K | 183 10-1213 | Hloubení jamek pro keře a květiny s balem do 20 cm a pro keře bez balu,,obj do 0,05 m3, s výměnou půdy 50% | ks | 218 |  | 0 | vlastní |  | základní |  | 0 | 0 | 0 | 0 | 0 | 4 | K | 2 |  |  |  | ROZPOCET | 0 | 0 | 0 | 0 | 0 | 1 | 0 | 4 | 176
89 | K | 183 10-1214 | Hloubení jam pro keře s balem do 30 cm obj. do0,125 m3, s výměnou půdy 50% | ks | 18 |  | 0 | vlastní |  | základní |  | 0 | 0 | 0 | 0 | 0 | 4 | K | 2 |  |  |  | ROZPOCET | 0 | 0 | 0 | 0 | 0 | 1 | 0 | 4 | 178
90 | K | 183 21-1313 | Výsadba květin do připravené půdy se zalitím - cibulí nebo hlíz | ks | 640 |  | 0 | vlastní |  | základní |  | 0 | 0 | 0 | 0 | 0 | 4 | K | 2 |  |  |  | ROZPOCET | 0 | 0 | 0 | 0 | 0 | 1 | 0 | 4 | 180
91 | K | 183 21-1322 | Výsadba květin do připravené půdy se zalitím - květin hrnkovaných o pr. květináče 80-120 mm | ks | 554 |  | 0 | vlastní |  | základní |  | 0 | 0 | 0 | 0 | 0 | 4 | K | 2 |  |  |  | ROZPOCET | 0 | 0 | 0 | 0 | 0 | 1 | 0 | 4 | 182
92 | K | 184 10-2111 | Výsadba rostlin s balem do 20 cm | ks | 218 |  | 0 | vlastní |  | základní |  | 0 | 0 | 0 | 0 | 0 | 4 | K | 2 |  |  |  | ROZPOCET | 0 | 0 | 0 | 0 | 0 | 1 | 0 | 4 | 184
93 | K | 184 10-2112 | Výsadba rostlin s balem do 30 cm | ks | 18 |  | 0 | vlastní |  | základní |  | 0 | 0 | 0 | 0 | 0 | 4 | K | 2 |  |  |  | ROZPOCET | 0 | 0 | 0 | 0 | 0 | 1 | 0 | 4 | 186
94 | K | R0611 | Dodávka substrátu na výměnu v jamách 50% vč. Dopravy | m3 | 3.184 |  | 0 | vlastní |  | základní |  | 0 | 0 | 0 | 0 | 0 | 4 | K | 2 |  |  |  | ROZPOCET | 0 | 0 | 0 | 0 | 0 | 1 | 0 | 4 | 188
95 | K | 184 91-1151.1 | Mulčování vysázených rostlin kačírkem nebo drceným kamenivem tl. 50 mm | m2 | 214 |  | 0 | vlastní |  | základní |  | 0 | 0 | 0 | 0 | 0 | 4 | K | 2 |  |  |  | ROZPOCET | 0 | 0 | 0 | 0 | 0 | 1 | 0 | 4 | 190
96 | K | R0612 | Dodávka drceného kameniva vč. dopravy | m3 | 10.9 |  | 0 | vlastní |  | základní |  | 0 | 0 | 0 | 0 | 0 | 4 | K | 2 |  |  |  | ROZPOCET | 0 | 0 | 0 | 0 | 0 | 1 | 0 | 4 | 192
97 | K | R0613 | DODÁVKA ROSTLIN VČETNĚ DOPRAVY - Buxus sempervirens 25-30 | ks | 174 |  | 0 | vlastní |  | základní |  | 0 | 0 | 0 | 0 | 0 | 4 | K | 2 |  |  |  | ROZPOCET | 0 | 0 | 0 | 0 | 0 | 1 | 0 | 4 | 194
98 | K | R0614 | DODÁVKA ROSTLIN VČETNĚ DOPRAVY - Rosa The Fairy 25-30 | ks | 15 |  | 0 | vlastní |  | základní |  | 0 | 0 | 0 | 0 | 0 | 4 | K | 2 |  |  |  | ROZPOCET | 0 | 0 | 0 | 0 | 0 | 1 | 0 | 4 | 196
99 | K | R0615 | DODÁVKA ROSTLIN VČETNĚ DOPRAVY - Picea abies Nidiformis 40-60 | ks | 4 |  | 0 | vlastní |  | základní |  | 0 | 0 | 0 | 0 | 0 | 4 | K | 2 |  |  |  | ROZPOCET | 0 | 0 | 0 | 0 | 0 | 1 | 0 | 4 | 198
100 | K | R0616 | DODÁVKA ROSTLIN VČETNĚ DOPRAVY - Tacus baccata fastigiata Robusta 100-120 | ks | 8 |  | 0 | vlastní |  | základní |  | 0 | 0 | 0 | 0 | 0 | 4 | K | 2 |  |  |  | ROZPOCET | 0 | 0 | 0 | 0 | 0 | 1 | 0 | 4 | 200
101 | K | R0617 | DODÁVKA ROSTLIN VČETNĚ DOPRAVY - Tsuga canadensis Jeddeloh 40-60 | ks | 6 |  | 0 | vlastní |  | základní |  | 0 | 0 | 0 | 0 | 0 | 4 | K | 2 |  |  |  | ROZPOCET | 0 | 0 | 0 | 0 | 0 | 1 | 0 | 4 | 202
102 | K | R0618 | DODÁVKA ROSTLIN VČETNĚ DOPRAVY - Matteuccia struthiopteris | ks | 8 |  | 0 | vlastní |  | základní |  | 0 | 0 | 0 | 0 | 0 | 4 | K | 2 |  |  |  | ROZPOCET | 0 | 0 | 0 | 0 | 0 | 1 | 0 | 4 | 204
103 | K | R0619 | DODÁVKA ROSTLIN VČETNĚ DOPRAVY - Pachysandra terminalis | ks | 80 |  | 0 | vlastní |  | základní |  | 0 | 0 | 0 | 0 | 0 | 4 | K | 2 |  |  |  | ROZPOCET | 0 | 0 | 0 | 0 | 0 | 1 | 0 | 4 | 206
104 | K | R0620 | DODÁVKA ROSTLIN VČETNĚ DOPRAVY - Aster dumosus v kultivarech | ks | 30 |  | 0 | vlastní |  | základní |  | 0 | 0 | 0 | 0 | 0 | 4 | K | 2 |  |  |  | ROZPOCET | 0 | 0 | 0 | 0 | 0 | 1 | 0 | 4 | 208
105 | K | R0621 | DODÁVKA ROSTLIN VČETNĚ DOPRAVY - Coreopsis grandiflora | ks | 30 |  | 0 | vlastní |  | základní |  | 0 | 0 | 0 | 0 | 0 | 4 | K | 2 |  |  |  | ROZPOCET | 0 | 0 | 0 | 0 | 0 | 1 | 0 | 4 | 210
106 | K | R0622 | DODÁVKA ROSTLIN VČETNĚ DOPRAVY - Lavandula angustifolia | ks | 35 |  | 0 | vlastní |  | základní |  | 0 | 0 | 0 | 0 | 0 | 4 | K | 2 |  |  |  | ROZPOCET | 0 | 0 | 0 | 0 | 0 | 1 | 0 | 4 | 212
107 | K | R0623 | DODÁVKA ROSTLIN VČETNĚ DOPRAVY - Liatris spicata | ks | 10 |  | 0 | vlastní |  | základní |  | 0 | 0 | 0 | 0 | 0 | 4 | K | 2 |  |  |  | ROZPOCET | 0 | 0 | 0 | 0 | 0 | 1 | 0 | 4 | 214
108 | K | R0624 | DODÁVKA ROSTLIN VČETNĚ DOPRAVY - Phlox subulata v kultivarech | ks | 45 |  | 0 | vlastní |  | základní |  | 0 | 0 | 0 | 0 | 0 | 4 | K | 2 |  |  |  | ROZPOCET | 0 | 0 | 0 | 0 | 0 | 1 | 0 | 4 | 216
109 | K | R0625 | DODÁVKA ROSTLIN VČETNĚ DOPRAVY - Echinacea purpurea | ks | 25 |  | 0 | vlastní |  | základní |  | 0 | 0 | 0 | 0 | 0 | 4 | K | 2 |  |  |  | ROZPOCET | 0 | 0 | 0 | 0 | 0 | 1 | 0 | 4 | 218
110 | K | R0626 | DODÁVKA ROSTLIN VČETNĚ DOPRAVY - Rudbeckia fulgida | ks | 20 |  | 0 | vlastní |  | základní |  | 0 | 0 | 0 | 0 | 0 | 4 | K | 2 |  |  |  | ROZPOCET | 0 | 0 | 0 | 0 | 0 | 1 | 0 | 4 | 220
111 | K | R0627 | DODÁVKA ROSTLIN VČETNĚ DOPRAVY - Salvia officinalis | ks | 6 |  | 0 | vlastní |  | základní |  | 0 | 0 | 0 | 0 | 0 | 4 | K | 2 |  |  |  | ROZPOCET | 0 | 0 | 0 | 0 | 0 | 1 | 0 | 4 | 222
112 | K | R0628 | DODÁVKA ROSTLIN VČETNĚ DOPRAVY - Thymus praecox | ks | 80 |  | 0 | vlastní |  | základní |  | 0 | 0 | 0 | 0 | 0 | 4 | K | 2 |  |  |  | ROZPOCET | 0 | 0 | 0 | 0 | 0 | 1 | 0 | 4 | 224
113 | K | R0629 | DODÁVKA ROSTLIN VČETNĚ DOPRAVY - Veronica spicata | ks | 10 |  | 0 | vlastní |  | základní |  | 0 | 0 | 0 | 0 | 0 | 4 | K | 2 |  |  |  | ROZPOCET | 0 | 0 | 0 | 0 | 0 | 1 | 0 | 4 | 226
114 | K | R0630 | DODÁVKA ROSTLIN VČETNĚ DOPRAVY - Miscanthus Gracillimus | ks | 6 |  | 0 | vlastní |  | základní |  | 0 | 0 | 0 | 0 | 0 | 4 | K | 2 |  |  |  | ROZPOCET | 0 | 0 | 0 | 0 | 0 | 1 | 0 | 4 | 228
115 | K | R0631 | DODÁVKA ROSTLIN VČETNĚ DOPRAVY - Calamagrostis acutiflora Karl Foerster | ks | 23 |  | 0 | vlastní |  | základní |  | 0 | 0 | 0 | 0 | 0 | 4 | K | 2 |  |  |  | ROZPOCET | 0 | 0 | 0 | 0 | 0 | 1 | 0 | 4 | 230
116 | K | R0632 | DODÁVKA ROSTLIN VČETNĚ DOPRAVY - Imperata cylindrica Red Baron | ks | 85 |  | 0 | vlastní |  | základní |  | 0 | 0 | 0 | 0 | 0 | 4 | K | 2 |  |  |  | ROZPOCET | 0 | 0 | 0 | 0 | 0 | 1 | 0 | 4 | 232
117 | K | R0633 | DODÁVKA ROSTLIN VČETNĚ DOPRAVY - Acaena microphylla Kupferteppich | ks | 90 |  | 0 | vlastní |  | základní |  | 0 | 0 | 0 | 0 | 0 | 4 | K | 2 |  |  |  | ROZPOCET | 0 | 0 | 0 | 0 | 0 | 1 | 0 | 4 | 234
118 | K | R0634 | DODÁVKA ROSTLIN VČETNĚ DOPRAVY - Cibuloviny – narcisy, modřence, krokusy, česnek | ks | 640 |  | 0 | vlastní |  | základní |  | 0 | 0 | 0 | 0 | 0 | 4 | K | 2 |  |  |  | ROZPOCET | 0 | 0 | 0 | 0 | 0 | 1 | 0 | 4 | 236
119 | K | 998 23-1311 | Přesun hmot na staveništi | t | 22.098 |  | 0 | vlastní |  | základní |  | 0 | 0 | 0 | 0 | 0 | 4 | K | 2 |  |  |  | ROZPOCET | 0 | 0 | 0 | 0 | 0 | 1 | 0 | 4 | 238
| D | KAPITOLA IV. 6. 4. Z | Založení trávníků ČSN 83 9031 |  |  |  | 0 |  |  |  |  | 0 |  | 0 |  | 0 | 1 | D | 1 |  |  |  | ROZPOCET | [6 empty] | 0
120 | K | 183 40-3113.1 | Obdělání půdy frézováním 2x1041 | m2 | 2082 |  | 0 | vlastní |  | základní |  | 0 | 0 | 0 | 0 | 0 | 4 | K | 2 |  |  |  | ROZPOCET | 0 | 0 | 0 | 0 | 0 | 1 | 0 | 4 | 240
121 | K | 183 40-3151.1 | Obdělání půdy smykováním 2x | m2 | 2082 |  | 0 | vlastní |  | základní |  | 0 | 0 | 0 | 0 | 0 | 4 | K | 2 |  |  |  | ROZPOCET | 0 | 0 | 0 | 0 | 0 | 1 | 0 | 4 | 242
122 | K | 183 40-3152.1 | Obdělání půdy vláčením 2x | m2 | 2082 |  | 0 | vlastní |  | základní |  | 0 | 0 | 0 | 0 | 0 | 4 | K | 2 |  |  |  | ROZPOCET | 0 | 0 | 0 | 0 | 0 | 1 | 0 | 4 | 244
123 | K | 183 40-3153.1 | Obdělání půdy hrabáním 3x1041 | m2 | 3123 |  | 0 | vlastní |  | základní |  | 0 | 0 | 0 | 0 | 0 | 4 | K | 2 |  |  |  | ROZPOCET | 0 | 0 | 0 | 0 | 0 | 1 | 0 | 4 | 246
124 | K | 185 80-2113 | Hnojení půdy před založením trávníku granulátem na široko | t | 0.052 |  | 0 | vlastní |  | základní |  | 0 | 0 | 0 | 0 | 0 | 4 | K | 2 |  |  |  | ROZPOCET | 0 | 0 | 0 | 0 | 0 | 1 | 0 | 4 | 248
125 | K | R0635 | Dodávka hnojiva 0,00005 t / 1 m2 | t | 0.052 |  | 0 | vlastní |  | základní |  | 0 | 0 | 0 | 0 | 0 | 4 | K | 2 |  |  |  | ROZPOCET | 0 | 0 | 0 | 0 | 0 | 1 | 0 | 4 | 250
126 | K | 181 41-1131 | Založení trávníku parkového výsevem | m2 | 1041 |  | 0 | vlastní |  | základní |  | 0 | 0 | 0 | 0 | 0 | 4 | K | 2 |  |  |  | ROZPOCET | 0 | 0 | 0 | 0 | 0 | 1 | 0 | 4 | 252
127 | K | R0636 | Dodávka travního osiva 30 gramů / 1 m2 | kg | 32 |  | 0 | vlastní |  | základní |  | 0 | 0 | 0 | 0 | 0 | 4 | K | 2 |  |  |  | ROZPOCET | 0 | 0 | 0 | 0 | 0 | 1 | 0 | 4 | 254
128 | K | 998 23-1311 | Přesun hmot na staveništi | t | 0.084 |  | 0 | vlastní |  | základní |  | 0 | 0 | 0 | 0 | 0 | 4 | K | 2 |  |  |  | ROZPOCET | 0 | 0 | 0 | 0 | 0 | 1 | 0 | 4 | 256
| D | KAPITOLA V. Údržba z | Údržba založených výsadeb a trávníků během záruční doby ČSN 83 9051 |  |  |  | 0 |  |  |  |  | 0 |  | 0 |  | 0 | 1 | D | 0 |  |  |  | ROZPOCET | [6 empty] | 0
| D | KAPITOLA V. 1. Údržb | Údržba trávníku během záruční doby |  |  |  | 0 |  |  |  |  | 0 |  | 0 |  | 0 | 1 | D | 1 |  |  |  | ROZPOCET | [6 empty] | 0
129 | K | 111 15-1121 | Pokosení trávníku parkového 5x1041 | m2 | 5205 |  | 0 | vlastní |  | základní |  | 0 | 0 | 0 | 0 | 0 | 4 | K | 2 |  |  |  | ROZPOCET | 0 | 0 | 0 | 0 | 0 | 1 | 0 | 4 | 258
130 | K | 185 80-2113.1 | Hnojení trávníku granulátem | t | 0.052 |  | 0 | vlastní |  | základní |  | 0 | 0 | 0 | 0 | 0 | 4 | K | 2 |  |  |  | ROZPOCET | 0 | 0 | 0 | 0 | 0 | 1 | 0 | 4 | 260
131 | K | R0637 | Dodávka hnojiva 0,00005 t / 1 m2 | t | 0.052 |  | 0 | vlastní |  | základní |  | 0 | 0 | 0 | 0 | 0 | 4 | K | 2 |  |  |  | ROZPOCET | 0 | 0 | 0 | 0 | 0 | 1 | 0 | 4 | 262
132 | K | 184 80-2611 | Chemické odplevelení trávníku postřikem | m2 | 1041 |  | 0 | vlastní |  | základní |  | 0 | 0 | 0 | 0 | 0 | 4 | K | 2 |  |  |  | ROZPOCET | 0 | 0 | 0 | 0 | 0 | 1 | 0 | 4 | 264
133 | K | R0638 | Dodávka selektivního herbicidu 0,1lit/200m2 | l | 0.52 |  | 0 | vlastní |  | základní |  | 0 | 0 | 0 | 0 | 0 | 4 | K | 2 |  |  |  | ROZPOCET | 0 | 0 | 0 | 0 | 0 | 1 | 0 | 4 | 266
134 | K | 998 23-1311 | Přesun hmot na staveništi | t | 0.052 |  | 0 | vlastní |  | základní |  | 0 | 0 | 0 | 0 | 0 | 4 | K | 2 |  |  |  | ROZPOCET | 0 | 0 | 0 | 0 | 0 | 1 | 0 | 4 | 268
| D | KAPITOLA V. 2. Údržb | Údržba výsadeb stromů, keřů a trvalek během záruční doby |  |  |  | 0 |  |  |  |  | 0 |  | 0 |  | 0 | 1 | D | 1 |  |  |  | ROZPOCET | [6 empty] | 0
135 | K | 185 80-4311.1 | Zalití rostlin 10 x - stromy 50 lit. / 1 ks, keře , trvalky 3lit./ 1 ks | m3 | 30.2 |  | 0 | vlastní |  | základní |  | 0 | 0 | 0 | 0 | 0 | 4 | K | 2 |  |  |  | ROZPOCET | 0 | 0 | 0 | 0 | 0 | 1 | 0 | 4 | 270
136 | K | 185 85-1121.1 | Dovoz vody pro zálivku | m3 | 30.2 |  | 0 | vlastní |  | základní |  | 0 | 0 | 0 | 0 | 0 | 4 | K | 2 |  |  |  | ROZPOCET | 0 | 0 | 0 | 0 | 0 | 1 | 0 | 4 | 272
137 | K | 185 80-4214 | Vypletí dřevin ve skupinách 20x214 | m2 | 2140 |  | 0 | vlastní |  | základní |  | 0 | 0 | 0 | 0 | 0 | 4 | K | 2 |  |  |  | ROZPOCET | 0 | 0 | 0 | 0 | 0 | 1 | 0 | 4 | 274
138 | K | R0639 | Kontrola zdravotního stavu výsadeb,výskytu škůdců a chorob, postřik proti chorobám a škůdcům,odstraňování poškozených větví a výmladků, kontrola ůvazků, sběr smetí a odpadků z výsadebvyvazování popínavých dřevin, zřízenízaváděcích opor pro popínavé dřevinypodél zdí, 500 m2 výsadeb = 1 hod. - 5 x | hod | 10 |  | 0 | vlastní |  | základní |  | 0 | 0 | 0 | 0 | 0 | 4 | K | 2 |  |  |  | ROZPOCET | 0 | 0 | 0 | 0 | 0 | 1 | 0 | 4 | 276
139 | K | 184 80-3111 | Řez živých plotů výšky do 80 cm a šířky do 80 cm | m2 | 94 |  | 0 | vlastní |  | základní |  | 0 | 0 | 0 | 0 | 0 | 4 | K | 2 |  |  |  | ROZPOCET | 0 | 0 | 0 | 0 | 0 | 1 | 0 | 4 | 278
140 | K | 184 80-2611.1 | Řez stromů výchovný průklestem, alejové stromy pr. koruny do 2 m | ks | 13 |  | 0 | vlastní |  | základní |  | 0 | 0 | 0 | 0 | 0 | 4 | K | 2 |  |  |  | ROZPOCET | 0 | 0 | 0 | 0 | 0 | 1 | 0 | 4 | 280
141 | K | 184 80-6186 | Řez růží | ks | 30 |  | 0 | vlastní |  | základní |  | 0 | 0 | 0 | 0 | 0 | 4 | K | 2 |  |  |  | ROZPOCET | 0 | 0 | 0 | 0 | 0 | 1 | 0 | 4 | 282
142 | K | 185 80-4252 | Odstranění odkvetlých a odumřelých částí květin a travin | m2 | 300 |  | 0 | vlastní |  | základní |  | 0 | 0 | 0 | 0 | 0 | 4 | K | 2 |  |  |  | ROZPOCET | 0 | 0 | 0 | 0 | 0 | 1 | 0 | 4 | 284
143 | K | 998 23-1311R01 | Přesun hmot na staveništi | kpl | 1 |  | 0 |  |  | základní |  | 0 | 0 | 0 | 0 | 0 | 4 | K | 2 |  |  |  | ROZPOCET | 0 | 0 | 0 | 0 | 0 | 1 | 0 | 4 | 286

## SO12 - Mobiliář
{bcae237f-6aac-46bb-b5c7-db3a8228de44}
2
| KRYCÍ LIST SOUPISU PRACÍ | [7 empty] | v --- níže se nacházejí doplnkové a pomocné údaje k sestavám --- v | [8 empty] | False
Stavba:
Dopravní terminál v Jablunkově
Objekt:
SO12 - Mobiliář
| KSO: |  |  |  |  | CC-CZ:
| Místo: |  | Obec Jablunkov |  |  | Datum: | 26. 4. 2019
| Zadavatel: |  |  |  |  | IČ: | 00296759
|  | Město Jablunkov |  |  |  | DIČ:
| Uchazeč: |  |  |  |  | IČ: | Vyplň údaj
|  | Vyplň údaj |  |  |  | DIČ: | Vyplň údaj
| Projektant: |  |  |  |  | IČ:
DIČ:
| Zpracovatel: |  |  |  |  | IČ:
DIČ:
Poznámka:
| Cena bez DPH | [5 empty] | 0
|  |  | Základ daně |  |  | Sazba daně | Výše daně
| DPH | základní | 0 |  |  | 21% | 0
|  | snížená | 0 |  |  | 15% | 0
|  | zákl. přenesená | 0 |  |  | 21% | 0
|  | sníž. přenesená | 0 |  |  | 15% | 0
|  | nulová | 0 |  |  | 0% | 0
| Cena s DPH |  |  | v | CZK |  | 0
REKAPITULACE ČLENĚNÍ SOUPISU PRACÍ
Stavba:
Dopravní terminál v Jablunkově
Objekt:
SO12 - Mobiliář
Místo: |  |  | Obec Jablunkov |  |  | Datum: | 26. 4. 2019
Zadavatel: |  |  | Město Jablunkov |  |  | Projektant:
Uchazeč: |  |  | Vyplň údaj |  |  | Zpracovatel:
Kód dílu - Popis | [6 empty] | Cena celkem [CZK]
Náklady stavby celkem | [6 empty] | 0 | [11 empty] | -1
| D1 - M-Mobiliář | [5 empty] | 0
SOUPIS PRACÍ
Stavba:
Dopravní terminál v Jablunkově
Objekt:
SO12 - Mobiliář
Místo: |  |  | Obec Jablunkov |  |  | Datum: | 26. 4. 2019
Zadavatel: |  |  | Město Jablunkov |  |  | Projektant:
Uchazeč: |  |  | Vyplň údaj |  |  | Zpracovatel:
PČ | Typ | Kód | Popis | MJ | Množství | J.cena [CZK] | Cena celkem [CZK] | Cenová soustava |  | DPH | J. Nh [h] | Nh celkem [h] | J. hmotnost [t] | Hmotnost celkem [t] | J. suť [t] | Suť Celkem [t]
Náklady soupisu celkem | [6 empty] | 0 |  |  |  |  | 0 |  | 0 |  | 0 |  | D | -1 | [7 empty] | 0
| D | D1 | M-Mobiliář |  |  |  | 0 |  |  |  |  | 0 |  | 0 |  | 0 | 1 | D | 0 | ROZPOCET | [6 empty] | 0
1 | K | M120100R | Parková lavička - dodávka | ks | 10 |  | 0 | vlastní |  | základní |  | 0 | 0 | 0 | 0 | 0 | 4 | K | 1 | ROZPOCET | 0 | 0 | 0 | 0 | 0 | 1 | 0 | 4 | 2
| PSC |  | Poznámka k souboru cen: Parková lavička, délka 1,8m, sedák i opěradlo z tropického dřeva - dodávka | [14 empty] | PSC | 1
2 | K | M120101R | Parková lavička - spodní stavba | ks | 10 |  | 0 | vlastní |  | základní |  | 0 | 0 | 0 | 0 | 0 | 4 | K | 1 | ROZPOCET | 0 | 0 | 0 | 0 | 0 | 1 | 0 | 4 | 4
| PSC |  | Poznámka k souboru cen: Parková lavička, délka 1,8m, sedák i opěradlo z tropického dřeva - spodní stavba | [14 empty] | PSC | 1
3 | K | M120102R | Parková lavička - montáž | ks | 10 |  | 0 | vlastní |  | základní |  | 0 | 0 | 0 | 0 | 0 | 4 | K | 1 | ROZPOCET | 0 | 0 | 0 | 0 | 0 | 1 | 0 | 4 | 6
| PSC |  | Poznámka k souboru cen: Parková lavička, délka 1,8m, sedák i opěradlo z tropického dřeva - montáž | [14 empty] | PSC | 1
4 | K | M120103R | Parková lavička - dodávka | ks | 4 |  | 0 | vlastní |  | základní |  | 0 | 0 | 0 | 0 | 0 | 4 | K | 1 | ROZPOCET | 0 | 0 | 0 | 0 | 0 | 1 | 0 | 4 | 8
| PSC |  | Poznámka k souboru cen: Parková lavička, sedák z masivních desek a lamel, tropické dřevo bez povrchové úpravy, ocelové nohy, délka 2,995m - dodávka | [14 empty] | PSC | 1
5 | K | M120104R | Parková lavička - spodní stavba | ks | 4 |  | 0 | vlastní |  | základní |  | 0 | 0 | 0 | 0 | 0 | 4 | K | 1 | ROZPOCET | 0 | 0 | 0 | 0 | 0 | 1 | 0 | 4 | 10
| PSC |  | Poznámka k souboru cen: Parková lavička, sedák z masivních desek a lamel, tropické dřevo bez povrchové úpravy, ocelové nohy, délka 2,995m - spodní stavba | [14 empty] | PSC | 1
6 | K | M120105R | Parková lavička - montáž | ks | 4 |  | 0 | vlastní |  | základní |  | 0 | 0 | 0 | 0 | 0 | 4 | K | 1 | ROZPOCET | 0 | 0 | 0 | 0 | 0 | 1 | 0 | 4 | 12
| PSC |  | Poznámka k souboru cen: Parková lavička, sedák z masivních desek a lamel, tropické dřevo bez povrchové úpravy, ocelové nohy, délka 2,995m - montáž | [14 empty] | PSC | 1
7 | K | M120106R | Parková lavička - dodávka | ks | 9 |  | 0 | vlastní |  | základní |  | 0 | 0 | 0 | 0 | 0 | 4 | K | 1 | ROZPOCET | 0 | 0 | 0 | 0 | 0 | 1 | 0 | 4 | 14
| PSC |  | Poznámka k souboru cen: Parková lavička, sedák z masivních desek a lamel, tropické dřevo bez povrchové úpravy, ocelové nohy, délka 0,595m - dodávka | [14 empty] | PSC | 1
8 | K | M120107R | Parková lavička - spodní stavba | ks | 9 |  | 0 | vlastní |  | základní |  | 0 | 0 | 0 | 0 | 0 | 4 | K | 1 | ROZPOCET | 0 | 0 | 0 | 0 | 0 | 1 | 0 | 4 | 16
| PSC |  | Poznámka k souboru cen: Parková lavička, sedák z masivních desek a lamel, tropické dřevo bez povrchové úpravy, ocelové nohy, délka 0,595m - spodní stavba | [14 empty] | PSC | 1
9 | K | M120108R | Parková lavička - montáž | ks | 9 |  | 0 | vlastní |  | základní |  | 0 | 0 | 0 | 0 | 0 | 4 | K | 1 | ROZPOCET | 0 | 0 | 0 | 0 | 0 | 1 | 0 | 4 | 18
| PSC |  | Poznámka k souboru cen: Parková lavička, sedák z masivních desek a lamel, tropické dřevo bez povrchové úpravy, ocelové nohy, délka 0,595m - montáž | [14 empty] | PSC | 1
10 | K | M120109R | Zvýšený venkovní stůl a stoličky - dodávka | ks | 20 |  | 0 | vlastní |  | základní |  | 0 | 0 | 0 | 0 | 0 | 4 | K | 1 | ROZPOCET | 0 | 0 | 0 | 0 | 0 | 1 | 0 | 4 | 20
| PSC |  | Poznámka k souboru cen: Zvýšený venkovní stůl a stoličky, ocelová konstrukce, deska a sedák z HPL, nerezové prvky - dodávka | [14 empty] | PSC | 1
11 | K | M120110R | Zvýšený venkovní stůl a stoličky - spodní stavba | ks | 20 |  | 0 | vlastní |  | základní |  | 0 | 0 | 0 | 0 | 0 | 4 | K | 1 | ROZPOCET | 0 | 0 | 0 | 0 | 0 | 1 | 0 | 4 | 22
| PSC |  | Poznámka k souboru cen: Zvýšený venkovní stůl a stoličky, ocelová konstrukce, deska a sedák z HPL, nerezové prvky - spodní stavba | [14 empty] | PSC | 1
12 | K | M120111R | Zvýšený venkovní stůl a stoličky - montáž | ks | 20 |  | 0 | vlastní |  | základní |  | 0 | 0 | 0 | 0 | 0 | 4 | K | 1 | ROZPOCET | 0 | 0 | 0 | 0 | 0 | 1 | 0 | 4 | 24
| PSC |  | Poznámka k souboru cen: Zvýšený venkovní stůl a stoličky, ocelová konstrukce, deska a sedák z HPL, nerezové prvky - montáž | [14 empty] | PSC | 1
13 | K | M120112R | Přístřešek na kola - dodávka | ks | 2 |  | 0 | vlastní |  | základní |  | 0 | 0 | 0 | 0 | 0 | 4 | K | 1 | ROZPOCET | 0 | 0 | 0 | 0 | 0 | 1 | 0 | 4 | 26
| PSC |  | Poznámka k souboru cen: 3,9 x 2,5m, střecha a boční stěny kalené bezpečnostní sklo, ocelová konstrukce opatřená ochrannou vrstvou zinku a práškovým vypalovacím lakem - dodávka | [14 empty] | PSC | 1
14 | K | M120113R | Přístřešek na kola - spodní stavba | ks | 2 |  | 0 | vlastní |  | základní |  | 0 | 0 | 0 | 0 | 0 | 4 | K | 1 | ROZPOCET | 0 | 0 | 0 | 0 | 0 | 1 | 0 | 4 | 28
| PSC |  | Poznámka k souboru cen: 3,9 x 2,5m, střecha a boční stěny kalené bezpečnostní sklo, ocelová konstrukce opatřená ochrannou vrstvou zinku a práškovým vypalovacím lakem - spodní stavba | [14 empty] | PSC | 1
15 | K | M120114R | Přístřešek na kola - montáž | ks | 2 |  | 0 | vlastní |  | základní |  | 0 | 0 | 0 | 0 | 0 | 4 | K | 1 | ROZPOCET | 0 | 0 | 0 | 0 | 0 | 1 | 0 | 4 | 30
| PSC |  | Poznámka k souboru cen: 3,9 x 2,5m, střecha a boční stěny kalené bezpečnostní sklo, ocelová konstrukce opatřená ochrannou vrstvou zinku a práškovým vypalovacím lakem - montáž | [14 empty] | PSC | 1
16 | K | M120115R | Stojan na kola k přístřešku na kola - dodávka | ks | 10 |  | 0 | vlastní |  | základní |  | 0 | 0 | 0 | 0 | 0 | 4 | K | 1 | ROZPOCET | 0 | 0 | 0 | 0 | 0 | 1 | 0 | 4 | 32
| PSC |  | Poznámka k souboru cen: Stojan na kola k přístřešku na kola, ocelová konstrukce, gumový opěrník - dodávka | [14 empty] | PSC | 1
17 | K | M120116R | Stojan na kola k přístřešku na kola - spodní stavba | ks | 10 |  | 0 | vlastní |  | základní |  | 0 | 0 | 0 | 0 | 0 | 4 | K | 1 | ROZPOCET | 0 | 0 | 0 | 0 | 0 | 1 | 0 | 4 | 34
| PSC |  | Poznámka k souboru cen: Stojan na kola k přístřešku na kola, ocelová konstrukce, gumový opěrník - spodní stavba | [14 empty] | PSC | 1
18 | K | M120117R | Stojan na kola k přístřešku na kola - montáž | ks | 10 |  | 0 | vlastní |  | základní |  | 0 | 0 | 0 | 0 | 0 | 4 | K | 1 | ROZPOCET | 0 | 0 | 0 | 0 | 0 | 1 | 0 | 4 | 36
| PSC |  | Poznámka k souboru cen: Stojan na kola k přístřešku na kola, ocelová konstrukce, gumový opěrník - montáž | [14 empty] | PSC | 1
19 | K | M120118R | Stojan na kola - dodávka | ks | 5 |  | 0 | vlastní |  | základní |  | 0 | 0 | 0 | 0 | 0 | 4 | K | 1 | ROZPOCET | 0 | 0 | 0 | 0 | 0 | 1 | 0 | 4 | 38
| PSC |  | Poznámka k souboru cen: Stojan na kola, ocelová konstrukce, gumový opěrník - dodávka | [14 empty] | PSC | 1
20 | K | M120119R | Stojan na kola - spodní stavba | ks | 5 |  | 0 | vlastní |  | základní |  | 0 | 0 | 0 | 0 | 0 | 4 | K | 1 | ROZPOCET | 0 | 0 | 0 | 0 | 0 | 1 | 0 | 4 | 40
| PSC |  | Poznámka k souboru cen: Stojan na kola, ocelová konstrukce, gumový opěrník - spodní stavba | [14 empty] | PSC | 1
21 | K | M120120R | Stojan na kola - montáž | ks | 5 |  | 0 | vlastní |  | základní |  | 0 | 0 | 0 | 0 | 0 | 4 | K | 1 | ROZPOCET | 0 | 0 | 0 | 0 | 0 | 1 | 0 | 4 | 42
| PSC |  | Poznámka k souboru cen: Stojan na kola, ocelová konstrukce, gumový opěrník - montáž | [14 empty] | PSC | 1
22 | K | M120121R | Odpadkový koš - dodávka | ks | 18 |  | 0 | vlastní |  | základní |  | 0 | 0 | 0 | 0 | 0 | 4 | K | 1 | ROZPOCET | 0 | 0 | 0 | 0 | 0 | 1 | 0 | 4 | 44
| PSC |  | Poznámka k souboru cen: Odpadkový koš, 32l, ocelové tělo, s víkem vhazovacího otvoru, zhášeč cigaret s popelníkem - dodávka | [14 empty] | PSC | 1
23 | K | M120122R | Odpadkový koš - spodní stavba | ks | 18 |  | 0 | vlastní |  | základní |  | 0 | 0 | 0 | 0 | 0 | 4 | K | 1 | ROZPOCET | 0 | 0 | 0 | 0 | 0 | 1 | 0 | 4 | 46
| PSC |  | Poznámka k souboru cen: Odpadkový koš, 32l, ocelové tělo, s víkem vhazovacího otvoru, zhášeč cigaret s popelníkem - spodní stavba | [14 empty] | PSC | 1
24 | K | M120123R | Odpadkový koš - montáž | ks | 18 |  | 0 | vlastní |  | základní |  | 0 | 0 | 0 | 0 | 0 | 4 | K | 1 | ROZPOCET | 0 | 0 | 0 | 0 | 0 | 1 | 0 | 4 | 48
| PSC |  | Poznámka k souboru cen: Odpadkový koš, 32l, ocelové tělo, s víkem vhazovacího otvoru, zhášeč cigaret s popelníkem - montáž | [14 empty] | PSC | 1
25 | K | M120124R | Mříže ke stromům - dodávka | ks | 1 |  | 0 | vlastní |  | základní |  | 0 | 0 | 0 | 0 | 0 | 4 | K | 1 | ROZPOCET | 0 | 0 | 0 | 0 | 0 | 1 | 0 | 4 | 50
| PSC |  | Poznámka k souboru cen: Mříže ke stromům, čtvercový půdorys roštu, strana 1600mm, mříž se šesti pruty kolem kmene stromu - dodávka | [14 empty] | PSC | 1
26 | K | M120125R | Mříže ke stromům - spodní stavba | ks | 1 |  | 0 | vlastní |  | základní |  | 0 | 0 | 0 | 0 | 0 | 4 | K | 1 | ROZPOCET | 0 | 0 | 0 | 0 | 0 | 1 | 0 | 4 | 52
| PSC |  | Poznámka k souboru cen: Mříže ke stromům, čtvercový půdorys roštu, strana 1600mm, mříž se šesti pruty kolem kmene stromu - spodní stavba | [14 empty] | PSC | 1
27 | K | M120126R | Mříže ke stromům - montáž | ks | 1 |  | 0 | vlastní |  | základní |  | 0 | 0 | 0 | 0 | 0 | 4 | K | 1 | ROZPOCET | 0 | 0 | 0 | 0 | 0 | 1 | 0 | 4 | 54
| PSC |  | Poznámka k souboru cen: Mříže ke stromům, čtvercový půdorys roštu, strana 1600mm, mříž se šesti pruty kolem kmene stromu - montáž | [14 empty] | PSC | 1
28 | K | M120127R | Mříže ke stromům - dodávka | ks | 9 |  | 0 | vlastní |  | základní |  | 0 | 0 | 0 | 0 | 0 | 4 | K | 1 | ROZPOCET | 0 | 0 | 0 | 0 | 0 | 1 | 0 | 4 | 56
| PSC |  | Poznámka k souboru cen: Mříže ke stromům, kruhový půdorys roštu, strana 1600mm, mříž se šesti pruty kolem kmene stromu - dodávka | [14 empty] | PSC | 1
29 | K | M120128R | Mříže ke stromům - spodní stavba | ks | 9 |  | 0 | vlastní |  | základní |  | 0 | 0 | 0 | 0 | 0 | 4 | K | 1 | ROZPOCET | 0 | 0 | 0 | 0 | 0 | 1 | 0 | 4 | 58
| PSC |  | Poznámka k souboru cen: Mříže ke stromům, kruhový půdorys roštu, strana 1600mm, mříž se šesti pruty kolem kmene stromu - spodní stavba | [14 empty] | PSC | 1
30 | K | M120129R | Mříže ke stromům - montáž | ks | 9 |  | 0 | vlastní |  | základní |  | 0 | 0 | 0 | 0 | 0 | 4 | K | 1 | ROZPOCET | 0 | 0 | 0 | 0 | 0 | 1 | 0 | 4 | 60
| PSC |  | Poznámka k souboru cen: Mříže ke stromům, kruhový půdorys roštu, strana 1600mm, mříž se šesti pruty kolem kmene stromu - montáž | [14 empty] | PSC | 1
31 | K | M120130R | Informační nosič - dodávka | ks | 2 |  | 0 | vlastní |  | základní |  | 0 | 0 | 0 | 0 | 0 | 4 | K | 1 | ROZPOCET | 0 | 0 | 0 | 0 | 0 | 1 | 0 | 4 | 62
| PSC |  | Poznámka k souboru cen: Informační nosič, T8 zářivkové osvětlení, samostatný CL na centrální noze, oboustranná reklamní vitrína umístěná svisle - dodávka | [14 empty] | PSC | 1
32 | K | M120131R | Informační nosič - spodní stavba | ks | 2 |  | 0 | vlastní |  | základní |  | 0 | 0 | 0 | 0 | 0 | 4 | K | 1 | ROZPOCET | 0 | 0 | 0 | 0 | 0 | 1 | 0 | 4 | 64
| PSC |  | Poznámka k souboru cen: Informační nosič, T8 zářivkové osvětlení, samostatný CL na centrální noze, oboustranná reklamní vitrína umístěná svisle - spodní stavba | [14 empty] | PSC | 1
33 | K | M120132R | Informační nosič - montáž | ks | 2 |  | 0 | vlastní |  | základní |  | 0 | 0 | 0 | 0 | 0 | 4 | K | 1 | ROZPOCET | 0 | 0 | 0 | 0 | 0 | 1 | 0 | 4 | 66
| PSC |  | Poznámka k souboru cen: Informační nosič, T8 zářivkové osvětlení, samostatný CL na centrální noze, oboustranná reklamní vitrína umístěná svisle - montáž | [14 empty] | PSC | 1
34 | K | M120133R | Zahrazovací sloupek - dodávka | ks | 5 |  | 0 | vlastní |  | základní |  | 0 | 0 | 0 | 0 | 0 | 4 | K | 1 | ROZPOCET | 0 | 0 | 0 | 0 | 0 | 1 | 0 | 4 | 68
| PSC |  | Poznámka k souboru cen: Zahrazovací sloupek, výška nad dlažbou 100cm, včetně předřadníku, osvětlený - dodávka | [14 empty] | PSC | 1
35 | K | M120134R | Zahrazovací sloupek - spodní stavba | ks | 5 |  | 0 | vlastní |  | základní |  | 0 | 0 | 0 | 0 | 0 | 4 | K | 1 | ROZPOCET | 0 | 0 | 0 | 0 | 0 | 1 | 0 | 4 | 70
| PSC |  | Poznámka k souboru cen: Zahrazovací sloupek, výška nad dlažbou 100cm, osvětlený - spodní stavba | [14 empty] | PSC | 1
36 | K | M120135R | Zahrazovací sloupek - montáž | ks | 5 |  | 0 | vlastní |  | základní |  | 0 | 0 | 0 | 0 | 0 | 4 | K | 1 | ROZPOCET | 0 | 0 | 0 | 0 | 0 | 1 | 0 | 4 | 72
| PSC |  | Poznámka k souboru cen: Zahrazovací sloupek, výška nad dlažbou 100cm, osvětlený - montáž | [14 empty] | PSC | 1
37 | K | M120136R | Parková lavička - dodávka | ks | 3 |  | 0 | vlastní |  | základní |  | 0 | 0 | 0 | 0 | 0 | 4 | K | 1 | ROZPOCET | 0 | 0 | 0 | 0 | 0 | 1 | 0 | 4 | 74
| PSC |  | Poznámka k souboru cen: Parková lavička s opěradlem, sedák i opěradlo z masivních desek a lamel, tropické dřevo bez povrchové úpravy, ocelové nohy, délka 2,995m - dodávka | [14 empty] | PSC | 1
38 | K | M120137R | Parková lavička - spodní stavba | ks | 3 |  | 0 | vlastní |  | základní |  | 0 | 0 | 0 | 0 | 0 | 4 | K | 1 | ROZPOCET | 0 | 0 | 0 | 0 | 0 | 1 | 0 | 4 | 76
| PSC |  | Poznámka k souboru cen: Parková lavička s opěradlem, sedák i opěradlo z masivních desek a lamel, tropické dřevo bez povrchové úpravy, ocelové nohy, délka 2,995m - spodní stavba | [14 empty] | PSC | 1
39 | K | M120138R | Parková lavička - montáž | ks | 3 |  | 0 | vlastní |  | základní |  | 0 | 0 | 0 | 0 | 0 | 4 | K | 1 | ROZPOCET | 0 | 0 | 0 | 0 | 0 | 1 | 0 | 4 | 78
| PSC |  | Poznámka k souboru cen: Parková lavička s opěradlem, sedák i opěradlo z masivních desek a lamel, tropické dřevo bez povrchové úpravy, ocelové nohy, délka 2,995m - montáž | [14 empty] | PSC | 1

## VRN - VRN a ON
{953596c4-3bd4-4368-afac-23f3a65fba2d}
2
| KRYCÍ LIST SOUPISU PRACÍ | [7 empty] | v --- níže se nacházejí doplnkové a pomocné údaje k sestavám --- v | [8 empty] | False
Stavba:
Dopravní terminál v Jablunkově
Objekt:
VRN - VRN a ON
| KSO: |  |  |  |  | CC-CZ:
| Místo: |  | Obec Jablunkov |  |  | Datum: | 26. 4. 2019
| Zadavatel: |  |  |  |  | IČ: | 00296759
|  | Město Jablunkov |  |  |  | DIČ:
| Uchazeč: |  |  |  |  | IČ: | Vyplň údaj
|  | Vyplň údaj |  |  |  | DIČ: | Vyplň údaj
| Projektant: |  |  |  |  | IČ:
DIČ:
| Zpracovatel: |  |  |  |  | IČ:
DIČ:
Poznámka:
| Cena bez DPH | [5 empty] | 0
|  |  | Základ daně |  |  | Sazba daně | Výše daně
| DPH | základní | 0 |  |  | 21% | 0
|  | snížená | 0 |  |  | 15% | 0
|  | zákl. přenesená | 0 |  |  | 21% | 0
|  | sníž. přenesená | 0 |  |  | 15% | 0
|  | nulová | 0 |  |  | 0% | 0
| Cena s DPH |  |  | v | CZK |  | 0
REKAPITULACE ČLENĚNÍ SOUPISU PRACÍ
Stavba:
Dopravní terminál v Jablunkově
Objekt:
VRN - VRN a ON
Místo: |  |  | Obec Jablunkov |  |  | Datum: | 26. 4. 2019
Zadavatel: |  |  | Město Jablunkov |  |  | Projektant:
Uchazeč: |  |  | Vyplň údaj |  |  | Zpracovatel:
Kód dílu - Popis | [6 empty] | Cena celkem [CZK]
Náklady stavby celkem | [6 empty] | 0 | [11 empty] | -1
| VN - Vedlejší náklady | [5 empty] | 0
| ON - Ostatní náklady | [5 empty] | 0
SOUPIS PRACÍ
Stavba:
Dopravní terminál v Jablunkově
Objekt:
VRN - VRN a ON
Místo: |  |  | Obec Jablunkov |  |  | Datum: | 26. 4. 2019
Zadavatel: |  |  | Město Jablunkov |  |  | Projektant:
Uchazeč: |  |  | Vyplň údaj |  |  | Zpracovatel:
PČ | Typ | Kód | Popis | MJ | Množství | J.cena [CZK] | Cena celkem [CZK] | Cenová soustava |  | DPH | J. Nh [h] | Nh celkem [h] | J. hmotnost [t] | Hmotnost celkem [t] | J. suť [t] | Suť Celkem [t]
Náklady soupisu celkem | [6 empty] | 0 |  |  |  |  | 0 |  | 0 |  | 0 |  | D | -1 | [7 empty] | 0
| D | VN | Vedlejší náklady |  |  |  | 0 |  |  |  |  | 0 |  | 0 |  | 0 | 1 | D | 0 | ROZPOCET | [6 empty] | 0
1 | K | 005111020R | Vytyčení stavby | Soubor | 1 |  | 0 | vlastní |  | základní |  | 0 | 0 | 0 | 0 | 0 | 4 | K | 1 | ROZPOCET | 0 | 0 | 0 | 0 | 0 | 1 | 0 | 4 | 2
| P |  | Poznámka k položce: Geodetické zaměření rohů stavby, stabilizace bodů a sestavení laviček.; Vyhotovení protokolu o vytyčení stavby se seznamem souřadnic vytyčených bodů a jejich polohopisnými (S-JTSK) a výškopisnými (Bpv) hodnotami. | [14 empty] | P | 1
2 | K | 005111021R | Vytyčení inženýrských sítí | Soubor | 1 |  | 0 | vlastní |  | základní |  | 0 | 0 | 0 | 0 | 0 | 4 | K | 1 | ROZPOCET | 0 | 0 | 0 | 0 | 0 | 1 | 0 | 4 | 4
| P |  | Poznámka k položce: Zaměření a vytýčení stávajících inženýrských sítí v místě stavby z hlediska jejich ochrany při provádění stavby. | [14 empty] | P | 1
3 | K | 005121010R | Vybudování zařízení staveniště | Soubor | 1 |  | 0 | vlastní |  | základní |  | 0 | 0 | 0 | 0 | 0 | 4 | K | 1 | ROZPOCET | 0 | 0 | 0 | 0 | 0 | 1 | 0 | 4 | 6
| P |  | Poznámka k položce: Náklady spojené se zřízením přípojek energií k objektům zařízení staveniště, vybudování případných měřících odběrných míst a zřízení, případná příprava území pro objekty zařízení staveniště a vlastní vybudování objektů zařízení staveniště. | [14 empty] | P | 1
4 | K | 005121020R | Provoz zařízení staveniště | Soubor | 1 |  | 0 | vlastní |  | základní |  | 0 | 0 | 0 | 0 | 0 | 4 | K | 1 | ROZPOCET | 0 | 0 | 0 | 0 | 0 | 1 | 0 | 4 | 8
| P |  | Poznámka k položce: Náklady na vybavení objektů zařízení staveniště, ostraha staveniště, náklady na energie spotřebované dodavatelem v rámci provozu zařízení staveniště, náklady na potřebný úklid v prostorách zařízení staveniště, náklady na nutnou údržbu a opravy na objektech zařízení staveniště a na přípojkách energií. | [14 empty] | P | 1
5 | K | 005121030R | Odstranění zařízení staveniště | Soubor | 1 |  | 0 | vlastní |  | základní |  | 0 | 0 | 0 | 0 | 0 | 4 | K | 1 | ROZPOCET | 0 | 0 | 0 | 0 | 0 | 1 | 0 | 4 | 10
| P |  | Poznámka k položce: Odstranění objektů zařízení staveniště včetně přípojek energií a jejich odvoz. Položka zahrnuje i náklady na úpravu povrchů po odstranění zařízení staveniště a úklid ploch, na kterých bylo zařízení staveniště provozováno. | [14 empty] | P | 1
6 | K | 005122020R | Silniční, železniční či kolejový provoz | Soubor | 1 |  | 0 | vlastní |  | základní |  | 0 | 0 | 0 | 0 | 0 | 4 | K | 1 | ROZPOCET | 0 | 0 | 0 | 0 | 0 | 1 | 0 | 4 | 12
| P |  | Poznámka k položce: Náklady na ztížené provádění stavebních prací v důsledku nepřerušeného dopravního provozu na staveništi nebo v jeho bezprostředním okolí. | [14 empty] | P | 1
| D | ON | Ostatní náklady |  |  |  | 0 |  |  |  |  | 0 |  | 0 |  | 0 | 1 | D | 0 | ROZPOCET | [6 empty] | 0
8 | K | 004111010R | Průzkumné práce | Soubor | 1 |  | 0 | vlastní |  | základní |  | 0 | 0 | 0 | 0 | 0 | 4 | K | 1 | ROZPOCET | 0 | 0 | 0 | 0 | 0 | 1 | 0 | 4 | 16
| P |  | Poznámka k položce: Náklady na provedení průzkumů nebo doplnění stávajících průzkumů, pokud je obchodní podmínky vyžadují a tyto průzkumy nejsou v dostatečném rozsahu součástí projektové dokumentace. Jedná se zejména o Geologický – inženýrsko-geologický / radonový / hydrogeologický / pedologický průzkum, botanický a zoologický průzkum, stavební průzkum – umělecko historický / stavebně statický a případný průzkum výskytu nebezpečných látek – odpadu / munice / výbušnin apod. | [14 empty] | P | 1
10 | K | 005211010R | Předání a převzetí staveniště | Soubor | 1 |  | 0 | vlastní |  | základní |  | 0 | 0 | 0 | 0 | 0 | 4 | K | 1 | ROZPOCET | 0 | 0 | 0 | 0 | 0 | 1 | 0 | 4 | 20
| P |  | Poznámka k položce: Náklady spojené s účastí zhotovitele na předání a převzetí staveniště. | [14 empty] | P | 1
11 | K | 005211030R | Dočasná dopravní opatření | Soubor | 1 |  | 0 | vlastní |  | základní |  | 0 | 0 | 0 | 0 | 0 | 4 | K | 1 | ROZPOCET | 0 | 0 | 0 | 0 | 0 | 1 | 0 | 4 | 22
| P |  | Poznámka k položce: Náklady na vyhotovení návrhu dočasného dopravního značení, jeho projednání s dotčenými orgány a organizacemi, dodání dopravních značek a světelné signalizace, jejich rozmístění a přemísťování a jejich údržba v průběhu výstavby včetně následného odstranění po ukončení stavebních prací. | [14 empty] | P | 1
12 | K | 005211040R | Užívání veřejných ploch a prostranství | Soubor | 1 |  | 0 | vlastní |  | základní |  | 0 | 0 | 0 | 0 | 0 | 4 | K | 1 | ROZPOCET | 0 | 0 | 0 | 0 | 0 | 1 | 0 | 4 | 24
| P |  | Poznámka k položce: Náklady a poplatky spojené s užíváním veřejných ploch a prostranství, pokud jsou stavebními pracemi nebo souvisejícími činnostmi dotčeny, a to včetně užívání ploch v souvislosti s uložením stavebního materiálu nebo stavebního odpadu. | [14 empty] | P | 1
13 | K | 005211080R | Bezpečnostní a hygienická opatření na staveništi | Soubor | 1 |  | 0 | vlastní |  | základní |  | 0 | 0 | 0 | 0 | 0 | 4 | K | 1 | ROZPOCET | 0 | 0 | 0 | 0 | 0 | 1 | 0 | 4 | 26
| P |  | Poznámka k položce: Náklady na ochranu staveniště před vstupem nepovolaných osob, včetně příslušného značení, náklady na osvětlení staveniště, náklady na vypracování potřebné dokumentace pro provoz staveniště z hlediska požární ochrany (požární řád a poplachová směrnice) a z hlediska provozu staveniště (provozně dopravní řád). | [14 empty] | P | 1
14 | K | 005231010R | Revize | Soubor | 1 |  | 0 | vlastní |  | základní |  | 0 | 0 | 0 | 0 | 0 | 4 | K | 1 | ROZPOCET | 0 | 0 | 0 | 0 | 0 | 1 | 0 | 4 | 28
| P |  | Poznámka k položce: náklady spojené s provedením všech technickými normami předepsaných zkoušek a revizí stavebních konstrukcí nebo stavebních prací. | [14 empty] | P | 1
15 | K | 005231020R | Individuální a komplexní vyzkoušení | Soubor | 1 |  | 0 | vlastní |  | základní |  | 0 | 0 | 0 | 0 | 0 | 4 | K | 1 | ROZPOCET | 0 | 0 | 0 | 0 | 0 | 1 | 0 | 4 | 30
| P |  | Poznámka k položce: Náklady na individuální zkoušky dodaných a smontovaných technologických zařízení včetně komplexního vyzkoušení. | [14 empty] | P | 1
16 | K | 005231030R | Zkušební provoz | Soubor | 1 |  | 0 | vlastní |  | základní |  | 0 | 0 | 0 | 0 | 0 | 4 | K | 1 | ROZPOCET | 0 | 0 | 0 | 0 | 0 | 1 | 0 | 4 | 32
| P |  | Poznámka k položce: Náklady zhotovitele na účast na zkušebním provozu včetně všech rizik vyplývajících z nutnosti zásahu či úprav zkoušeného zařízení. | [14 empty] | P | 1
17 | K | 005231040R | Provozní řády | Soubor | 1 |  | 0 | vlastní |  | základní |  | 0 | 0 | 0 | 0 | 0 | 4 | K | 1 | ROZPOCET | 0 | 0 | 0 | 0 | 0 | 1 | 0 | 4 | 34
| P |  | Poznámka k položce: Náklady zhotovitele na vypracování provozních řádů pro zkušební či trvalý provoz včetně nákladů na předání všech návodů k obsluze a údržbě pro technologická zařízení a včetně zaškolení obsluhy objednatele. | [14 empty] | P | 1
18 | K | 005241010R | Dokumentace skutečného provedení | Soubor | 1 |  | 0 | vlastní |  | základní |  | 0 | 0 | 0 | 0 | 0 | 4 | K | 1 | ROZPOCET | 0 | 0 | 0 | 0 | 0 | 1 | 0 | 4 | 36
| P |  | Poznámka k položce: Náklady na vyhotovení dokumentace skutečného provedení stavby a její předání objednateli v požadované formě a požadovaném počtu. | [14 empty] | P | 1
19 | K | 005241020R | Geodetické zaměření skutečného provedení | Soubor | 1 |  | 0 | vlastní |  | základní |  | 0 | 0 | 0 | 0 | 0 | 4 | K | 1 | ROZPOCET | 0 | 0 | 0 | 0 | 0 | 1 | 0 | 4 | 38
| P |  | Poznámka k položce: Náklady na provedení skutečného zaměření stavby v rozsahu nezbytném pro zápis změny do katastru nemovitostí. | [14 empty] | P | 1

## Pokyny pro vyplnění
Struktura údajů, formát souboru a metodika pro zpracování
Struktura
Soubor je složen ze záložky Rekapitulace stavby a záložek s názvem soupisu prací pro jednotlivé objekty ve formátu XLSX. Každá ze záložek přitom obsahuje
ještě samostatné sestavy vymezené orámovaním a nadpisem sestavy.
Rekapitulace stavby obsahuje sestavu Rekapitulace stavby a Rekapitulace objektů stavby a soupisů prací.
V sestavě Rekapitulace stavby jsou uvedeny informace identifikující předmět veřejné zakázky na stavební práce, KSO, CC-CZ, CZ-CPV, CZ-CPA a rekapitulaci
celkové nabídkové ceny uchazeče.
Termínem "uchazeč" se myslí "účastník zadávacího řízení" ve smyslu zákona o zadávání veřejných zakázek.
V sestavě Rekapitulace objektů stavby a soupisů prací je uvedena rekapitulace stavebních objektů, inženýrských objektů, provozních souborů,
vedlejších a ostatních nákladů a ostatních nákladů s rekapitulací nabídkové ceny za jednotlivé soupisy prací. Na základě údaje Typ je možné
identifikovat, zda se jedná o objekt nebo soupis prací pro daný objekt:
|  | STA | Stavební objekt pozemní
|  | ING | Stavební objekt inženýrský
|  | PRO | Provozní soubor
|  | VON | Vedlejší a ostatní náklady
|  | OST | Ostatní
|  | Soupis | Soupis prací pro daný typ objektu
Soupis prací pro jednotlivé objekty obsahuje sestavy Krycí list soupisu, Rekapitulace členění soupisu prací, Soupis prací. Za soupis prací může být považován
i objekt stavby v případě, že neobsahuje podřízenou zakázku.
Krycí list soupisu obsahuje rekapitulaci informací o předmětu veřejné zakázky ze sestavy Rekapitulace stavby, informaci o zařazení objektu do KSO,
CC-CZ, CZ-CPV, CZ-CPA a rekapitulaci celkové nabídkové ceny uchazeče za aktuální soupis prací.
Rekapitulace členění soupisu prací obsahuje rekapitulaci soupisu prací ve všech úrovních členění soupisu tak, jak byla tato členění použita (např.
stavební díly, funkční díly, případně jiné členění) s rekapitulací nabídkové ceny.
Soupis prací obsahuje položky veškerých stavebních nebo montážních prací, dodávek materiálů a služeb nezbytných pro zhotovení stavebního objektu,
inženýrského objektu, provozního souboru, vedlejších a ostatních nákladů.
Pro položky soupisu prací se zobrazují následující informace:
|  | PČ |  | Pořadové číslo položky v aktuálním soupisu
|  | TYP |  | Typ položky: K - konstrukce, M - materiál, PP - plný popis, PSC - poznámka k souboru cen, P - poznámka k položce, VV - výkaz výměr
|  | Kód |  | Kód položky
|  | Popis |  | Zkrácený popis položky
|  | MJ |  | Měrná jednotka položky
|  | Množství |  | Množství v měrné jednotce
|  | J.cena |  | Jednotková cena položky. Zadaní může obsahovat namísto J.ceny sloupce J.materiál a J.montáž, jejichž součet definuje
J.cenu položky.
|  | Cena celkem |  | Celková cena položky daná jako součin množství a j.ceny
|  | Cenová soustava |  | Příslušnost položky do cenové soustavy
Ke každé položce soupisu prací se na samostatných řádcích může zobrazovat:
Plný popis položky
Poznámka k souboru cen a poznámka zadavatele
Výkaz výměr
Pokud je k řádku výkazu výměr evidovaný údaj ve sloupci Kód, jedná se o definovaný odkaz, na který se může odvolávat výkaz výměr z jiné položky.
Metodika pro zpracování
Jednotlivé sestavy jsou v souboru provázány. Editovatelné pole jsou zvýrazněny žlutým podbarvením, ostatní pole neslouží k editaci a nesmí být jakkoliv
modifikovány.
Uchazeč je pro podání nabídky povinen vyplnit žlutě podbarvená pole:
Pole Uchazeč v sestavě Rekapitulace stavby - zde uchazeč vyplní svůj název (název subjektu)
Pole IČ a DIČ v sestavě Rekapitulace stavby - zde uchazeč vyplní svoje IČ a DIČ
Datum v sestavě Rekapitulace stavby - zde uchazeč vyplní datum vytvoření nabídky
J.cena = jednotková cena v sestavě Soupis prací o maximálním počtu desetinných míst uvedených v poli
- pokud sestavy soupisů prací obsahují pole J.cena, měla by být všechna tato pole vyplněna nenulovými
Poznámka - nepovinný údaj pro položku soupisu
V případě, že sestavy soupisů prací neobsahují pole J.cena, potom ve všech soupisech prací obsahují pole:
- J.materiál - jednotková cena materiálu
- J.montáž - jednotková cena montáže
Uchazeč v tomto případě by měl vyplnit všechna pole J.materiál a pole J.montáž nenulovými kladnými číslicemi. V případech, kdy položka
neobsahuje žádný materiál je přípustné, aby pole J.materiál bylo vyplněno nulou. V případech, kdy položka neobsahuje žádnou montáž je přípustné,
aby pole J.montáž bylo vyplněno nulou. Obě pole - J.materiál, J.Montáž u jedné položky by však neměly být vyplněny nulou.
Rekapitulace stavby
Název |  |  | Povinný |  | Popis | Typ | Max. počet
atributu |  |  | (A/N) |  |  |  | znaků
Kód |  |  | A |  | Kód stavby | String | 20
Stavba |  |  | A |  | Název stavby | String | 120
Místo |  |  | N |  | Místo stavby | String | 50
Datum |  |  | A |  | Datum vykonaného exportu | Date
KSO |  |  | N |  | Klasifikace stavebního objektu | String | 15
CC-CZ |  |  | N |  | Klasifikace stavbeních děl | String | 15
CZ-CPV |  |  | N |  | Společný slovník pro veřejné zakázky | String | 20
CZ-CPA |  |  | N |  | Klasifikace produkce podle činností | String | 20
Zadavatel |  |  | N |  | Zadavatel zadaní | String | 50
IČ |  |  | N |  | IČ zadavatele zadaní | String | 20
DIČ |  |  | N |  | DIČ zadavatele zadaní | String | 20
Uchazeč |  |  | N |  | Uchazeč veřejné zakázky | String | 50
Projektant |  |  | N |  | Projektant | String | 50
Poznámka |  |  | N |  | Poznámka k zadání | String | 255
Sazba DPH |  |  | A |  | Rekapitulace sazeb DPH u položek soupisů | eGSazbaDph
Základna DPH |  |  | A |  | Základna DPH určena součtem celkové ceny z položek soupisů | Double
Hodnota DPH |  |  | A |  | Hodnota DPH | Double
Cena bez DPH |  |  | A |  | Celková cena bez DPH za celou stavbu. Sčítává se ze všech listů. | Double
Cena s DPH |  |  | A |  | Celková cena s DPH za celou stavbu | Double
Rekapitulace objektů stavby a soupisů prací
Název |  |  | Povinný |  | Popis | Typ | Max. počet
atributu |  |  | (A/N) |  |  |  | znaků
Kód |  |  | A |  | Přebírá se z Rekapitulace stavby | String | 20
Stavba |  |  | A |  | Přebírá se z Rekapitulace stavby | String | 120
Místo |  |  | N |  | Přebírá se z Rekapitulace stavby | String | 50
Datum |  |  | A |  | Přebírá se z Rekapitulace stavby | Date
Zadavatel |  |  | N |  | Přebírá se z Rekapitulace stavby | String | 50
Projektant |  |  | N |  | Přebírá se z Rekapitulace stavby | String | 50
Uchazeč |  |  | N |  | Přebírá se z Rekapitulace stavby | String | 50
Kód |  |  | A |  | Kód objektu | String | 20
Objektu, Soupis prací |  |  | A |  | Název objektu | String | 120
Cena bez DPH |  |  | A |  | Cena bez DPH za daný objekt | Double
Cena s DPH |  |  | A |  | Cena spolu s DPH za daný objekt | Double
Typ |  |  | A |  | Typ zakázky | eGTypZakazky
Krycí list soupisu
Název |  |  | Povinný |  | Popis | Typ | Max. počet
atributu |  |  | (A/N) |  |  |  | znaků
Stavba |  |  | A |  | Přebírá se z Rekapitulace stavby | String | 120
Objekt |  |  | A |  | Kód a název objektu | String | 20 + 120
Soupis |  |  | A |  | Kód a název soupisu | String | 20 + 120
KSO |  |  | N |  | Klasifikace stavebního objektu | String | 15
CC-CZ |  |  | N |  | Klasifikace stavbeních děl | String | 15
CZ-CPV |  |  | N |  | Společný slovník pro veřejné zakázky | String | 20
CZ-CPA |  |  | N |  | Klasifikace produkce podle činností | String | 20
Místo |  |  | N |  | Přebírá se z Rekapitulace stavby | String | 50
Zadavatel |  |  | N |  | Přebírá se z Rekapitulace stavby | String | 50
Uchazeč |  |  | N |  | Přebírá se z Rekapitulace stavby | String | 50
Projektant |  |  | N |  | Přebírá se z Rekapitulace stavby | String | 50
Poznámka |  |  | N |  | Poznámka k soupisu prací | String | 255
Sazba DPH |  |  | A |  | Rekapitulace sazeb DPH na položkách aktuálního soupisu | eGSazbaDph
Základna DPH |  |  | A |  | Základna DPH určena součtem celkové ceny z položek aktuálního soupisu | Double
Hodnota DPH |  |  | A |  | Hodnota DPH | Double
Cena bez DPH |  |  | A |  | Cena bez DPH za daný soupis | Double
Cena s DPH |  |  | A |  | Cena s DPH za daný soupis | Double
Rekapitulace členění soupisu prací
Název |  |  | Povinný |  | Popis | Typ | Max. počet
atributu |  |  | (A/N) |  |  |  | znaků
Stavba |  |  | A |  | Přebírá se z Rekapitulace stavby | String | 120
Objekt |  |  | A |  | Kód a název objektu, přebírá se z Krycího listu soupisu | String | 20 + 120
Soupis |  |  | A |  | Kód a název objektu, přebírá se z Krycího listu soupisu | String | 20 + 120
Místo |  |  | N |  | Přebírá se z Rekapitulace stavby | String | 50
Datum |  |  | A |  | Přebírá se z Rekapitulace stavby | Date
Zadavatel |  |  | N |  | Přebírá se z Rekapitulace stavby | String | 50
Projektant |  |  | N |  | Přebírá se z Rekapitulace stavby | String | 50
Uchazeč |  |  | N |  | Přebírá se z Rekapitulace stavby | String | 50
Kód dílu - Popis |  |  | A |  | Kód a název dílu ze soupisu | String | 20 + 100
Cena celkem |  |  | A |  | Cena celkem za díl ze soupisu | Double
Soupis prací
Název |  |  | Povinný |  | Popis | Typ | Max. počet
atributu |  |  | (A/N) |  |  |  | znaků
Stavba |  |  | A |  | Přebírá se z Rekapitulace stavby | String | 120
Objekt |  |  | A |  | Kód a název objektu | String | 20 + 120
Soupis |  |  | A |  | Přebírá se z Krycího listu soupisu | String | 20 + 120
Místo |  |  | N |  | Přebírá se z Krycího listu soupisu | String | 50
Datum |  |  | A |  | Přebírá se z Krycího listu soupisu | Date
Zadavatel |  |  | N |  | Přebírá se z Krycího listu soupisu | String | 50
Projektant |  |  | N |  | Přebírá se z Krycího listu soupisu | String | 50
Uchazeč |  |  | N |  | Přebírá se z Krycího listu soupisu | String | 50
PČ |  |  | A |  | Pořadové číslo položky soupisu | Long
Typ |  |  | A |  | Typ položky soupisu | eGTypPolozky | 1
Kód |  |  | A |  | Kód položky ze soupisu | String | 20
Popis |  |  | A |  | Popis položky ze soupisu | String | 255
MJ |  |  | A |  | Měrná jednotka položky | String | 10
Množství |  |  | A |  | Množství položky soupisu | Double
J.Cena |  |  | A |  | Jednotková cena položky | Double
Cena celkem |  |  | A |  | Cena celkem vyčíslena jako J.Cena * Množství | Double
Cenová soustava |  |  | N |  | Zařazení položky do cenové soustavy | String | 50
p |  |  | N |  | Poznámka položky ze soupisu | Memo
psc |  |  | N |  | Poznámka k souboru cen ze soupisu | Memo
pp |  |  | N |  | Plný popis položky ze soupisu | Memo
vv |  |  | N |  | Výkaz výměr (figura, výraz, výměra) ze soupisu | Text,Text,Double | 20, 150
DPH |  |  | A |  | Sazba DPH pro položku | eGSazbaDPH
Hmotnost |  |  | A |  | Hmotnost položky ze soupisu | Double
Suť |  |  | A |  | Suť položky ze soupisu | Double
Nh |  |  | N |  | Normohodiny položky ze soupisu | Double
Datová věta
Typ věty |  |  | Hodnota |  | Význam
eGSazbaDPH |  |  | základní |  | Základní sazba DPH
|  |  | snížená |  | Snížená sazba DPH
|  |  | nulová |  | Nulová sazba DPH
|  |  | zákl. přenesená |  | Základní sazba DPH přenesená
|  |  | sníž. přenesená |  | Snížená sazba DPH přenesená
eGTypZakazky |  |  | STA |  | Stavební objekt
|  |  | PRO |  | Provozní soubor
|  |  | ING |  | Inženýrský objekt
|  |  | VON |  | Vedlejší a ostatní náklady
|  |  | OST |  | Ostatní náklady
eGTypPolozky |  |  | 1 |  | Položka typu HSV
|  |  | 2 |  | Položka typu PSV
|  |  | 3 |  | Položka typu M
|  |  | 4 |  | Položka typu OST