## List1
Příloha č. 5 - Prohlášení k technické specifikaci nabídených výrobků
položka č. | kód | popis - technická specifikace stanovená zadavatelem | označení nabízeného výrobku | prohlášení o splnění technické specifikace - nabízený výrobek splňuje zadavatelem stanovené parametry
1 | R0001 | Plošinový nerezový vozík na termoporty | x | účastník doplní ANO/NE
2 | R0002 | Ocelový rudl, nosnost min. 200kg, bantamová kola | x | účastník doplní ANO/NE
3 | R0003 | Váha příjmová, můstková, nerezová vážní plošina, váživost 300kg, vážní plocha 600x800mm, provoz z elektrické sítě i na akumulátor, ES ověření pro obchodní vážení, dvourozsahová 150/300kg, s přesností 50/100g, displej pro zobrazování hmotnosti, komunikační port pro připojení tiskárny a počítače, funkce nulování, tára, sčítání navážek, počítání kusů, limitní vážení | účastník doplní název/označení výrobku | účastník doplní ANO/NE
4 | R0004 | Servírovací vozík 2 policový | x | účastník doplní ANO/NE
5 | R0005 | Nerezové umyvadlo s integrovaným košem. Rozměr umyvdla min. 365x340x130mm. Zadní lem, prolis kolem umyvadla, otvor pro baterii, opláštění ze tří stran. Výklopné dvěře se zámkem, nerezová obruč pro výměnu sáčku. Ve dveřích integrovananý lítačkový zákryt pro odhazování papírových ručníků. | x | účastník doplní ANO/NE
6 | R0006 | Stojánková bezdotyková umyvadlová baterie s integrovanou elektronikou ve výtoku, elmag. ventilem, směšovačem, připojovacími hadicemi a filtry nečistot, na teplou a studenou vodu. Napájení z exter. zdroje 12 V~. | x | účastník doplní ANO/NE
7 | R0007 | Dávkovač tekutého mýdla, objem nádržky min. 400ml, okénko na kontrolu hladiny mýdla, uzamykatelný na klíč, hrany jsou svařované a zabroušené, zámek je zapuštěný do stěny výrobku, schované závěsy krytu. Provedení: nerez mat. | x | účastník doplní ANO/NE
8 | R0008 | Zásobník na jednotlivé papírové ručníky, objem do 250 ks ručníků, okénko na kontrolu množství ručníků v zásobníku, uzamykatelný na klíček. Provedení: nerez mat. | x | účastník doplní ANO/NE
| 102 | Sklad chlazených a mražených potravin m.č.1.02
9 | R0009 | Chladící skříň pro GN2/1, netto objem vnitřního prostoru min. 450 litrů, teplotní rozsah max. -2°C až min. +8°C, energetická třída min. A, klimatická třída min. 5. Nerezový výparník, vnitřní a vnější konstrukce z nerezové oceli 304 AISI, digitální ovládací panel s teplotním displejem a tlačítky pro nastavení. Optimalizovaná nucená cirkulace vzduchu, na místě zaměnitelné panty dveří, zámek dveří, mikrospínač pro vypnutí ventilátoru při otevření dveří, vestavěná chladicí jednotka, automatické odmrazování s následným odpařením kondenzátu, samouzavírací dvířka s fixační polohou, magnetické těsnění. Elektrické připojení na zásuvku 230V. | účastník doplní název/označení výrobku | účastník doplní ANO/NE
10 | R0010 | Mrazící skříň pro GN2/1, netto objem vnitřního prostoru min. 450 litrů, teplotní rozsah max. -18°C až min. -22°C, energetická třída min. B, klimatická třída min. 5. Nerezový výparník, vnitřní a vnější konstrukce z nerezové oceli 304 AISI, digitální ovládací panel s teplotním displejem a tlačítky pro nastavení. Optimalizovaná nucená cirkulace vzduchu, na místě zaměnitelné panty dveří, zámek dveří, mikrospínač pro vypnutí ventilátoru při otevření dveří, vestavěná chladicí jednotka, automatické odmrazování s následným odpařením kondenzátu, samouzavírací dvířka s fixační polohou, magnetické těsnění. Elektrické připojení na zásuvku 230V. | účastník doplní název/označení výrobku | účastník doplní ANO/NE
11 | R0011 | Chladící skříň dvoudveřová pro GN2/1, netto objem vnitřního prostoru min. 900 litrů, teplotní rozsah max. -2°C až min. +8°C, energetická třída min. C, klimatická třída min. 5. Nerezový výparník, vnitřní a vnější konstrukce z nerezové oceli 304 AISI, digitální ovládací panel s teplotním displejem a tlačítky pro nastavení. Optimalizovaná nucená cirkulace vzduchu, na místě zaměnitelné panty dveří, zámek dveří, mikrospínač pro vypnutí ventilátoru při otevření dveří, vestavěná chladicí jednotka, automatické odmrazování s následným odpařením kondenzátu, samouzavírací dvířka s fixační polohou, magnetické těsnění. Elektrické připojení na zásuvku 230V. | účastník doplní název/označení výrobku | účastník doplní ANO/NE
| 103 | Sklad ovoce a zeleniny m.č.1.03
12 | R0012 | Chladící box (bezbariérový se zapuštěnou podlahou) s chladící jednotku. Požadovaná skladovací teplota max.+2°C až min.+8°C. Chladící box je tvořen sendvičovou PIR panelovou stěnou – 60 mm (systémem pero-drážka ) a PIR panelovou podlahou - 60 mm (systémem pero-drážka ). Podlaha s nerezovou, protiskluzovou pochozí částí. Box vybaven chladírenskými dveřmi (rozměr: min.800mm x 2000 mm). Stěny boxu uvnitř olištovány hygienickými PVC lištami. Vnější lišty budou plechové Zn – barvy bíle RAL 9010. Mezery mezi PIR panelovou stěnou boxu a stavební kcí budou zakryty nerezovými lištami. Při realizaci musí být dodána a nainstalována kompletní technologická sestava (ovládací panely, osvětlení, rozvody Cu, plyn, elektroinstalace, rozvaděč, bezpečnostní prvky atd.) umožňující plnou funkčnost technologie a chladícího boxu. | účastník doplní název/označení výrobku | účastník doplní ANO/NE
13 | R0013 | Regál nerez, 4 police | x | účastník doplní ANO/NE
14 | R0014 | Regál nerez, 4 police | x | účastník doplní ANO/NE
15 | R0015 | Nerezové umyvadlo s integrovaným košem. Rozměr umyvdla min. 365x340x130mm. Zadní lem, prolis kolem umyvadla, otvor pro baterii, opláštění ze tří stran. Výklopné dvěře se zámkem, nerezová obruč pro výměnu sáčku. Ve dveřích integrovananý lítačkový zákryt pro odhazování papírových ručníků. | x | účastník doplní ANO/NE
16 | R0016 | Stojánková bezdotyková umyvadlová baterie s integrovanou elektronikou ve výtoku, elmag. ventilem, směšovačem, připojovacími hadicemi a filtry nečistot, na teplou a studenou vodu. Napájení z exter. zdroje 12 V~. | x | účastník doplní ANO/NE
17 | R0017 | Dávkovač tekutého mýdla, objem nádržky min. 400ml, okénko na kontrolu hladiny mýdla, uzamykatelný na klíč, hrany jsou svařované a zabroušené, zámek je zapuštěný do stěny výrobku, schované závěsy krytu. Provedení: nerez mat. | x | účastník doplní ANO/NE
18 | R0018 | Zásobník na jednotlivé papírové ručníky, objem do 250 ks ručníků, okénko na kontrolu množství ručníků v zásobníku, uzamykatelný na klíček. Provedení: nerez mat. | x | účastník doplní ANO/NE
| 105 | Hrubá přípravna zeleniny m.č.1.05
19 | R0019 | Pojízdná namáčecí vana na zeleninu | x | účastník doplní ANO/NE
20 | R0022 | Nerezový stůl s dvoudřezem 600x500x300 mm , vevařené umyvadlo 290x400x200 , výklopný odpadkový koš pod umyvadlem,zadní, pravý a levý lem 50 mm, spodní police, jednolitá pracovní deska v bezesparém provedení, provedení na stavební sokl 150mm | x | účastník doplní ANO/NE
21 | R0023 | Stojánková bezdotyková umyvadlová baterie s integrovanou elektronikou ve výtoku, elmag. ventilem, směšovačem, připojovacími hadicemi a filtry nečistot, na teplou a studenou vodu. Napájení z exter. zdroje 12 V~. | x | účastník doplní ANO/NE
22 | R0024 | Baterie s tlakovou sprchou a napouštěcím raménkem | x | účastník doplní ANO/NE
23 | R0025 | Dávkovač tekutého mýdla, objem nádržky min. 400ml, okénko na kontrolu hladiny mýdla, uzamykatelný na klíč, hrany jsou svařované a zabroušené, zámek je zapuštěný do stěny výrobku, schované závěsy krytu. Provedení: nerez mat. | x | účastník doplní ANO/NE
24 | R0026 | Zásobník na jednotlivé papírové ručníky, objem do 250 ks ručníků, okénko na kontrolu množství ručníků v zásobníku, uzamykatelný na klíček. Provedení: nerez mat. | x | účastník doplní ANO/NE
| 106 | Příprava studené kuchyně m.č.1.06
25 | R0027 | Nerezový pracovní stůl s dřezem 600x500x300 mm, vevařené umyvadlo 290x400x200 , výklopný odpadkový koš pod umyvadlem, spodní police, zadní a pravý lem 50 mm, s výřezem kvůli dešťovému svodu, dvířka, jednolitá pracovní deska v bezesparém provedení, propojení pracovní desky v bezesparém provedení s poz.1.40, provedení na stavební sokl 150mm | x | účastník doplní ANO/NE
26 | R0028 | Stojánková bezdotyková umyvadlová baterie s integrovanou elektronikou ve výtoku, elmag. ventilem, směšovačem, připojovacími hadicemi a filtry nečistot, na teplou a studenou vodu. Napájení z exter. zdroje 12 V~. | x | účastník doplní ANO/NE
27 | R0029 | Baterie s tlakovou sprchou a napouštěcím raménkem | x | účastník doplní ANO/NE
28 | R0030 | Dávkovač tekutého mýdla, objem nádržky min. 400ml, okénko na kontrolu hladiny mýdla, uzamykatelný na klíč, hrany jsou svařované a zabroušené, zámek je zapuštěný do stěny výrobku, schované závěsy krytu. Provedení: nerez mat. | x | účastník doplní ANO/NE
29 | R0031 | Zásobník na jednotlivé papírové ručníky, objem do 250 ks ručníků, okénko na kontrolu množství ručníků v zásobníku, uzamykatelný na klíček. Provedení: nerez mat. | x | účastník doplní ANO/NE
30 | R0032 | Nástěnná skříňka, nerezová, středová police, posuvná dvířka | x | účastník doplní ANO/NE
31 | R0033 | Nerezový stůl s dřezem 400x400x250 mm , spodní police,zadní a levý lem 50 mm, blok 3 zásuvek, pracovní deska v bezesparém provedení, propojení pracovní desky v bezesparém provedení s poz.1.35, provedení na stavební sokl 150mm | x | účastník doplní ANO/NE
32 | R0034 | Stojánková páková baterie, profi provedení s dlouhou pákou | x | účastník doplní ANO/NE
33 | R0035 | Kompaktní digitální váha. Váživosti 3/6kg, dílek 1/2g. Rozměr nerezové vážní plochy min.: 300 x 220mm. Certifikace: pro obchodní vážení - ES ověření. Displej LCD podsvícený. Elektrické připojení zásuvkou 230V přes adaptér, alternativní napájení: vestavěný dobíjecí akumulátor. Komunikace: sériové rozhraní RS-232. | účastník doplní název/označení výrobku | účastník doplní ANO/NE
34 | R0036 | Nástěnná skříňka, nerezová, středová police, posuvná dvířka | x | účastník doplní ANO/NE
| 107 | Čistá příprava zeleniny m.č.1.07
35 | R0039 | Chladící skříň pro GN2/1, netto objem vnitřního prostoru min. 450 litrů, teplotní rozsah max. -2°C až min. +8°C, energetická třída min. A, klimatická třída min. 5. Nerezový výparník, vnitřní a vnější konstrukce z nerezové oceli 304 AISI, digitální ovládací panel s teplotním displejem a tlačítky pro nastavení. Optimalizovaná nucená cirkulace vzduchu, na místě zaměnitelné panty dveří, zámek dveří, mikrospínač pro vypnutí ventilátoru při otevření dveří, vestavěná chladicí jednotka, automatické odmrazování s následným odpařením kondenzátu, samouzavírací dvířka s fixační polohou, magnetické těsnění. Elektrické připojení na zásuvku 230V. | účastník doplní název/označení výrobku | účastník doplní ANO/NE
| 108 | Příprava masa m.č.1.08
36 | R0043 | Nerezový pracovní stůl s dřezem 1000x500x300 mm, vevařené umyvadlo 290x400x200 , výklopný odpadkový koš pod umyvadlem, zadní a levý lem, dvířka, spodní police, 1x zásuvka, jednolitá pracovní deska v bezesparém provedení, provedení na stavební sokl 150mm | x | účastník doplní ANO/NE
37 | R0044 | Stojánková bezdotyková umyvadlová baterie s integrovanou elektronikou ve výtoku, elmag. ventilem, směšovačem, připojovacími hadicemi a filtry nečistot, na teplou a studenou vodu. Napájení z exter. zdroje 12 V~. | x | účastník doplní ANO/NE
38 | R0045 | Baterie s tlakovou sprchou a napouštěcím raménkem | x | účastník doplní ANO/NE
39 | R0046 | Dávkovač tekutého mýdla, objem nádržky min. 400ml, okénko na kontrolu hladiny mýdla, uzamykatelný na klíč, hrany jsou svařované a zabroušené, zámek je zapuštěný do stěny výrobku, schované závěsy krytu. Provedení: nerez mat. | x | účastník doplní ANO/NE
40 | R0047 | Zásobník na jednotlivé papírové ručníky, objem do 250 ks ručníků, okénko na kontrolu množství ručníků v zásobníku, uzamykatelný na klíček. Provedení: nerez mat. | x | účastník doplní ANO/NE
41 | R0048 | Nástěnná skříňka, nerezová, středová police, posuvná dvířka | x | účastník doplní ANO/NE
42 | R0051 | Chladicí stůl pro GN 1/1, 1x dveře 4x zásuvka pro GN, vnitřní prostor bez výparníku s nuceným oběhem vzduchu, automatické odtávání a odpařování za použití horkého plynu. Netto objem vnitřního prosotu min. 270l. Rozsah teplot max.-2°C/min.+8°C. Digitální temostat. Energetická třída min.A, klimatická třída min. 5. Provedení na stavební sokl 150mm | účastník doplní název/označení výrobku | účastník doplní ANO/NE
43 | R0052 | Nerezový pracovní stůl, spodní police, prostor pro poz. 1.69, jednolitá pracovní deska v bezesparém provedení, provedení na stavební sokl 150mm | x | účastník doplní ANO/NE
44 | R0053 | Kompaktní digitální váha. Váživosti 3/6kg, dílek 1/2g. Rozměr nerezové vážní plochy min.: 300 x 220mm. Certifikace: pro obchodní vážení - ES ověření. Displej LCD podsvícený. Elektrické připojení zásuvkou 230V přes adaptér, alternativní napájení: vestavěný dobíjecí akumulátor. Komunikace: sériové rozhraní RS-232. | účastník doplní název/označení výrobku | účastník doplní ANO/NE
45 | R0055 | Regál nerez, 4 police | x | účastník doplní ANO/NE
| 109 | Příprava těsta m.č.1.09
46 | R0057 | Nerezový pracovní stůl s dřezem 600x500x300 mm, vevařené umyvadlo 290x400x200 , výklopný odpadkový koš pod umyvadlem, spodní police, blok 3 zásuvek, prostor pro poz. 1.81, jednolitá pracovní deska v bezesparém provedení, provedení na stavební sokl 150mm | x | účastník doplní ANO/NE
47 | R0058 | Baterie s tlakovou sprchou a napouštěcím raménkem | x | účastník doplní ANO/NE
48 | R0059 | Stojánková bezdotyková umyvadlová baterie s integrovanou elektronikou ve výtoku, elmag. ventilem, směšovačem, připojovacími hadicemi a filtry nečistot, na teplou a studenou vodu. Napájení z exter. zdroje 12 V~. | x | účastník doplní ANO/NE
49 | R0060 | Dávkovač tekutého mýdla, objem nádržky min. 400ml, okénko na kontrolu hladiny mýdla, uzamykatelný na klíč, hrany jsou svařované a zabroušené, zámek je zapuštěný do stěny výrobku, schované závěsy krytu. Provedení: nerez mat. | x | účastník doplní ANO/NE
50 | R0061 | Zásobník na jednotlivé papírové ručníky, objem do 250 ks ručníků, okénko na kontrolu množství ručníků v zásobníku, uzamykatelný na klíček. Provedení: nerez mat. | x | účastník doplní ANO/NE
51 | R0062 | Chladicí stůl pro GN 1/1, 1x dveře 4x zásuvka pro GN, vnitřní prostor bez výparníku s nuceným oběhem vzduchu, automatické odtávání a odpařování za použití horkého plynu. Netto objem vnitřního prosotu min. 270l. Rozsah teplot max.-2°C/min.+8°C. Digitální temostat. Energetická třída min.A, klimatická třída min. 5. Provedení na stavební sokl 150mm | účastník doplní název/označení výrobku | účastník doplní ANO/NE
52 | R0063 | Univerzální kuchyňský robot vč. příslušenství: 1x kotlík 60l včetně vozíku pro kotlík; 1x metla pro koltík 60l; 1x hák pro kotlík 60l; 1x míchač pro kotlík 60l. Elektrické ovládání stroje pomocí tlačítek rychlostí, nouzové STOP tlačítko. 3 rychlostní stupně. Spouštění a zvedání kotlíku s motorickým zdvihem. Elektrické připojení na 400V | účastník doplní název/označení výrobku | účastník doplní ANO/NE
53 | R0064 | Náhradní kotlík 60 l s vozíkem | x | účastník doplní ANO/NE
54 | R0065 | Nerezový pracovní stůl pojízdný, spodní police | x | účastník doplní ANO/NE
55 | R0066 | Kompaktní digitální váha. Váživosti 3/6kg, dílek 1/2g. Rozměr nerezové vážní plochy min.: 300 x 220mm. Certifikace: pro obchodní vážení - ES ověření. Displej LCD podsvícený. Elektrické připojení zásuvkou 230V přes adaptér, alternativní napájení: vestavěný dobíjecí akumulátor. Komunikace: sériové rozhraní RS-232. | účastník doplní název/označení výrobku | účastník doplní ANO/NE
56 | R0068 | Regál nerez, 4 police | x | účastník doplní ANO/NE
| 110 | Mytí provozního nádobí m.č.1.10
57 | R0071 | Nerezový pracovní stůl s dřezem 1000x500x250 mm, vevařené umyvadlo 290x400x200, výklopný odpadkový koš pod umyvadlem, zadní a levý lem, spodní roštová police | x | účastník doplní ANO/NE
58 | R0072 | Baterie s tlakovou sprchou a napouštěcím raménkem | x | účastník doplní ANO/NE
59 | R0073 | Stojánková bezdotyková umyvadlová baterie s integrovanou elektronikou ve výtoku, elmag. ventilem, směšovačem, připojovacími hadicemi a filtry nečistot, na teplou a studenou vodu. Napájení z exter. zdroje 12 V~. | x | účastník doplní ANO/NE
60 | R0074 | Dávkovač tekutého mýdla, objem nádržky min. 400ml, okénko na kontrolu hladiny mýdla, uzamykatelný na klíč, hrany jsou svařované a zabroušené, zámek je zapuštěný do stěny výrobku, schované závěsy krytu. Provedení: nerez mat. | x | účastník doplní ANO/NE
61 | R0075 | Zásobník na jednotlivé papírové ručníky, objem do 250 ks ručníků, okénko na kontrolu množství ručníků v zásobníku, uzamykatelný na klíček. Provedení: nerez mat. | x | účastník doplní ANO/NE
62 | R0076 | Celonerezový vozík AISI 304, 4 otočná kola 2 z toho s brzdou o průměru min.125mm, konstrukce s uzavřených profilů, zásuvy nad sebou pro min. 36 GN 1/1-100 nebo 18 GN2/1-100, s roztečí zásuvů min.70mm, nárazníky v rozích. Konstrukce vozíku je celosvařovaná | x | účastník doplní ANO/NE | *
63 | R0077 | Výstupní stůl nerez, spodní roštová police, zadní a pravý lem | x | účastník doplní ANO/NE
64 | R0078 | Regál nerez, 4 police | x | účastník doplní ANO/NE
| 111 | Varna m.č.1.11
65 | R0080 | Vozík s madlem na vložení GN1/1 pro vyprazdování multifunkčních pánví vč. GN 1/1-200 se sklopnými držadly | x | účastník doplní ANO/NE
66 | R0081 | Vozík s madlem na vložení GN1/1 pro vyprazdování multifunkčních kotlů vč. GN 1/1-200 se sklopnými držadly | x | účastník doplní ANO/NE
67 | R0082 | Elektrický konvektomat pro 20GN 1/1 se zavážecím vozíkem s rozestupy zásuvů min. 63mm, bojlerový.Rovnoměrná tepelná úprava v každém zásuvu. Automatická korekce programu vzhledem ke vloženému množství potraviny. Režim konvektomatu se třemi provozními režimy: pára max.30°C – min.130°C, horký vzduch max.30°C – min.300°C, kombinace páry a horkého vzduchu max.30°C –min.300°C. Měření, nastavování a regulace vlhkosti s přesností na 1 procento. Režim Delta-T. Funkce min.: vaření, smažení, fritování, vaření v páře, pečení, nízkoteplotní úpravy přes noc. Ovládací obrazovka. Dotykový display/obrazovka (kapacitní nebo rezistivní). Systém automatického čištění - mytí varné komory. Tukový filtr ve varné komoře. Integrovaná ruční sprcha s automatickým navíjením. Sonda teploty jádra se min. tříbodovým měřením. Min. 350 libovolně nastavitelných programů min. s 12 kroky., min. 5 rychlosti vzduchu, nastavitelné. Funkce zajišťující zchlazení varného prostoru. Automatická předvolba okamžiku spuštění. Zobrazení skutečných a požadovaných hodnot na displeji. bojler pro výrobu páry s automatickým plněním vodou. Detekce vodního kamene a zavápnění. Zásuvy v zavážecím vozíku vhodné pro gastronádoby GN 1/1, 1/2, 1/3. Rozhraní USB pro export dat HACCP na paměťový modul USB nebo pro snadnou aktualizaci softwaru. Včetně vybavenosti pro napojení inteligentního energetického optimalizačního zařízení na redukci výkonových špiček. | účastník doplní název/označení výrobku | účastník doplní ANO/NE
68 | R0084 | Digestoř nad konvektomat vč. Tukových lamelových filtrů | účastník doplní název/označení výrobku | účastník doplní ANO/NE
69 | R0085 | Multifunkční varné zařízení, tlakové. Užitná kapacita: minimálně 150 litrů. Varná plocha: min.55 dm2. Automatický zdvih košů nebo gastronádob. Rozsah teplot: max.50°C – min. 250°C. Ovládání pomocí dotykové obrazovky (rezistentní nebo kapacitní) v českém jazyce, přednastavené varné programy min. 7, vytváření a ukládání receptů v českém jazyce. Vpichová potravinová sonda. Min. funkce: smažení; grilování; vaření ve vodě; vaření v tlaku(min. 0,3bar), vaření mléčných produktů; vaření v páře; nízkoteplotní dlouhodobé vaření; vaření souvide; vaření v gastronádobách a varných koších například těstovin; fritování ve fritovacích koších; udržování na nastavené teplotě. Automatické napouštění vody s přednastavením množství s přesností min. na 1l. Celonerezová vana z materiálu min. AISI 304. Celonerezová rámová konstrukce. USB port pro aktualizaci software. Sprcha pro čištění. Vč. příslušenství: 1x rameno pro zdvih košů, 3xvarný koš,3x fritovací koš, 1x scezovací síto, 1x vozík na vypouštění vařeného obsahu, 3xrošt na dno varné nádoby, 1x čistící houbička. Včetně vybavenosti pro napojení inteligentního energetického optimalizačního zařízení na redukci výkonových špiček. | účastník doplní název/označení výrobku | účastník doplní ANO/NE
70 | R0086 | Multifunkční varné zařízení. Užitná kapacita: minimálně 150 litrů. Varná plocha: min.55 dm2. Automatický zdvih košů nebo gastronádob. Rozsah teplot: max.50°C – min. 250°C. Ovládání pomocí dotykové obrazovky (rezistentní nebo kapacitní) v českém jazyce, přednastavené varné programy min. 7, vytváření a ukládání receptů v českém jazyce. Vpichová potravinová sonda. Min. funkce: smažení; grilování; vaření ve vodě; vaření mléčných produktů; vaření v páře; nízkoteplotní dlouhodobé vaření; vaření souvide; vaření v gastronádobách a varných koších například těstovin; fritování ve fritovacích koších; udržování na nastavené teplotě. Automatické napouštění vody s přednastavením množství s přesností min. na 1l. Celonerezová vana z materiálu min. AISI 304. Celonerezová rámová konstrukce. USB port pro aktualizaci software. Sprcha pro čištění. Vč. příslušenství: 1x rameno pro zdvih košů, 3xvarný koš,3x fritovací koš, 1x scezovací síto, 1x vozík na vypouštění vařeného obsahu, 3xrošt na dno varné nádoby, 1x čistící houbička. Včetně vybavenosti pro napojení inteligentního energetického optimalizačního zařízení na redukci výkonových špiček. | účastník doplní název/označení výrobku | účastník doplní ANO/NE
71 | R0087 | Příslušenství pro multifunkční varné zařízení: 1x stěrka; 3x varný koš; 3x rošt na dno pánve; 1x rameno(rám) pro koše; 1x scezovací síto | x | účastník doplní ANO/NE
72 | R0090 | "Indukční sporák, uzavřený ze tří stran, celonerezová konstrukce z materiálu min. AISI 304, spodní police. Hygienický systémový spoj se sousedícíma položkama poz.1.110 a 1.110a, zabraňující zatékání mezi položky. Levá a pravá strana sporáku je dvoupláštová. Volná odkládací praconí plocha na pravé straně sporáku o min.délce 400 mm. Vč. elektrické 230V/500W zásuvky pro napojení příslušenství (např. tyčový mixér). Ovládání ploten z čela sporáku. Síla pracovní desky min. 2mm. Napouštěcí rameno na studenou vodu s výškou výtoku min. 400 mm, max. 500mm. Provedení na nerezové nohy 150mm. 2x profesionální vestavná indukční varná a udržovací deska umístěny vedle sebe určená pro dlouhodobý provoz bez přerušení min. 8H .Příkon každé plotny 3,5kW. Bezrámečkové zabudování do varného bloku. Rozměry sklokeramické desky min.: 300x300mm. Vnější průměr dna nádobí pro vaření, při kterém sepne indukční ohřev od max. 120 mm. Zatížitelnost sklokeramické varné desky min. 60kg. Bezpečnostní prvky min. 2 při přehřátí elektrického prostoru a varné desky (systém vypne při přehřátí). Bezpečnostní prvky při elektrickém přetížení min. 2. Systém řízení nastavené teploty v reálném čase s přesností na 1°C, 3 druhy varných postupů: - Vaření podle teploty s přesností na min.1°(max. 35- min. 200°C) - Udržovací režimy podle nastavené teploty max.40- min. 90°C - Vaření s různými úrovněmi výkonu min. 9" | účastník doplní název/označení výrobku | účastník doplní ANO/NE
73 | R0091 | "Multifunkční varné zařízení. Užitná kapacita min. 150l. Hygienický systémový spoj se sousedícíma položkama poz.1.110; 1.110a; 1.109 zabraňující zatékání mezi položky. Minimální plocha dna 37 dm2. Kapacita při vaření v GN min. 2xGN 1/1-200. Ovládání pomocí dotykové obrazovky (rezistivní nebo kapacitní) v českém jazyce. Přednastavené varné programy min. 7, vytváření a ukládání receptů v českém jazyce. Vpichová potravinová sonda. Funkce min. smažení; grilování; vaření ve vodě; vaření mléčných produktů; vaření v páře; nízkoteplotního dlouhodobého vaření; vaření souvide; vaření v gastronádobách a varných koších například těstovin; fritování ve fritovacích koších; delta T vaření; udržování na nastavené teplotě. Rozsah nastavení teploty max. 50°C - min. 250°C. Automatické napouštění vody s přednastavením množství s přesností min. na 1l. Výpustný ventil 2"" (umístěný vlevo nebo vpravo varné nádoby) z nerezové oceli AISI 316 s pojistkou proti otevření, včetně EPDM těsnění, s plynulou regulací proudu vypouštěného obsahu zabraňující rozstřik vypouštěné tekutiny. Izolované dvouplášťové víko s těsněním. Celonerezová vana z materiálu min. AISI 304. Integrovaná elektrická zásuvka 230V s příkonem 0,5kW. Sprcha pro čištění stroje. Včetně vybavenosti pro napojení inteligentního energetického optimalizačního zařízení na redukci výkonových špiček." | účastník doplní název/označení výrobku | účastník doplní ANO/NE
74 | R0092 | Příslušenství pro multifunkční varné řízení: Děrovaná varná vložka GN 1/1 se sklopnými držadly-2ks, Síto výpustného ventilu pro vypouštění vařených potravin - 1ks, Rošt na dno pánve - 2ks, Špachtle - 1ks, Velká špachtle - kopist - 1ks, Čistící houbička - 1ks, Lopata plná - 1 ks, Lopata perforovaná - 1ks, Stěrka na čištění - 1ks, Kartáč pro čištění výpustného ventilu pro vypouštění vařených potravin - 1ks, Kartáč pro čištění - 1ks | účastník doplní název/označení výrobku | účastník doplní ANO/NE
75 | R0093 | Neutrální modul s pracovní plochou. Hygienický systémový spoj se sousedícíma položkama poz.1.110 zabraňující zatékání mezi položky. | x | účastník doplní ANO/NE
76 | R0096 | Zavážecí vozík do konvektomatu 20GN 1/1 - náhradní | x | účastník doplní ANO/NE
77 | R0100 | Regál nerez, 4 police | x | účastník doplní ANO/NE
78 | R0101 | Šokový zchlazovač / zmrazovač. Kapacita 10GN 1/1-65. Zchlazování dle DIN 18872-5: 36 kg (+65°C/+3°C) do 90 min. Zmrazování dle DIN 18872-5: 36 kg (+65°C/-18°C) do 240 min. Ovládání pomocí 7" dotykové obrazovky se sklem a krytím IP53 a předdefinovaných programů s možností vytvářet si vlastní programy pomocí připojení USB. Cykly lze spustit ihned po naplnění bez ohledu na teplotu pokrmů. 4 bodová teplotní sonda. Zařízení lze použít i jako udržovací skříň a skříň pro nízkoteplotní vaření do +80°C. Hygienické dno komory. Systém bezdotykového otevírání dveři. Elektrické připojení na 400V. | účastník doplní název/označení výrobku | účastník doplní ANO/NE
79 | R0102 | Digestoř nad varnou linkou vč. tukovývh lamelových filtrů, osvětlení a nádobky na sběr kondenzátu | účastník doplní název/označení výrobku | účastník doplní ANO/NE
80 | R0103 | Digestoř nad varnou linkou vč. tukovývh lamelových filtrů, osvětlení a nádobky na sběr kondenzátu | účastník doplní název/označení výrobku | účastník doplní ANO/NE
81 | R0104 | Digestoř nad varnou linkou vč. tukovývh lamelových filtrů, osvětlení a nádobky na sběr kondenzátu | účastník doplní název/označení výrobku | účastník doplní ANO/NE
| 113 | Dietní linka m.č.1.13
82 | R0105 | Nástěnná skříňka, nerezová, středová police, posuvná dvířka | x | účastník doplní ANO/NE
83 | R0106 | "Indukční sporák, uzavřený ze tří stran bez větracích otvorů z boků, zad, vrchní desky, dna a boků vnitřního skříňového prostoru, spodní police. Vč. elektrické 230V/500W zásuvky pro napojení příslušenství (např. tyčový mixér). Bezpečnostní systém proti stečení tekutiny vzkypělého hrnce mimo pracovní plochu sporáku - odvod tekutiny do odpadu. Ovládání ploten z čela sporáku. Vaření s nastavením teploty 30-200°C, vaření podle výkonu min. 8 stupňů. Udržovací funkce dle přednastavených teplot - min. 5 možností. Pracovní deska je z vrchu zcela uzavřená a bez větracích otvorů. zadní lem. Napouštěcí rameno na studenou vodu s výškou výtoku min. 400 mm, max. 500mm. Min. kapacita sporáku: 3x hrnec o průměru 400mm. Minimální průměr hrnce - funkčnost indukce: max. 120mm. Indukční plotna min. 3ks, příkon každé plotny min 3,5kW, rychlost zavaření: 10l z 25°C na 100°C za 20 minut. Instalace na stavebním soklu 150mm. Tato položka má jednolitou pracovní plochu bez přerušení spárou s položkou 1.125" | účastník doplní název/označení výrobku | účastník doplní ANO/NE
84 | R0107 | Zařízení pro udržování a nízkoteplotní úpravy pokrmů kapacita min. 4x GN1/1 40. Vaření pomocí min. 2 režimů: manuální / individuální měnitelné programy. Ovládání prostřednictvím displeje. Možnost uložení vlastního programu min. 8. Dvířka s regulací vlhkosti . 4x madlo pro manipulaci. Vnitřní zaoblená komora. Vnitřní a vnější plášť: nerez min. CrNi 18/10. Povolená tolerance parametrů +-10% pokud není uvedeno maximum či minimum. Umístěno ve sporáku pozice 116.22b v podestavbě. Zařízení na el. zásuvku 230V. Umístění na spodní polici poz.1.121 | účastník doplní název/označení výrobku | účastník doplní ANO/NE
85 | R0108 | Digestoř nad varnou linkou vč. tukovývh lamelových filtrů, osvětlení a nádobky na sběr kondenzátu | účastník doplní název/označení výrobku | účastník doplní ANO/NE
86 | R0110 | Regál nerez, 4 police | x | účastník doplní ANO/NE
87 | R0111 | Nerezový pracovní stůl s dřezem 400x400x250 mm, vevařené umyvadlo 290x400x200, výklopný odpadkový koš pod umyvadlem, spodní police, blok 3 zásuvek, zadní lem, dvířka, jednolitá pracovní deska v bezesparém provedení, provedení na satvební sokl 150mm. Tato položka má jednolitou pracovní plochu bez přerušení spárou s položkou 1.121 | x | účastník doplní ANO/NE
88 | R0112 | Stojánková bezdotyková umyvadlová baterie s integrovanou elektronikou ve výtoku, elmag. ventilem, směšovačem, připojovacími hadicemi a filtry nečistot, na teplou a studenou vodu. Napájení z exter. zdroje 12 V~. | x | účastník doplní ANO/NE
89 | R0113 | Stojánková páková baterie, profi provedení s dlouhou pákou | x | účastník doplní ANO/NE
90 | R0114 | Dávkovač tekutého mýdla, objem nádržky min. 400ml, okénko na kontrolu hladiny mýdla, uzamykatelný na klíč, hrany jsou svařované a zabroušené, zámek je zapuštěný do stěny výrobku, schované závěsy krytu. Provedení: nerez mat. | x | účastník doplní ANO/NE
91 | R0115 | Zásobník na jednotlivé papírové ručníky, objem do 250 ks ručníků, okénko na kontrolu množství ručníků v zásobníku, uzamykatelný na klíček. Provedení: nerez mat. | x | účastník doplní ANO/NE
| 114 | Práce s tepelně opracovanými pokrmy m.č.1.14
92 | R0116 | Nerezový pracovní stůl s dřezem 600x500x300 mm, vevařené umyvadlo 290x400x200, výklopný odpadkový koš pod umyvadlem, spodní police, zadní lem, spodní police, prostor pro poz.1.134, provedení na stavební sokl 150mm | x | účastník doplní ANO/NE
93 | R0117 | Stojánková páková baterie, profi provedení s dlouhou pákou | x | účastník doplní ANO/NE
94 | R0118 | Stojánková bezdotyková umyvadlová baterie s integrovanou elektronikou ve výtoku, elmag. ventilem, směšovačem, připojovacími hadicemi a filtry nečistot, na teplou a studenou vodu. Napájení z exter. zdroje 12 V~. | x | účastník doplní ANO/NE
95 | R0119 | Dávkovač tekutého mýdla, objem nádržky min. 400ml, okénko na kontrolu hladiny mýdla, uzamykatelný na klíč, hrany jsou svařované a zabroušené, zámek je zapuštěný do stěny výrobku, schované závěsy krytu. Provedení: nerez mat. | x | účastník doplní ANO/NE
96 | R0120 | Zásobník na jednotlivé papírové ručníky, objem do 250 ks ručníků, okénko na kontrolu množství ručníků v zásobníku, uzamykatelný na klíček. Provedení: nerez mat. | x | účastník doplní ANO/NE
97 | R0121 | Ponorný mixér pro množství do 100l. Kryt motorového bloku nerezový. Odmontovatelný přívodní kabel. Odnímatelná nohy, rozebíratelný nůž a zvon. 9500 ot./min. Délka ramene mixéru 460mm. | účastník doplní název/označení výrobku | účastník doplní ANO/NE
98 | R0122 | Nástěnná skříňka, nerezová, středová police, posuvná dvířka | x | účastník doplní ANO/NE
99 | R0123 | Kompaktní digitální váha. Váživosti 3/6kg, dílek 1/2g. Rozměr nerezové vážní plochy min.: 300 x 220mm. Certifikace: pro obchodní vážení - ES ověření. Displej LCD podsvícený. Elektrické připojení zásuvkou 230V přes adaptér, alternativní napájení: vestavěný dobíjecí akumulátor. Komunikace: sériové rozhraní RS-232. | účastník doplní název/označení výrobku | účastník doplní ANO/NE
100 | R0124 | Chladicí stůl pro GN 1/1, 1x dveře, 4x zásuvka. Užitná výška zásuvek 216mm, vnitřní prostor bez výparníku s nuceným oběhem vzduchu, automatické odtávání a odpařování za použití horkého plynu. Objem min. 420l. Rozsah teplot 0/+12°C. Digitální temostat. Vč. zabudovaného Wi-Fi modulu pro bezdratový monitoring fyzikálních veličin. Provedení na stavební sokl 150mm | účastník doplní název/označení výrobku | účastník doplní ANO/NE
| 116 | Jídelna m.č.1.16
101 | R0126 | Pojezdová dráha nerez trubková | x | účastník doplní ANO/NE
102 | R0127 | Vozík na tácy a příbory se spodní policí vč. 4x GN 1/3-150 | x | účastník doplní ANO/NE
| 117 | Výdej nápojů
103 | R0128 | Zásobník na koše, samozdvihací, otevřený, rozměr police 536x536mm. Konstrukce ze čtvercových (40x40mm) nerezových profilů, panely a horní část z nerez oceli AISI304. 4 otočná kolečka (z toho 2 s brzdou) o prům.min. 125 mm . Rohy s gumovými nárazníky. Ergonomické madlo. Automatický pružinový zvedací mechanismus s možností nastavení dle váhy. Police vhodná na koše (525x525mm nebo 500x500xmm). Kapacita 6 košů 115 mm nebo 10 košů 75 mm. | x | účastník doplní ANO/NE
104 | R0130 | Termos 20 l s vodomírou na horké a studené nápoje, dvouplášťové plně izolované provedení, s víkem, nekapajícím kohoutkem. | x | účastník doplní ANO/NE
105 | R0131 | Postmix v provedení se 4 výdejními ventily je určen k výrobě a stáčení chlazených limonád a sodové vody. Nerezové provedení. Chladící výkon kompresoru: 1/4 Hp. Chladící výkon stálý: 45l. Chladící výkon přímý: 0,75l/min. Počet výdejních ventilů: 4. Chlazených nápojů: 4 x limo, 1 x soda. Součástí je veškeré příslušenství pro chod stroje. Tlaková lahev CO2 a sirupy nejsou součástí dodávky technologie kuchyně. Elektrické připojení zásuvkou 230V. | účastník doplní název/označení výrobku | účastník doplní ANO/NE
106 | R0132 | Nerezový pracovní stůl, zadní lem, s křídlovými dvířky, vnitřní prostor se spodní a středovou polící, trubková pojezdová dráha nerez, sokly ze tří stran | x | účastník doplní ANO/NE
| 118 | Výdej jídel m.č.1.18
107 | R0133 | Zásobník na nádobí univerzální 2-tubusový, možnost vložení všech tvarů nádobí: kulaté až do průměru 32 cm (půdorysně do plochy šachty), 4 kulaté do průměru 120mm (půdorysně do plochy šachty), čtercové, obdelníkové, oválné, kapacita min.160 talířů až do průměru min. 320mm. Zásobník umožňuje úplné vyjmutí šachty pro lepší čištění, pro nastavení pružin a pro servísní přistup. Polykarbonátový kryt při výdeji lze zavěsit na madlo vozíku. | x | účastník doplní ANO/NE
108 | R0134 | Vyhřívaný zásobník na nádobí univerzální 2-tubusový, možnost vložení všech tvarů nádobí: kulaté až do průměru 32 cm (půdorysně do plochy šachty), 4 kulaté do průměru 120mm (půdorysně do plochy šachty), čtercové, obdelníkové, oválné, IPX 5, kapacita min.160 talířů až do průměru min. 320mm, regulace teploty v rozsahu max.30°C - min.110°C. Zásobník umožňuje úplné vyjmutí šachty pro lepší čištění,pro nastavení pružin a pro servísní přistup. Polykarbonátový kryt při výdeji lze zavěsit na madlo vozíku. Elektrické připojení elektrickou zásuvkou 230V. | účastník doplní název/označení výrobku | účastník doplní ANO/NE
109 | R0135 | Výdejní vana 3GN 1/1, samostatně vyhřívané vany. Otevřený spodní prostor. Plynulá regulace teploty 30-90°C. Celonerezové provedení. Světlá výška pod policí min. 150 mm. Vany o hloubce 210 mm. Automatické napouštění a dopouštění vody při provozu každé vany. Hladinový senzor - hlídání maximální a minimální hladiny. Ovládací prvky na čelním panelu. Zásuvka 230V na čelním panelu. Čelní opláštění vč. soklu. Elektrické připojení 400V. | účastník doplní název/označení výrobku | účastník doplní ANO/NE
110 | R0136 | Hygienická nástavba. Tvořena nerezovou konstrukcí s vrchní policí a čelním sklem v čirém provedení. Nástavba je osazena LED osvětlením v celé délce | x | účastník doplní ANO/NE
111 | R0137 | Nerezová vykrívací maska. Zásuvka 230V. Čelní opláštění vč. soklu | x | účastník doplní ANO/NE
112 | R0138 | Výdejní vana 2GN 1/1, samostatně vyhřívané vany. Otevřený spodní prostor. Plynulá regulace teploty 30-90°C. Celonerezové provedení. Světlá výška pod policí min. 150 mm. Vany o hloubce 210 mm. Automatické napouštění a dopouštění vody při provozu každé vany. Hladinový senzor - hlídání maximální a minimální hladiny. Ovládací prvky na čelním panelu. Zásuvka 230V na čelním panelu. Čelní opláštění vč. soklu. Elektrické připojení 400V. | účastník doplní název/označení výrobku | účastník doplní ANO/NE
113 | R0139 | Výdejní vana 2GN 1/1, samostatně vyhřívané vany. Otevřený spodní prostor. Plynulá regulace teploty 30-90°C. Celonerezové provedení. Světlá výška pod policí min. 150 mm. Vany o hloubce 210 mm. Automatické napouštění a dopouštění vody při provozu každé vany. Hladinový senzor - hlídání maximální a minimální hladiny. Ovládací prvky na čelním panelu. Zásuvka 230V na čelním panelu. Čelní opláštění vč. soklu. Elektrické připojení 400V. | účastník doplní název/označení výrobku | účastník doplní ANO/NE
114 | R0140 | Chlazená vitrína, robustní nerezový rám. Dvojitá izotermická skla z boku a ze strany zákazníka. Provedení "samoobslužná" s výklopnými dvířky z akrylátového skla. Chlazená vana 3GN 1/1. Chladící jednotka s ventilátory tvoří jeden celek. Použité chladivo bez freonů. Rozsah teplot: max.+2°C až min.+8°C. Automatické odtávání a odpařování kondenzátu. Osvětlení vnitřního prostoru. 4 boční prosklené strany jsou instalovány vůči stropu pod úhlem 90° - čelní sklo ze strany obsluhy nesmí být sešikmeno. Spodní část: Povrch nerez (CNS), hladké provedení. 4 stavitelné nohy min 150mm výšky, zakryté nerezovým soklem. Bočnice a čela z nerezavějící oceliAISI304. Elektrické připojení 230V. | účastník doplní název/označení výrobku | účastník doplní ANO/NE
115 | R0141 | Nerezový pracovní stůl s dřezem 400x400x250 mm, vevařené umyvadlo 290x400x200, výklopný odpadkový koš pod umyvadlem, spodní police, zadní lem, posuvná dvířka, jednolitá pracovní deska v bezesparém provedení, provedení na stavebí sokl 150mm | x | účastník doplní ANO/NE
116 | R0142 | Stojánková bezdotyková umyvadlová baterie s integrovanou elektronikou ve výtoku, elmag. ventilem, směšovačem, připojovacími hadicemi a filtry nečistot, na teplou a studenou vodu. Napájení z exter. zdroje 12 V~. | x | účastník doplní ANO/NE
117 | R0143 | Stojánková páková baterie, profi provedení s dlouhou pákou | x | účastník doplní ANO/NE
118 | R0144 | Dávkovač tekutého mýdla, objem nádržky min. 400ml, okénko na kontrolu hladiny mýdla, uzamykatelný na klíč, hrany jsou svařované a zabroušené, zámek je zapuštěný do stěny výrobku, schované závěsy krytu. Provedení: nerez mat. | x | účastník doplní ANO/NE
119 | R0145 | Zásobník na jednotlivé papírové ručníky, objem do 250 ks ručníků, okénko na kontrolu množství ručníků v zásobníku, uzamykatelný na klíček. Provedení: nerez mat. | x | účastník doplní ANO/NE
120 | R0146 | Nástěnná skříňka, nerezová, středová police, posuvná dvířka | x | účastník doplní ANO/NE
121 | R0147 | Překapávač vody a čaje. 1 průtoková jednotka, nástěnné provedení. Pevné připojení na vodu. Udržovací kapacita: 40 l. Výkonová kapacita: 90 l/hod. Doba překapávání: 14 min / 20 l. Překapává se do odnímatelných zásobníků. Digitální řízení. Signalizace zavápnění. Celkové a denní počítadlo vydaného množství. Akustický signál dokončení překapávání. Spínací hodiny. Filtrační jednotka. | účastník doplní název/označení výrobku | účastník doplní ANO/NE
122 | R0148 | Termos 20 l s vodomírou na horké a studené nápoje, dvouplášťové plně izolované provedení, s víkem, nekapajícím kohoutkem. | účastník doplní název/označení výrobku | účastník doplní ANO/NE
123 | R0149 | Chladící skříň pro GN2/1, netto objem vnitřního prostoru min. 450 litrů, teplotní rozsah max. -2°C až min. +8°C, energetická třída min. A, klimatická třída min. 5. Nerezový výparník, vnitřní a vnější konstrukce z nerezové oceli 304 AISI, digitální ovládací panel s teplotním displejem a tlačítky pro nastavení. Optimalizovaná nucená cirkulace vzduchu, na místě zaměnitelné panty dveří, zámek dveří, mikrospínač pro vypnutí ventilátoru při otevření dveří, vestavěná chladicí jednotka, automatické odmrazování s následným odpařením kondenzátu, samouzavírací dvířka s fixační polohou, magnetické těsnění. Elektrické připojení na zásuvku 230V. | účastník doplní název/označení výrobku | účastník doplní ANO/NE
124 | R0150 | Regál nerez, 4 police | x | účastník doplní ANO/NE
| 119 | Mytí stolního nádobí m.č.1.19
125 | R0152 | Vozík pro sběr táců s použitým nádobím pro 22 podnosů | x | účastník doplní ANO/NE
126 | R0153 | Pásový mycí automat stolního nádobí, směr mytí zleva doprava, referenční kapacita talířů+ táců(průměr talíře do 255mm, rozměr tácu do 530x370mm) dle DIN 10510 sekce 7: 2800ks talířů+470táců/ hod, vstupní zóna, předmycí zóna, hlavní zóna, oplachová zóna, sušící zóna, výstupní zóna. Mycí stroj uzpůsoben pro mytí stolního nádobí: tác Euronorm, sklenice, polévková miska, salátová miska, plytký talíř, automatické vykládání táců do zásobníkového vozíku ve výstupní sekci. Spotřeba vody max: 180lh, Teplota výstupního vzduchu z mycího stroje max:30°C, Množství odváděného vzduchu max: 385m3/h, Ovládání přes dotykovou obrazovku(rezistivní nebo kapacitní), minimálně 3 rychlosti posuvu pásu, Hlubokotažené nádrže, Připojení na systém pro optimalizaci elektrické energie. | účastník doplní název/označení výrobku | účastník doplní ANO/NE
127 | R0154 | Lowerátorový vozík na tácy pro automatické vykládání a stohování táců o rozměru 530x370x20mm, nerezové provedení, kapacita 100 táců, 4 kolečka o průměru 120mm, 2 z toho s brzdou, plošina pro ukládání táců se snižuje vlivem tíhy táců | účastník doplní název/označení výrobku | účastník doplní ANO/NE
128 | R0155 | Nerezové umyvadlo s integrovaným košem. Rozměr umyvdla min. 365x340x130mm. Zadní lem, prolis kolem umyvadla, otvor pro baterii, opláštění ze tří stran. Výklopné dvěře se zámkem, nerezová obruč pro výměnu sáčku. Ve dveřích integrovananý lítačkový zákryt pro odhazování papírových ručníků. | x | účastník doplní ANO/NE
129 | R0156 | Stojánková bezdotyková umyvadlová baterie s integrovanou elektronikou ve výtoku, elmag. ventilem, směšovačem, připojovacími hadicemi a filtry nečistot, na teplou a studenou vodu. Napájení z exter. zdroje 12 V~. | x | účastník doplní ANO/NE
130 | R0157 | Dávkovač tekutého mýdla, objem nádržky min. 400ml, okénko na kontrolu hladiny mýdla, uzamykatelný na klíč, hrany jsou svařované a zabroušené, zámek je zapuštěný do stěny výrobku, schované závěsy krytu. Provedení: nerez mat. | x | účastník doplní ANO/NE
131 | R0158 | Zásobník na jednotlivé papírové ručníky, objem do 250 ks ručníků, okénko na kontrolu množství ručníků v zásobníku, uzamykatelný na klíček. Provedení: nerez mat. | x | účastník doplní ANO/NE
132 | R0159 | Buben celonerezové konstrukce se samonavíjením hadice a vodícími válečky. Hadíce délky 20m. Vč. pěnovacího zařízení pro směšování chemického koncentrátu z připojené láhve při standardním tlaku vody. Zředěný roztok vytváří mokrou pěnu, která je pak aplikována na povrch zblízka nebo do vzdálenosti cca 3,6 m. | x | účastník doplní ANO/NE
133 | R0160 | Nerezová nádoba na odpad 50litrů na kolečkách | x | účastník doplní ANO/NE
134 | R0164 | Vyhřívaný zásobník na nádobí univerzální 2-tubusový, možnost vložení všech tvarů nádobí: kulaté až do průměru 32 cm (půdorysně do plochy šachty), 4 kulaté do průměru 120mm (půdorysně do plochy šachty), čtercové, obdelníkové, oválné, IPX 5, kapacita min.160 talířů až do průměru min. 320mm, regulace teploty v rozsahu max.30°C - min.110°C. Zásobník umožňuje úplné vyjmutí šachty pro lepší čištění,pro nastavení pružin a pro servísní přistup. Polykarbonátový kryt při výdeji lze zavěsit na madlo vozíku. Elektrické připojení elektrickou zásuvkou 230V. | účastník doplní název/označení výrobku | účastník doplní ANO/NE
135 | R0165 | Univerzální koš na polévkové misky, vnitřní výška min.67mm, barva modrá | x | účastník doplní ANO/NE
136 | R0166 | Univerzální koš na příbory, vnitřní výška min.67mm, barva hnědá | x | účastník doplní ANO/NE
137 | R0167 | Transportní plošinový vozík na koše. Plošina vhodná pro koše 500x500, výška plošiny od země cca 275mm. | x | účastník doplní ANO/NE
| 120 | Plnění termoportů, plnění jídlonosičů m.č.1.20
138 | R0169 | Banketový vozík vyhřívaný, vyroben z nerezového materiálu. Dvouplášťové provedení vč. tepelné izolace. Křídlové otevírání dveří v úhlu min. 270° s aretací. Rozsah teploty od max.30 - min.90°C. konvekční vytápění systémem horkého vzduchu, včetně zvlhčovací nádobky, Regulace teploty a vlhkosti digitálně. Čtyři otočná kolečka (min.Ø125, 2x brzděná). Kapacita min.15GN 1/1. Lisované podélné vsuny s roztečí min 75mm, pryžové nárazníky v rozích.Elektrické připojení na zásuvku 230V. | účastník doplní název/označení výrobku | účastník doplní ANO/NE
139 | R0170 | Pracovní stůl se spodní polící, pojízdný | x | účastník doplní ANO/NE
140 | R0173 | Plošinový nerezový vozík na termoporty | x | účastník doplní ANO/NE
141 | R0174 | Regál nerez, 4 police | x | účastník doplní ANO/NE
142 | R0175 | Regál nerez, 4 police | x | účastník doplní ANO/NE
143 | R0176 | Nerezové umyvadlo s integrovaným košem. Rozměr umyvdla min. 365x340x130mm. Zadní lem, prolis kolem umyvadla, otvor pro baterii, opláštění ze tří stran. Výklopné dvěře se zámkem, nerezová obruč pro výměnu sáčku. Ve dveřích integrovananý lítačkový zákryt pro odhazování papírových ručníků. | x | účastník doplní ANO/NE
144 | R0177 | Stojánková bezdotyková umyvadlová baterie s integrovanou elektronikou ve výtoku, elmag. ventilem, směšovačem, připojovacími hadicemi a filtry nečistot, na teplou a studenou vodu. Napájení z exter. zdroje 12 V~. | x | účastník doplní ANO/NE
145 | R0178 | Dávkovač tekutého mýdla, objem nádržky min. 400ml, okénko na kontrolu hladiny mýdla, uzamykatelný na klíč, hrany jsou svařované a zabroušené, zámek je zapuštěný do stěny výrobku, schované závěsy krytu. Provedení: nerez mat. | x | účastník doplní ANO/NE
146 | R0179 | Zásobník na jednotlivé papírové ručníky, objem do 250 ks ručníků, okénko na kontrolu množství ručníků v zásobníku, uzamykatelný na klíček. Provedení: nerez mat. | x | účastník doplní ANO/NE
147 | R0181 | Transportní plastový podvozek na termoporty. 4x otočné kolečko pr.100mm z toho dvě s brzdou | x | účastník doplní ANO/NE
| 121 | Mytí termoportů m.č.1.21
148 | R0183 | Buben celonerezové konstrukce se samonavíjením hadice a vodícími válečky. Hadíce délky 20m. Vč. pěnovacího zařízení pro směšování chemického koncentrátu z připojené láhve při standardním tlaku vody. Zředěný roztok vytváří mokrou pěnu, která je pak aplikována na povrch zblízka nebo do vzdálenosti cca 3,6 m. | x | účastník doplní ANO/NE
149 | R0184 | Rošt na termoporty nerezový | x | účastník doplní ANO/NE
| 122 | Stanoviště vozíků m.č.1.22
150 | R0186 | Pracovní stůl se spodní polící, pojízdný | x | účastník doplní ANO/NE
151 | R0187 | Nerezový regál na termoporty, 3 police | x | účastník doplní ANO/NE
| 123 | Sklad suchých potravin m.č.1.23
152 | R0188 | Regál pozink, 4 police | x | účastník doplní ANO/NE
153 | R0189 | Regál pozink, 4 police | x | účastník doplní ANO/NE
| 129 | Sklad bio odpadu m.č.1.29
154 | R0190 | Chladící skříň pro GN2/1, netto objem vnitřního prostoru min. 450 litrů, teplotní rozsah max. -2°C až min. +8°C, energetická třída min. A, klimatická třída min. 5. Nerezový výparník, vnitřní a vnější konstrukce z nerezové oceli 304 AISI, digitální ovládací panel s teplotním displejem a tlačítky pro nastavení. Optimalizovaná nucená cirkulace vzduchu, na místě zaměnitelné panty dveří, zámek dveří, mikrospínač pro vypnutí ventilátoru při otevření dveří, vestavěná chladicí jednotka, automatické odmrazování s následným odpařením kondenzátu, samouzavírací dvířka s fixační polohou, magnetické těsnění. Elektrické připojení na zásuvku 230V. | účastník doplní název/označení výrobku | účastník doplní ANO/NE
155 | R0191 | Police nástěnná nerez | x | účastník doplní ANO/NE
156 | R0192 | Nerezové umyvadlo s integrovaným košem. Rozměr umyvdla min. 365x340x130mm. Zadní lem, prolis kolem umyvadla, otvor pro baterii, opláštění ze tří stran. Výklopné dvěře se zámkem, nerezová obruč pro výměnu sáčku. Ve dveřích integrovananý lítačkový zákryt pro odhazování papírových ručníků. | x | účastník doplní ANO/NE
157 | R0193 | Stojánková bezdotyková umyvadlová baterie s integrovanou elektronikou ve výtoku, elmag. ventilem, směšovačem, připojovacími hadicemi a filtry nečistot, na teplou a studenou vodu. Napájení z exter. zdroje 12 V~. | x | účastník doplní ANO/NE
158 | R0194 | Dávkovač tekutého mýdla, objem nádržky min. 400ml, okénko na kontrolu hladiny mýdla, uzamykatelný na klíč, hrany jsou svařované a zabroušené, zámek je zapuštěný do stěny výrobku, schované závěsy krytu. Provedení: nerez mat. | x | účastník doplní ANO/NE
159 | R0195 | Zásobník na jednotlivé papírové ručníky, objem do 250 ks ručníků, okénko na kontrolu množství ručníků v zásobníku, uzamykatelný na klíček. Provedení: nerez mat. | x | účastník doplní ANO/NE
| 135 | Praní a sušení m.č.1.35
160 | R0196 | "Poloprůmyslová pračka, buben a vana z nerezové oceli. Kapacita náplně min. 6,5 kg. Elektronické ovládání. Vyjímatelná násypka z přední strany. Objem bubnu min. 60 litrů. Rychlost odstřeďování: 1 400 ot./min. G faktor: 530. Odpadové čerpadlo Příkon topných těles min. 3.2 kW. Instalace do věže s poz.1.231" | účastník doplní název/označení výrobku | účastník doplní ANO/NE
161 | R0197 | Poloprůmyslová kondenzační sušička, kapacita náplně min. 6,5 kg. Bezpečnostní spínač otvírání dveří. Buben: Ø 571 x 476 mm. Objem bubnu min. 111 litrů. Instalace do věže s poz.1.230 | účastník doplní název/označení výrobku | účastník doplní ANO/NE
162 | R0198 | Nerezové umyvadlo s integrovaným košem. Rozměr umyvdla min. 365x340x130mm. Zadní lem, prolis kolem umyvadla, otvor pro baterii, opláštění ze tří stran. Výklopné dvěře se zámkem, nerezová obruč pro výměnu sáčku. Ve dveřích integrovananý lítačkový zákryt pro odhazování papírových ručníků. | x | účastník doplní ANO/NE
163 | R0199 | Stojánková bezdotyková umyvadlová baterie s integrovanou elektronikou ve výtoku, elmag. ventilem, směšovačem, připojovacími hadicemi a filtry nečistot, na teplou a studenou vodu. Napájení z exter. zdroje 12 V~. | x | účastník doplní ANO/NE
164 | R0200 | Dávkovač tekutého mýdla, objem nádržky min. 400ml, okénko na kontrolu hladiny mýdla, uzamykatelný na klíč, hrany jsou svařované a zabroušené, zámek je zapuštěný do stěny výrobku, schované závěsy krytu. Provedení: nerez mat. | x | účastník doplní ANO/NE
165 | R0201 | Zásobník na jednotlivé papírové ručníky, objem do 250 ks ručníků, okénko na kontrolu množství ručníků v zásobníku, uzamykatelný na klíček. Provedení: nerez mat. | x | účastník doplní ANO/NE
| 136 | Úklid + sklad chemie m.č.1.36
166 | R0202 | Regál nerez, 4 police | x | účastník doplní ANO/NE
167 | R0203 | Profesionální vysavač mokrých a suchých nečistot a kapalin, systémem poloautomatického čištění filtru. Sací motor s bypassovým chlazením o výkonu min. 1380 W, podtlaku 23 kPa a průtoku vzduchu min. 61 l/s, uložený v sací hlavě, která tvoří horní kryt stroje a ke sběrné nádobě je připevněna dvěma klapkami. V horní části sací hlavy, pod otevíracím poklopem, je umístěna filtrační patrona. V přední části pak vypínač stroje. Ve spodní (vnitřní) části sací hlavy jsou umístěny dvě elektrody vypínací automatiky, která chrání sací motor před přeplněním při vysávání kapalin. Sběrná nádoba z tvrzeného a nárazu odolného plastu objem min. 35 l a ve spodní části je opatřena dvěma zadními většími koly a dvěma předními, otáčivými koly pro snadnou manipulaci. V přední, horní části vyúsťuje otvor pro zasunutí sací hadice s bajonetovým uzávěrem. Vybavení: Sací hadice s kolenem min. 2,5 m; Sací trubky kovové 2 x 0,5 m; Hubice pro vysávání suchých a mokrých nečistot 300 mm; Štěrbinová hubice. Podtlak: 230/23 mbar/kPa. Délka el. kabelu: min. 7,5 m. | účastník doplní název/označení výrobku | účastník doplní ANO/NE
168 | R0204 | "Podlahový mycí stroj s odsáváním. Základ stroje tvoří kartáčová hlava s jedním kartáčem a dvěma stíracími lištami, přičemž médiem sání je sací turbína. Stroj dále disponuje nádobami na čistou (min. 4 l) a znečištěnou (min.4 l) vodu, umístěnými nad kartáčovací hlavou. Sání se spouští a vypíná pomocí nožního pedálu. Stroj je vybaven samostatnou sací hadicí, umístěnou v zadní části, kterou je možno odsát zbytkovou vodu. Výbavu stroje tvoří válcový kartáč střední tvrdosti (červený) a kartáč z mikrovlákna, dvě sací lišty a dva tanky na vodu. Pracovní záběr: min. 300 mm; Záběr sacích lišt: min. 300 mm; Přítlak kartáčů: 100 g/cm2; Otáčky: 1450 ot./min.; Minimální výkon: 200 m2/h." | účastník doplní název/označení výrobku | účastník doplní ANO/NE
169 | R0207 | "Duplexní automatický změkčovač studené vody. Sestává ze dvou media tanků se společným objemovým řídícím ventilem, který automaticky kontroluje “změkčovací” proces, regeneraci ionexu, proplach náplně a přepínání z jednoho tanku na druhý. Změkčovač pracuje | účastník doplní název/označení výrobku | účastník doplní ANO/NE
170 | R0209 | Duplexní automatický změkčovač teplé vody. Dva tanky, s objemovým kontrolním modulem, který automaticky řídí pracovní fáze změkčovače. Střídavý provoz tanků duplexu zajišťuje plynulou dodávku změkčené vody a to i během regenerace. Změkčovač pracuje plně a | účastník doplní název/označení výrobku | účastník doplní ANO/NE
| 138 | Chodba m.č.1.38
171 | R0213 | Pracovní stůl se spodní polící, pojízdný | x | účastník doplní ANO/NE