## Rekapitulace stavby
Export Komplet | [27 empty] | 2.0 | ZAMOK |  |  |  |  | False | False | {282f538d-6a2f-48a8-9d56-4975c59ba125}
[33 empty] | 0,1 | 21
[33 empty] | 1 | 15
|  | REKAPITULACE STAVBY | [17 empty] | v --- níže se nacházejí doplnkové a pomocné údaje k sestavám --- v | [11 empty] | Návod na vyplnění | 0,01
|  | Kód: |  |  |  |  | 2023D019 | [24 empty] | Měnit lze pouze buňky se žlutým podbarvením! 1) na prvním listu Rekapitulace stavby vyplňte v sestavě a) Souhrnný list - údaje o Uchazeči (přenesou se do ostatních sestav i v jiných listech) b) Rekapitulace objektů - potřebné Ostatní náklady 2) na vybraných listech vyplňte v sestavě a) Krycí list - údaje o Uchazeči, pokud se liší od údajů o Uchazeči na Souhrnném listu (údaje se přenesou do ostatních sestav v daném listu) b) Rekapitulace rozpočtu - potřebné Ostatní náklady c) Celkové náklady za stavbu - ceny u položek - množství, pokud má žluté podbarvení - a v případě potřeby poznámku (ta je ve skrytém sloupci) | 0,1
|  | Stavba: |  |  |  |  | Rekonstrukce chodníků Jablunkov - centrum | [25 empty] | 0,1
|  | KSO: | [13 empty] | CC-CZ: | [16 empty] | 0,1
|  | Místo: | [13 empty] | Datum: |  | 15. 5. 2023 | [14 empty] | 0,1
0,1
|  | Zadavatel: | [13 empty] | IČ: | [16 empty] | 0,1
[16 empty] | DIČ: | [16 empty] | 0,1
0,1
|  | Uchazeč: | [13 empty] | IČ: |  | Vyplň údaj | [14 empty] | 0,1
|  |  | Vyplň údaj | [12 empty] | DIČ: |  | Vyplň údaj | [14 empty] | 0,1
False
|  | Projektant: | [13 empty] | IČ: | [16 empty] | False
[16 empty] | DIČ: | [16 empty] | True
1
|  | Zpracovatel: | [13 empty] | IČ: | [16 empty] | 1
[16 empty] | DIČ: | [16 empty] | True
Poznámka:
|  | Cena bez DPH | [13 empty] | 0
[8 empty] | Sazba daně |  |  | Základ daně |  |  |  |  | Výše daně
|  | DPH |  | základní |  |  |  | 21% |  |  | 0 |  |  |  |  | 0
|  |  |  | snížená |  |  |  | 15% |  |  | 0 |  |  |  |  | 0
|  |  |  | zákl. přenesená |  |  |  | 21% |  |  | 0 |  |  |  |  | 0
|  |  |  | sníž. přenesená |  |  |  | 15% |  |  | 0 |  |  |  |  | 0
|  |  |  | nulová |  |  |  | 0% |  |  | 0 |  |  |  |  | 0
|  | Cena s DPH | [6 empty] | v |  |  | CZK |  |  |  | 0
|  | Projektant | [11 empty] | Zpracovatel
|  | Datum a podpis: | [7 empty] | Razítko |  |  |  | Datum a podpis: |  |  | Razítko
|  | Objednavatel | [11 empty] | Uchazeč
|  | Datum a podpis: | [7 empty] | Razítko |  |  |  | Datum a podpis: |  |  | Razítko
REKAPITULACE OBJEKTŮ STAVBY A SOUPISŮ PRACÍ
| Kód: | [6 empty] | 2023D019
| Stavba: | [6 empty] | Rekonstrukce chodníků Jablunkov - centrum
| Místo: | [13 empty] | Datum: |  | 15. 5. 2023
| Zadavatel: | [13 empty] | Projektant: |  |  |  |  | Informatívní údaje z listů zakázek
| Uchazeč: | [13 empty] | Zpracovatel:
| Kód |  |  |  | Popis | [7 empty] | Cena bez DPH [CZK] |  |  |  |  | Cena s DPH [CZK] | Typ | z toho Ostat. náklady [CZK] | DPH [CZK] | Normohodiny [h] | DPH základní [CZK] | DPH snížená [CZK] | DPH základní přenesená [CZK] | DPH snížená přenesená [CZK] | Základna DPH základní | Základna DPH snížená | Základna DPH zákl. přenesená | Základna DPH sníž. přenesená | Základna DPH nulová
| Náklady z rozpočtů | [11 empty] | 0 |  |  |  |  | 0 |  | 0 | 0 | 0 | 0 | 0 | 0 | 0 | 0 | 0 | 0 | 0 | 0 |  | D | 0 | ###NOIMPORT### | IMPORT | {282f538d-6a2f-48a8-9d56-4975c59ba125} | {00000000-0000-0000-0000-000000000000}
/ |  | SO 101 |  |  |  | ŠKOLNÍ | [6 empty] | 0 |  |  |  |  | 0 | STA | 0 | 0 | 0 | 0 | 0 | 0 | 0 | 0 | 0 | 0 | 0 | 0 |  |  | 1 |  | IMPORT | {0d8dd931-f0f1-46e5-a411-92f2f4841730} | {282f538d-6a2f-48a8-9d56-4975c59ba125} | 2
/ |  | SO 102 |  |  |  | ZA UČILIŠTĚM | [6 empty] | 0 |  |  |  |  | 0 | STA | 0 | 0 | 0 | 0 | 0 | 0 | 0 | 0 | 0 | 0 | 0 | 0 |  |  | 1 |  | IMPORT | {1492a8b4-6fb4-4503-a388-0c2c151efedd} | {282f538d-6a2f-48a8-9d56-4975c59ba125} | 2
/ |  | SO 103 |  |  |  | SADOVÁ | [6 empty] | 0 |  |  |  |  | 0 | STA | 0 | 0 | 0 | 0 | 0 | 0 | 0 | 0 | 0 | 0 | 0 | 0 |  |  | 1 |  | IMPORT | {ea14776f-9673-42c0-98ce-ab25a7f43f5e} | {282f538d-6a2f-48a8-9d56-4975c59ba125} | 2
/ |  | SO 104 |  |  |  | PŘÍČNÁ | [6 empty] | 0 |  |  |  |  | 0 | STA | 0 | 0 | 0 | 0 | 0 | 0 | 0 | 0 | 0 | 0 | 0 | 0 |  |  | 1 |  | IMPORT | {2e9f5add-677d-4329-b4f8-00541c9b0e86} | {282f538d-6a2f-48a8-9d56-4975c59ba125} | 2
/ |  | SO 105 |  |  |  | ZAHRADNÍ | [6 empty] | 0 |  |  |  |  | 0 | STA | 0 | 0 | 0 | 0 | 0 | 0 | 0 | 0 | 0 | 0 | 0 | 0 |  |  | 1 |  | IMPORT | {34d83338-b2f5-4ede-aab8-02176de4ef51} | {282f538d-6a2f-48a8-9d56-4975c59ba125} | 2
/ |  | SO 106 |  |  |  | LIPOVÁ | [6 empty] | 0 |  |  |  |  | 0 | STA | 0 | 0 | 0 | 0 | 0 | 0 | 0 | 0 | 0 | 0 | 0 | 0 |  |  | 1 |  | IMPORT | {5a9e2357-7df9-4f7f-a01e-645a378fa014} | {282f538d-6a2f-48a8-9d56-4975c59ba125} | 2
/ |  | SO 107 |  |  |  | VRN | [6 empty] | 0 |  |  |  |  | 0 | STA | 0 | 0 | 0 | 0 | 0 | 0 | 0 | 0 | 0 | 0 | 0 | 0 |  |  | 1 |  | IMPORT | {8e9b463b-c998-4237-ba7f-5bfe29e12099} | {282f538d-6a2f-48a8-9d56-4975c59ba125} | 2

## SO 101 - ŠKOLNÍ
{0d8dd931-f0f1-46e5-a411-92f2f4841730}
2
| KRYCÍ LIST SOUPISU PRACÍ | [7 empty] | v --- níže se nacházejí doplnkové a pomocné údaje k sestavám --- v | [8 empty] | False
Stavba:
Rekonstrukce chodníků Jablunkov - centrum
Objekt:
SO 101 - ŠKOLNÍ
| KSO: |  |  |  |  | CC-CZ:
| Místo: |  |  |  |  | Datum: | 15. 5. 2023
| Zadavatel: |  |  |  |  | IČ:
DIČ:
| Uchazeč: |  |  |  |  | IČ: | Vyplň údaj
|  | Vyplň údaj |  |  |  | DIČ: | Vyplň údaj
| Projektant: |  |  |  |  | IČ:
DIČ:
| Zpracovatel: |  |  |  |  | IČ:
DIČ:
Poznámka:
| Cena bez DPH | [5 empty] | 0
|  |  | Základ daně |  |  | Sazba daně | Výše daně
| DPH | základní | 0 |  |  | 21% | 0
|  | snížená | 0 |  |  | 15% | 0
|  | zákl. přenesená | 0 |  |  | 21% | 0
|  | sníž. přenesená | 0 |  |  | 15% | 0
|  | nulová | 0 |  |  | 0% | 0
| Cena s DPH |  |  | v | CZK |  | 0
| Projektant |  |  | Zpracovatel
| Datum a podpis: |  | Razítko | Datum a podpis: |  |  | Razítko
| Objednavatel |  |  | Uchazeč
| Datum a podpis: |  | Razítko | Datum a podpis: |  |  | Razítko
REKAPITULACE ČLENĚNÍ SOUPISU PRACÍ
Stavba:
Rekonstrukce chodníků Jablunkov - centrum
Objekt:
SO 101 - ŠKOLNÍ
Místo: | [5 empty] | Datum: | 15. 5. 2023
Zadavatel: | [5 empty] | Projektant:
Uchazeč: |  |  | Vyplň údaj |  |  | Zpracovatel:
Kód dílu - Popis | [6 empty] | Cena celkem [CZK]
Náklady ze soupisu prací | [6 empty] | 0 | [11 empty] | -1
| HSV - Práce a dodávky HSV | [5 empty] | 0
| 1 - Zemní práce | [5 empty] | 0
| 11 - Zemní práce - přípravné a přidružené práce | [5 empty] | 0
| 18 - Zemní práce - povrchové úpravy terénu | [5 empty] | 0
| 5 - Komunikace pozemní | [5 empty] | 0
| 9 - Ostatní konstrukce a práce, bourání | [5 empty] | 0
| 91 - Doplňující konstrukce a práce pozemních komunikací | [5 empty] | 0
| 997 - Přesun sutě | [5 empty] | 0
| 998 - Přesun hmot | [5 empty] | 0
SOUPIS PRACÍ
Stavba:
Rekonstrukce chodníků Jablunkov - centrum
Objekt:
SO 101 - ŠKOLNÍ
Místo: | [5 empty] | Datum: | 15. 5. 2023
Zadavatel: | [5 empty] | Projektant:
Uchazeč: |  |  | Vyplň údaj |  |  | Zpracovatel:
PČ | Typ | Kód | Popis | MJ | Množství | J.cena [CZK] | Cena celkem [CZK] | Cenová soustava |  | DPH | J. Nh [h] | Nh celkem [h] | J. hmotnost [t] | Hmotnost celkem [t] | J. suť [t] | Suť Celkem [t]
Náklady soupisu celkem | [6 empty] | 0 |  |  |  |  | 0 |  | 608.6201 |  | 1453.0993 |  | D | -1 | [10 empty] | 0
| D | HSV | Práce a dodávky HSV |  |  |  | 0 |  |  |  |  | 0 |  | 608.6201 |  | 1453.0993 | 1 | D | 0 |  |  |  | ROZPOCET | [6 empty] | 0
| D | 1 | Zemní práce |  |  |  | 0 |  |  |  |  | 0 |  | 0.01524 |  | 1443.0173 | 1 | D | 1 |  |  |  | ROZPOCET | [6 empty] | 0
| D | 11 | Zemní práce - přípravné a přidružené práce |  |  |  | 0 |  |  |  |  | 0 |  | 0.01524 |  | 1443.0173 | 1 | D | 2 |  |  |  | ROZPOCET | [6 empty] | 0
2 | K | 113107181 | Odstranění podkladu živičného tl 50 mm strojně pl přes 50 do 200 m2 | m2 | 995.36 |  | 0 |  |  | základní |  | 0 | 0 | 0 | 0.098 | 97.5453 | 4 | K | 3 |  |  |  | ROZPOCET | 0 | 0 | 0 | 0 | 0 | 1 | 0 | 4 | -2075684808
| VV |  | (44,07*1,5+54,29*1,5) |  | 147.54 | [12 empty] | VV | 3 | 2 | True | 0 | ROZPOCET
| VV |  | (50*2+24,79*3,4+17,6*1,68+48,49*3,09+24,63*1,5+28*2,7+170*3) |  | 986.23 | [12 empty] | VV | 3 | 2 | True | 0 | ROZPOCET
| VV |  | (16,09*2,6+156,65*1,5+165,57*1,5) |  | 525.16 | [12 empty] | VV | 3 | 2 | True | 0 | ROZPOCET
| VV |  | -663,57 |  | -663.57 | [12 empty] | VV | 3 | 2 | True | 0 | ROZPOCET
| VV |  | Součet |  | 995.36 | [12 empty] | VV | 3 | 4 | True | 1 | ROZPOCET
49 | K | 113107332 | Odstranění podkladu z betonu prostého tl 100 mm strojně pl do 50 m2 | m2 | 663.57 |  | 0 |  |  | základní |  | 0 | 0 | 0 | 0.625 | 414.7312 | 4 | K | 3 |  |  |  | ROZPOCET | 0 | 0 | 0 | 0 | 0 | 1 | 0 | 4 | -948415851
3 | K | 113107152 | Odstranění podkladu z kameniva těženého tl 200 mm strojně pl přes 50 do 200 m2 | m2 | 1575.33 |  | 0 |  |  | základní |  | 0 | 0 | 0 | 0.3 | 472.599 | 4 | K | 3 |  |  |  | ROZPOCET | 0 | 0 | 0 | 0 | 0 | 1 | 0 | 4 | -1107238454
| VV |  | (44,07*2,61+54,29*2,74) |  | 263.78 | [12 empty] | VV | 3 | 2 | True | 0 | ROZPOCET
| VV |  | (50*2+24,79*3,4+17,6*1,68+48,49*3,09+24,63*1,5+28*2,7+170*3)-199,84 |  | 786.39 | [12 empty] | VV | 3 | 2 | True | 0 | ROZPOCET
| VV |  | (16,09*2,6+156,65*1,5+165,57*1,5) |  | 525.16 | [12 empty] | VV | 3 | 2 | True | 0 | ROZPOCET
| VV |  | Součet |  | 1575.33 | [12 empty] | VV | 3 | 4 | True | 1 | ROZPOCET
48 | K | 113107022 | Odstranění podkladu z kameniva drceného tl 200 mm při překopech ručně | m2 | 78.76 |  | 0 |  |  | základní |  | 0 | 0 | 0 | 0.29 | 22.8404 | 4 | K | 3 |  |  |  | ROZPOCET | 0 | 0 | 0 | 0 | 0 | 1 | 0 | 4 | 293183122
43 | K | 113107313 | Odstranění podkladu z kameniva těženého tl 300 mm strojně pl do 50 m2 | m2 | 199.84 |  | 0 |  |  | základní |  | 0 | 0 | 0 | 0.5 | 99.92 | 4 | K | 3 |  |  |  | ROZPOCET | 0 | 0 | 0 | 0 | 0 | 1 | 0 | 4 | 1250520613
| VV |  | (5,47*1,62+8,75*2*2+7,75*2*4+6,75*2*2+5,82*3+3,02*3+3,24*2,64+3,3*3,78+3,05*2,27+4,81*2,6) |  | 199.84 | [12 empty] | VV | 3 | 2 | True | 1 | ROZPOCET
37 | K | 113201111 | Vytrhání obrub chodníkových ležatých | m | 449.27 |  | 0 |  |  | základní |  | 0 | 0 | 0 | 0.23 | 103.3321 | 4 | K | 3 |  |  |  | ROZPOCET | 0 | 0 | 0 | 0 | 0 | 1 | 0 | 4 | -1250169282
| VV |  | 44,07+54,29 |  | 98.36 | [12 empty] | VV | 3 | 2 | True | 0 | ROZPOCET
| VV |  | (165,5+198)/2 |  | 181.75 | [12 empty] | VV | 3 | 2 | True | 0 | ROZPOCET
| VV |  | (172,74+165,57)/2 |  | 169.16 | [12 empty] | VV | 3 | 2 | True | 0 | ROZPOCET
| VV |  | Součet |  | 449.27 | [12 empty] | VV | 3 | 4 | True | 1 | ROZPOCET
1 | K | 113201112 | Vytrhání obrub silničních ležatých | m | 800.17 |  | 0 |  |  | základní |  | 0 | 0 | 0 | 0.29 | 232.0493 | 4 | K | 3 |  |  |  | ROZPOCET | 0 | 0 | 0 | 0 | 0 | 1 | 0 | 4 | -1250625605
| VV |  | 44,07+54,29 |  | 98.36 | [12 empty] | VV | 3 | 2 | True | 0 | ROZPOCET
| VV |  | 165,5+198 |  | 363.5 | [12 empty] | VV | 3 | 2 | True | 0 | ROZPOCET
| VV |  | 172,74+165,57 |  | 338.31 | [12 empty] | VV | 3 | 2 | True | 0 | ROZPOCET
| VV |  | Součet |  | 800.17 | [12 empty] | VV | 3 | 4 | True | 1 | ROZPOCET
40 | K | 181301101 | Rozprostření ornice tl vrstvy do 100 mm pl do 500 m2 v rovině nebo ve svahu do 1:5 | m2 | 388.45 |  | 0 |  |  | základní |  | 0 | 0 | 0 | 0 | 0 | 4 | K | 3 |  |  |  | ROZPOCET | 0 | 0 | 0 | 0 | 0 | 1 | 0 | 4 | 1163961411
| VV |  | 1,11*44,07+1,24*54,29 |  | 116.24 | [12 empty] | VV | 3 | 2 | True | 0 | ROZPOCET
| VV |  | 198*1,3 |  | 257.4 | [12 empty] | VV | 3 | 2 | True | 0 | ROZPOCET
| VV |  | 11,99*1,09+5,8*0,3 |  | 14.81 | [12 empty] | VV | 3 | 2 | True | 0 | ROZPOCET
| VV |  | Součet |  | 388.45 | [12 empty] | VV | 3 | 4 | True | 1 | ROZPOCET
39 | K | 181411131 | Založení parkového trávníku výsevem plochy do 1000 m2 v rovině a ve svahu do 1:5 | m2 | 388.45 |  | 0 |  |  | základní |  | 0 | 0 | 0 | 0 | 0 | 4 | K | 3 |  |  |  | ROZPOCET | 0 | 0 | 0 | 0 | 0 | 1 | 0 | 4 | 915134178
| VV |  | 1,11*44,07+1,24*54,29 |  | 116.24 | [12 empty] | VV | 3 | 2 | True | 0 | ROZPOCET
| VV |  | 198*1,3 |  | 257.4 | [12 empty] | VV | 3 | 2 | True | 0 | ROZPOCET
| VV |  | 11,99*1,09+5,8*0,3 |  | 14.81 | [12 empty] | VV | 3 | 2 | True | 0 | ROZPOCET
| VV |  | Součet |  | 388.45 | [12 empty] | VV | 3 | 4 | True | 1 | ROZPOCET
44 | M | 00572410 | osivo směs travní parková | kg | 15.24 |  | 0 |  |  | základní |  | 0 | 0.001 | 0.01524 | 0 | 0 | 8 | M | 3 |  |  |  | ROZPOCET | 0 | 0 | 0 | 0 | 0 | 1 | 0 | 4 | 161122017
| D | 18 | Zemní práce - povrchové úpravy terénu |  |  |  | 0 |  |  |  |  | 0 |  | 0 |  | 0 | 1 | D | 2 |  |  |  | ROZPOCET | [6 empty] | 0
4 | K | 181951102 | Úprava pláně v hornině tř. 1 až 4 se zhutněním | m2 | 2038.95 |  | 0 |  |  | základní |  | 0 | 0 | 0 | 0 | 0 | 4 | K | 3 |  |  |  | ROZPOCET | 0 | 0 | 0 | 0 | 0 | 1 | 0 | 4 | 467912901
| VV |  | 44,07*2,61+54,29*2,74 |  | 263.78 | [12 empty] | VV | 3 | 2 | True | 0 | ROZPOCET
| VV |  | 1575,33+199,84 |  | 1775.17 | [12 empty] | VV | 3 | 2 | True | 0 | ROZPOCET
| VV |  | Součet |  | 2038.95 | [12 empty] | VV | 3 | 4 | True | 1 | ROZPOCET
| D | 5 | Komunikace pozemní |  |  |  | 0 |  |  |  |  | 0 |  | 269.2474 |  | 0 | 1 | D | 1 |  |  |  | ROZPOCET | [6 empty] | 0
5 | K | 564851115 | Podklad ze štěrkodrtě ŠD po zhutnění tl 190 mm | m2 | 981.32 |  | 0 |  |  | základní |  | 0 | 0 | 0 | 0 | 0 | 4 | K | 2 |  |  |  | ROZPOCET | 0 | 0 | 0 | 0 | 0 | 1 | 0 | 4 | -1240125262
| VV |  | 44,07*1,5+54,29*1,5 |  | 147.54 | [12 empty] | VV | 2 | 2 | True | 0 | ROZPOCET
| VV |  | (50*2+24,79*3,4+17,6*1,68+48,49*3,09+24,63*1,5+28*2,5+85*1,5)-(3,78*3,3+5,47*1,62) |  | 576.8 | [12 empty] | VV | 2 | 2 | True | 0 | ROZPOCET
| VV |  | 171,32*1,5 |  | 256.98 | [12 empty] | VV | 2 | 2 | True | 0 | ROZPOCET
| VV |  | Součet |  | 981.32 | [12 empty] | VV | 2 | 4 | True | 1 | ROZPOCET
6 | K | 564861115 | Podklad ze štěrkodrtě ŠD po zhutnění tl 240 mm | m2 | 175.52 |  | 0 |  |  | základní |  | 0 | 0 | 0 | 0 | 0 | 4 | K | 2 |  |  |  | ROZPOCET | 0 | 0 | 0 | 0 | 0 | 1 | 0 | 4 | -1618385260
| VV |  | (5,47*1,62+5,82*3+3,02*3+3,24*3+3,05*3+4,81*3+3,78*3,09) |  | 80.36 | [12 empty] | VV | 2 | 2 | True | 0 | ROZPOCET
| VV |  | 63,44*1,5 |  | 95.16 | [12 empty] | VV | 2 | 2 | True | 0 | ROZPOCET
| VV |  | Součet |  | 175.52 | [12 empty] | VV | 2 | 4 | True | 1 | ROZPOCET
38 | K | 564871115 | Podklad ze štěrkodrtě ŠD po zhutnění tl. 290 mm | m2 | 124 |  | 0 |  |  | základní |  | 0 | 0 | 0 | 0 | 0 | 4 | K | 2 |  |  |  | ROZPOCET | 0 | 0 | 0 | 0 | 0 | 1 | 0 | 4 | 1050902444
| VV |  | (8,75*2*2+7,75*2*4+6,75*2*2) |  | 124 | [12 empty] | VV | 2 | 2 | True | 1 | ROZPOCET
52 | K | 565155111 | Asfaltový beton vrstva podkladní ACP 16 (obalované kamenivo OKS) tl 70 mm š do 3 m | m2 | 124 |  | 0 |  |  | základní |  | 0 | 0 | 0 | 0 | 0 | 4 | K | 2 |  |  |  | ROZPOCET | 0 | 0 | 0 | 0 | 0 | 1 | 0 | 4 | 674824892
| VV |  | 8,75*2*2+7,75*4*2+6,75*2*2 |  | 124 | [12 empty] | VV | 2 | 2 | True | 1 | ROZPOCET
45 | K | 572340111 | Vyspravení krytu komunikací po překopech plochy do 15 m2 asfaltovým betonem ACO (AB) tl 50 mm | m2 | 93.99 |  | 0 |  |  | základní |  | 0 | 0.12966 | 12.1867 | 0 | 0 | 4 | K | 2 |  |  |  | ROZPOCET | 0 | 0 | 0 | 0 | 0 | 1 | 0 | 4 | 1751076868
| VV |  | 156,65*2*0,3 |  | 93.99 | [12 empty] | VV | 2 | 2 | True | 1 | ROZPOCET
53 | K | 573111112 | Postřik živičný infiltrační s posypem z asfaltu množství 1 kg/m2 | m2 | 124 |  | 0 |  |  | základní |  | 0 | 0 | 0 | 0 | 0 | 4 | K | 2 |  |  |  | ROZPOCET | 0 | 0 | 0 | 0 | 0 | 1 | 0 | 4 | 899482392
| VV |  | 8,75*2*2+7,75*4*2+6,75*2*2 |  | 124 | [12 empty] | VV | 2 | 2 | True | 1 | ROZPOCET
54 | K | 573231107 | Postřik živičný spojovací ze silniční emulze v množství 0,40 kg/m2 | m2 | 124 |  | 0 |  |  | základní |  | 0 | 0 | 0 | 0 | 0 | 4 | K | 2 |  |  |  | ROZPOCET | 0 | 0 | 0 | 0 | 0 | 1 | 0 | 4 | -152109820
| VV |  | 8,75*2*2+7,75*4*2+6,75*2*2 |  | 124 | [12 empty] | VV | 2 | 2 | True | 1 | ROZPOCET
55 | K | 577134111 | Asfaltový beton vrstva obrusná ACO 11 (ABS) tř. I tl 40 mm š do 3 m z nemodifikovaného asfaltu | m2 | 124 |  | 0 |  |  | základní |  | 0 | 0 | 0 | 0 | 0 | 4 | K | 2 |  |  |  | ROZPOCET | 0 | 0 | 0 | 0 | 0 | 1 | 0 | 4 | -831808846
| VV |  | 8,75*2*2+7,75*4*2+6,75*2*2 |  | 124 | [12 empty] | VV | 2 | 2 | True | 1 | ROZPOCET
7 | K | 596211112 | Kladení zámkové dlažby komunikací pro pěší tl 60 mm skupiny A pl do 300 m2 | m2 | 997.07 |  | 0 |  |  | základní |  | 0 | 0.08425 | 84.0031 | 0 | 0 | 4 | K | 2 |  |  |  | ROZPOCET | 0 | 0 | 0 | 0 | 0 | 1 | 0 | 4 | 251176228
| VV |  | 44,07*1,5+54,29*1,5 |  | 147.54 | [12 empty] | VV | 2 | 2 | True | 0 | ROZPOCET
| VV |  | (50*2+24,79*3,4+17,6*1,68+48,49*3,09+24,63*1,5+28*2,5+85*1,5)-(3,78*3,3+5,47*1,62)+(0,4*(5,47+2,5+2,5+2+2+2,5+2,5+2+3,02+3,24+3,05+4,81+3,78)) |  | 592.55 | [12 empty] | VV | 2 | 2 | True | 0 | ROZPOCET
| VV |  | 171,32*1,5 |  | 256.98 | [12 empty] | VV | 2 | 2 | True | 0 | ROZPOCET
| VV |  | Součet |  | 997.07 | [12 empty] | VV | 2 | 4 | True | 1 | ROZPOCET
8 | M | 59245018 | dlažba skladebná betonová 200x100x60mm přírodní | m2 | 1004.07 |  | 0 |  |  | základní |  | 0 | 0.131 | 131.5332 | 0 | 0 | 8 | M | 2 |  |  |  | ROZPOCET | 0 | 0 | 0 | 0 | 0 | 1 | 0 | 4 | 1133709962
| VV |  | (44,07*1,5+54,29*1,5)*1,1 |  | 162.29 | [12 empty] | VV | 2 | 2 | True | 0 | ROZPOCET
| VV |  | ((50*2+24,79*3,4+17,6*1,68+48,49*3,09+24,63*1,5+28*2,5+85*1,5)-(3,78*3,3+5,47*1,62))*1,1 |  | 634.48 | [12 empty] | VV | 2 | 2 | True | 0 | ROZPOCET
| VV |  | 171,32*1,1*1,1 |  | 207.3 | [12 empty] | VV | 2 | 2 | True | 0 | ROZPOCET
| VV |  | Součet |  | 1004.07 | [12 empty] | VV | 2 | 4 | True | 1 | ROZPOCET
9 | M | 59245006 | dlažba skladebná betonová pro nevidomé 200x100x60mm barevná | m2 | 34.7 |  | 0 |  |  | základní |  | 0 | 0.131 | 4.5457 | 0 | 0 | 8 | M | 2 |  |  |  | ROZPOCET | 0 | 0 | 0 | 0 | 0 | 1 | 0 | 4 | -498566073
| VV |  | (0,4*1,5*3)*1,1 |  | 1.98 | [12 empty] | VV | 2 | 2 | True | 0 | ROZPOCET
| VV |  | 0,4*(5,47+2,5+2,5+2+2+2,5+2,5+2+3,02+3,24+3,05+4,81+3,78)*1,1 |  | 17.32 | [12 empty] | VV | 2 | 2 | True | 0 | ROZPOCET
| VV |  | 0,4*35*1,1 |  | 15.4 | [12 empty] | VV | 2 | 2 | True | 0 | ROZPOCET
| VV |  | Součet |  | 34.7 | [12 empty] | VV | 2 | 4 | True | 1 | ROZPOCET
10 | K | 596211212 | Kladení zámkové dlažby komunikací pro pěší tl 80 mm skupiny A pl do 300 m2 | m2 | 176.32 |  | 0 |  |  | základní |  | 0 | 0.08565 | 15.1018 | 0 | 0 | 4 | K | 2 |  |  |  | ROZPOCET | 0 | 0 | 0 | 0 | 0 | 1 | 0 | 4 | 237449357
| VV |  | (5,47*1,62+5,82*3+3,02*3+3,24*3+3,78*3,3+3,05*3+4,81*3) |  | 81.16 | [12 empty] | VV | 2 | 2 | True | 0 | ROZPOCET
| VV |  | 63,44*1,5 |  | 95.16 | [12 empty] | VV | 2 | 2 | True | 0 | ROZPOCET
| VV |  | Součet |  | 176.32 | [12 empty] | VV | 2 | 4 | True | 1 | ROZPOCET
11 | M | 59245020 | dlažba skladebná betonová 200x100x80mm přírodní | m2 | 86.11 |  | 0 |  |  | základní |  | 0 | 0.176 | 15.1554 | 0 | 0 | 8 | M | 2 |  |  |  | ROZPOCET | 0 | 0 | 0 | 0 | 0 | 1 | 0 | 4 | -260256217
| VV |  | (5,47*0,4+3,02*0,4+3,24*0,4+3,78*0,4+3,05*0,4+4,81*0,4) |  | 9.35 | [12 empty] | VV | 2 | 2 | True | 0 | ROZPOCET
| VV |  | 63,44*1,1*1,1 |  | 76.76 | [12 empty] | VV | 2 | 2 | True | 0 | ROZPOCET
| VV |  | Součet |  | 86.11 | [12 empty] | VV | 2 | 4 | True | 1 | ROZPOCET
12 | M | 59245006-1 | dlažba skladebná betonová pro nevidomé 200x100x80mm barevná | m2 | 38.19 |  | 0 |  |  | základní |  | 0 | 0.176 | 6.7214 | 0 | 0 | 8 | M | 2 |  |  |  | ROZPOCET | 0 | 0 | 0 | 0 | 0 | 1 | 0 | 4 | -1676635177
| VV |  | (5,47*0,4+3,02*0,4+3,24*0,4+3,78*0,4+3,05*0,4+4,81*0,4)*1,1 |  | 10.28 | [12 empty] | VV | 2 | 2 | True | 0 | ROZPOCET
| VV |  | 63,44*0,4*1,1 |  | 27.91 | [12 empty] | VV | 2 | 2 | True | 0 | ROZPOCET
| VV |  | Součet |  | 38.19 | [12 empty] | VV | 2 | 4 | True | 1 | ROZPOCET
| D | 9 | Ostatní konstrukce a práce, bourání |  |  |  | 0 |  |  |  |  | 0 |  | 339.3574 |  | 10.082 | 1 | D | 1 |  |  |  | ROZPOCET | [6 empty] | 0
50 | K | 112151014 | Volné kácení stromů s rozřezáním a odvětvením D kmene do 500 mm vč. odvozu a likvidace | kus | 4 |  | 0 |  |  | základní |  | 0 | 0 | 0 | 0 | 0 | 4 | K | 2 |  |  |  | ROZPOCET | 0 | 0 | 0 | 0 | 0 | 1 | 0 | 4 | -1057500530
51 | K | R002 | Výsatba nových stromů (Javor) | ks | 4 |  | 0 |  |  | základní |  | 0 | 0 | 0 | 0 | 0 | 4 | K | 2 |  |  |  | ROZPOCET | 0 | 0 | 0 | 0 | 0 | 1 | 0 | 4 | -1596899672
46 | K | 961044111 | Bourání konstrukcí z betonu prostého | m3 | 5 |  | 0 |  |  | základní |  | 0 | 0 | 0 | 2 | 10 | 4 | K | 2 |  |  |  | ROZPOCET | 0 | 0 | 0 | 0 | 0 | 1 | 0 | 4 | -689870959
13 | K | 966006132 | Odstranění značek dopravních nebo orientačních se sloupky s betonovými patkami | kus | 1 |  | 0 |  |  | základní |  | 0 | 0 | 0 | 0.082 | 0.082 | 4 | K | 2 |  |  |  | ROZPOCET | 0 | 0 | 0 | 0 | 0 | 1 | 0 | 4 | 1376256263
47 | K | R001 | Úprava schodištových stupňů vč. kovového zábradlí | kompl | 1 |  | 0 |  |  | základní |  | 0 | 0 | 0 | 0 | 0 | 4 | K | 2 |  |  |  | ROZPOCET | 0 | 0 | 0 | 0 | 0 | 1 | 0 | 4 | -629673958
| D | 91 | Doplňující konstrukce a práce pozemních komunikací |  |  |  | 0 |  |  |  |  | 0 |  | 339.3574 |  | 0 | 1 | D | 2 |  |  |  | ROZPOCET | [6 empty] | 0
14 | K | 599142111 | Těsnící aslf. zálivka š.min. 12mm, hloubka min. 20mm | m | 800.17 |  | 0 |  |  | základní |  | 0 | 0.00224 | 1.7924 | 0 | 0 | 4 | K | 3 |  |  |  | ROZPOCET | 0 | 0 | 0 | 0 | 0 | 1 | 0 | 4 | -1784346783
| VV |  | 44,07+54,29 |  | 98.36 | [12 empty] | VV | 3 | 2 | True | 0 | ROZPOCET
| VV |  | 165,5+198 |  | 363.5 | [12 empty] | VV | 3 | 2 | True | 0 | ROZPOCET
| VV |  | 172,74+165,57 |  | 338.31 | [12 empty] | VV | 3 | 2 | True | 0 | ROZPOCET
| VV |  | Součet |  | 800.17 | [12 empty] | VV | 3 | 4 | True | 1 | ROZPOCET
18 | K | 916131213 | Osazení silničního obrubníku betonového stojatého s boční opěrou do lože ze suché směsi beton C30/37 -XF3 | m | 800.17 |  | 0 |  |  | základní |  | 0 | 0.1554 | 124.3464 | 0 | 0 | 4 | K | 3 |  |  |  | ROZPOCET | 0 | 0 | 0 | 0 | 0 | 1 | 0 | 4 | 1264673932
| VV |  | 44,07+54,29 |  | 98.36 | [12 empty] | VV | 3 | 2 | True | 0 | ROZPOCET
| VV |  | 165,5+198 |  | 363.5 | [12 empty] | VV | 3 | 2 | True | 0 | ROZPOCET
| VV |  | 172,74+165,57 |  | 338.31 | [12 empty] | VV | 3 | 2 | True | 0 | ROZPOCET
| VV |  | Součet |  | 800.17 | [12 empty] | VV | 3 | 4 | True | 1 | ROZPOCET
19 | M | 59217031 | obrubník betonový silniční 1000x150x250mm | m | 750.17 |  | 0 |  |  | základní |  | 0 | 0.081 | 60.7638 | 0 | 0 | 8 | M | 3 |  |  |  | ROZPOCET | 0 | 0 | 0 | 0 | 0 | 1 | 0 | 4 | -1811487046
| VV |  | (44,07+54,29) |  | 98.36 | [12 empty] | VV | 3 | 2 | True | 0 | ROZPOCET
| VV |  | 165,5+198 |  | 363.5 | [12 empty] | VV | 3 | 2 | True | 0 | ROZPOCET
| VV |  | 172,74+165,57 |  | 338.31 | [12 empty] | VV | 3 | 2 | True | 0 | ROZPOCET
| VV |  | -50 |  | -50 | [12 empty] | VV | 3 | 2 | True | 0 | ROZPOCET
| VV |  | Součet |  | 750.17 | [12 empty] | VV | 3 | 4 | True | 1 | ROZPOCET
20 | M | 59217029 | obrubník betonový silniční nájezdový 1000x150x150mm | m | 50 |  | 0 |  |  | základní |  | 0 | 0.0483 | 2.415 | 0 | 0 | 8 | M | 3 |  |  |  | ROZPOCET | 0 | 0 | 0 | 0 | 0 | 1 | 0 | 4 | 1708361524
21 | M | 59217017 | obrubník betonový chodníkový 1000x100x250mm | m | 800.17 |  | 0 |  |  | základní |  | 0 | 0.058 | 46.4099 | 0 | 0 | 8 | M | 3 |  |  |  | ROZPOCET | 0 | 0 | 0 | 0 | 0 | 1 | 0 | 4 | -681523624
| VV |  | (44,07+54,29) |  | 98.36 | [12 empty] | VV | 3 | 2 | True | 0 | ROZPOCET
| VV |  | (165,5+198) |  | 363.5 | [12 empty] | VV | 3 | 2 | True | 0 | ROZPOCET
| VV |  | 172,74+165,57 |  | 338.31 | [12 empty] | VV | 3 | 2 | True | 0 | ROZPOCET
| VV |  | Součet |  | 800.17 | [12 empty] | VV | 3 | 4 | True | 1 | ROZPOCET
17 | K | 916231213 | Osazení chodníkového obrubníku betonového stojatého s boční opěrou do lože ze suché směsi beton C30/37 -XF3 | m | 800.17 |  | 0 |  |  | základní |  | 0 | 0.1295 | 103.622 | 0 | 0 | 4 | K | 3 |  |  |  | ROZPOCET | 0 | 0 | 0 | 0 | 0 | 1 | 0 | 4 | -1578329079
| VV |  | 44,07+54,29 |  | 98.36 | [12 empty] | VV | 3 | 2 | True | 0 | ROZPOCET
| VV |  | (165,5+198) |  | 363.5 | [12 empty] | VV | 3 | 2 | True | 0 | ROZPOCET
| VV |  | 172,74+165,57 |  | 338.31 | [12 empty] | VV | 3 | 2 | True | 0 | ROZPOCET
| VV |  | Součet |  | 800.17 | [12 empty] | VV | 3 | 4 | True | 1 | ROZPOCET
16 | K | 917862111 | Osazení přídlažby, 2 řady, lože ze suché směsi beton C30/37 -XF3, včetně dodávky betonové přídlažby 100x100x100mm | m | 800.17 |  | 0 |  |  | základní |  | 0 | 0 | 0 | 0 | 0 | 4 | K | 3 |  |  |  | ROZPOCET | 0 | 0 | 0 | 0 | 0 | 1 | 0 | 4 | 1793468116
| VV |  | 44,07+54,29 |  | 98.36 | [12 empty] | VV | 3 | 2 | True | 0 | ROZPOCET
| VV |  | (165,5+198) |  | 363.5 | [12 empty] | VV | 3 | 2 | True | 0 | ROZPOCET
| VV |  | 172,74+165,57 |  | 338.31 | [12 empty] | VV | 3 | 2 | True | 0 | ROZPOCET
| VV |  | Součet |  | 800.17 | [12 empty] | VV | 3 | 4 | True | 1 | ROZPOCET
15 | K | 919112114 | Řezání spár hl do 100 mm v živičném krytu | m | 800.17 |  | 0 |  |  | základní |  | 0 | 1e-05 | 0.0080017 | 0 | 0 | 4 | K | 3 |  |  |  | ROZPOCET | 0 | 0 | 0 | 0 | 0 | 1 | 0 | 4 | -208978277
| VV |  | 44,07+54,29 |  | 98.36 | [12 empty] | VV | 3 | 2 | True | 0 | ROZPOCET
| VV |  | (165,5+198) |  | 363.5 | [12 empty] | VV | 3 | 2 | True | 0 | ROZPOCET
| VV |  | 172,74+165,57 |  | 338.31 | [12 empty] | VV | 3 | 2 | True | 0 | ROZPOCET
| VV |  | Součet |  | 800.17 | [12 empty] | VV | 3 | 4 | True | 1 | ROZPOCET
| D | 997 | Přesun sutě |  |  |  | 0 |  |  |  |  | 0 |  | 0 |  | 0 | 1 | D | 1 |  |  |  | ROZPOCET | [6 empty] | 0
22 | K | 997002511 | Vodorovné přemístění suti a vybouraných hmot bez naložení ale se složením a urovnáním do 1 km | t | 1453.1 |  | 0 |  |  | základní |  | 0 | 0 | 0 | 0 | 0 | 4 | K | 2 |  |  |  | ROZPOCET | 0 | 0 | 0 | 0 | 0 | 1 | 0 | 4 | -2011646787
23 | K | 997002519 | Příplatek ZKD 1 km přemístění suti a vybouraných hmot | t | 1453.1 |  | 0 |  |  | základní |  | 0 | 0 | 0 | 0 | 0 | 4 | K | 2 |  |  |  | ROZPOCET | 0 | 0 | 0 | 0 | 0 | 1 | 0 | 4 | -6481854
24 | K | 997221611 | Nakládání suti na dopravní prostředky pro vodorovnou dopravu | t | 1453.1 |  | 0 |  |  | základní |  | 0 | 0 | 0 | 0 | 0 | 4 | K | 2 |  |  |  | ROZPOCET | 0 | 0 | 0 | 0 | 0 | 1 | 0 | 4 | 218143082
26 | K | 997221815 | Poplatek za uložení na skládce (skládkovné) stavebního odpadu betonového kód odpadu 170 101 | t | 760.18 |  | 0 |  |  | základní |  | 0 | 0 | 0 | 0 | 0 | 4 | K | 2 |  |  |  | ROZPOCET | 0 | 0 | 0 | 0 | 0 | 1 | 0 | 4 | -491623282
25 | K | 997221845 | Poplatek za uložení na skládce (skládkovné) odpadu asfaltového bez dehtu kód odpadu 170 302 | t | 97.54 |  | 0 |  |  | základní |  | 0 | 0 | 0 | 0 | 0 | 4 | K | 2 |  |  |  | ROZPOCET | 0 | 0 | 0 | 0 | 0 | 1 | 0 | 4 | 104468032
27 | K | 997221855 | Poplatek za uložení na skládce (skládkovné) zeminy a kameniva kód odpadu 170 504 | t | 595.35 |  | 0 |  |  | základní |  | 0 | 0 | 0 | 0 | 0 | 4 | K | 2 |  |  |  | ROZPOCET | 0 | 0 | 0 | 0 | 0 | 1 | 0 | 4 | 716709556
| D | 998 | Přesun hmot |  |  |  | 0 |  |  |  |  | 0 |  | 0 |  | 0 | 1 | D | 1 |  |  |  | ROZPOCET | [6 empty] | 0
28 | K | 998223011 | Přesun hmot pro pozemní komunikace s krytem dlážděným | t | 608.62 |  | 0 |  |  | základní |  | 0 | 0 | 0 | 0 | 0 | 4 | K | 2 |  |  |  | ROZPOCET | 0 | 0 | 0 | 0 | 0 | 1 | 0 | 4 | 361751526

## SO 102 - ZA UČILIŠTĚM
{1492a8b4-6fb4-4503-a388-0c2c151efedd}
2
| KRYCÍ LIST SOUPISU PRACÍ | [7 empty] | v --- níže se nacházejí doplnkové a pomocné údaje k sestavám --- v | [8 empty] | False
Stavba:
Rekonstrukce chodníků Jablunkov - centrum
Objekt:
SO 102 - ZA UČILIŠTĚM
| KSO: |  |  |  |  | CC-CZ:
| Místo: |  |  |  |  | Datum: | 15. 5. 2023
| Zadavatel: |  |  |  |  | IČ:
DIČ:
| Uchazeč: |  |  |  |  | IČ: | Vyplň údaj
|  | Vyplň údaj |  |  |  | DIČ: | Vyplň údaj
| Projektant: |  |  |  |  | IČ:
DIČ:
| Zpracovatel: |  |  |  |  | IČ:
DIČ:
Poznámka:
| Cena bez DPH | [5 empty] | 0
|  |  | Základ daně |  |  | Sazba daně | Výše daně
| DPH | základní | 0 |  |  | 21% | 0
|  | snížená | 0 |  |  | 15% | 0
|  | zákl. přenesená | 0 |  |  | 21% | 0
|  | sníž. přenesená | 0 |  |  | 15% | 0
|  | nulová | 0 |  |  | 0% | 0
| Cena s DPH |  |  | v | CZK |  | 0
| Projektant |  |  | Zpracovatel
| Datum a podpis: |  | Razítko | Datum a podpis: |  |  | Razítko
| Objednavatel |  |  | Uchazeč
| Datum a podpis: |  | Razítko | Datum a podpis: |  |  | Razítko
REKAPITULACE ČLENĚNÍ SOUPISU PRACÍ
Stavba:
Rekonstrukce chodníků Jablunkov - centrum
Objekt:
SO 102 - ZA UČILIŠTĚM
Místo: | [5 empty] | Datum: | 15. 5. 2023
Zadavatel: | [5 empty] | Projektant:
Uchazeč: |  |  | Vyplň údaj |  |  | Zpracovatel:
Kód dílu - Popis | [6 empty] | Cena celkem [CZK]
Náklady ze soupisu prací | [6 empty] | 0 | [11 empty] | -1
| HSV - Práce a dodávky HSV | [5 empty] | 0
| 1 - Zemní práce | [5 empty] | 0
| 11 - Zemní práce - přípravné a přidružené práce | [5 empty] | 0
| 18 - Zemní práce - povrchové úpravy terénu | [5 empty] | 0
| 5 - Komunikace pozemní | [5 empty] | 0
| 9 - Ostatní konstrukce a práce, bourání | [5 empty] | 0
| 91 - Doplňující konstrukce a práce pozemních komunikací | [5 empty] | 0
| 997 - Přesun sutě | [5 empty] | 0
| 998 - Přesun hmot | [5 empty] | 0
SOUPIS PRACÍ
Stavba:
Rekonstrukce chodníků Jablunkov - centrum
Objekt:
SO 102 - ZA UČILIŠTĚM
Místo: | [5 empty] | Datum: | 15. 5. 2023
Zadavatel: | [5 empty] | Projektant:
Uchazeč: |  |  | Vyplň údaj |  |  | Zpracovatel:
PČ | Typ | Kód | Popis | MJ | Množství | J.cena [CZK] | Cena celkem [CZK] | Cenová soustava |  | DPH | J. Nh [h] | Nh celkem [h] | J. hmotnost [t] | Hmotnost celkem [t] | J. suť [t] | Suť Celkem [t]
Náklady soupisu celkem | [6 empty] | 0 |  |  |  |  | 0 |  | 234.9517 |  | 401.2502 |  | D | -1 | [10 empty] | 0
| D | HSV | Práce a dodávky HSV |  |  |  | 0 |  |  |  |  | 0 |  | 234.9517 |  | 401.2502 | 1 | D | 0 |  |  |  | ROZPOCET | [6 empty] | 0
| D | 1 | Zemní práce |  |  |  | 0 |  |  |  |  | 0 |  | 0 |  | 401.2502 | 1 | D | 1 |  |  |  | ROZPOCET | [6 empty] | 0
| D | 11 | Zemní práce - přípravné a přidružené práce |  |  |  | 0 |  |  |  |  | 0 |  | 0 |  | 401.2502 | 1 | D | 2 |  |  |  | ROZPOCET | [6 empty] | 0
30 | K | 113107022 | Odstranění podkladu z kameniva drceného tl 200 mm při překopech ručně | m2 | 25.24 |  | 0 |  |  | základní |  | 0 | 0 | 0 | 0.29 | 7.3196 | 4 | K | 3 |  |  |  | ROZPOCET | 0 | 0 | 0 | 0 | 0 | 1 | 0 | 4 | 977860143
3 | K | 113107152 | Odstranění podkladu z kameniva těženého tl 200 mm strojně pl přes 50 do 200 m2 | m2 | 479.66 |  | 0 |  |  | základní |  | 0 | 0 | 0 | 0.3 | 143.898 | 4 | K | 3 |  |  |  | ROZPOCET | 0 | 0 | 0 | 0 | 0 | 1 | 0 | 4 | -931884971
| VV |  | 180,73*1,6+143,82*1,5 |  | 504.9 | [12 empty] | VV | 3 | 2 | True | 0 | ROZPOCET
| VV |  | -25,24 |  | -25.24 | [12 empty] | VV | 3 | 2 | True | 0 | ROZPOCET
| VV |  | Součet |  | 479.66 | [12 empty] | VV | 3 | 4 | True | 1 | ROZPOCET
2 | K | 113107181 | Odstranění podkladu živičného tl 50 mm strojně pl přes 50 do 200 m2 | m2 | 302.94 |  | 0 |  |  | základní |  | 0 | 0 | 0 | 0.098 | 29.6881 | 4 | K | 3 |  |  |  | ROZPOCET | 0 | 0 | 0 | 0 | 0 | 1 | 0 | 4 | 2104957761
| VV |  | 180,73*1,6+143,82*1,5 |  | 504.9 | [12 empty] | VV | 3 | 2 | True | 0 | ROZPOCET
| VV |  | -201,96 |  | -201.96 | [12 empty] | VV | 3 | 2 | True | 0 | ROZPOCET
| VV |  | Součet |  | 302.94 | [12 empty] | VV | 3 | 4 | True | 1 | ROZPOCET
29 | K | 113107332 | Odstranění podkladu z betonu prostého tl 100 mm strojně pl do 50 m2 | m2 | 201.96 |  | 0 |  |  | základní |  | 0 | 0 | 0 | 0.625 | 126.225 | 4 | K | 3 |  |  |  | ROZPOCET | 0 | 0 | 0 | 0 | 0 | 1 | 0 | 4 | 1522670174
1 | K | 113201112 | Vytrhání obrub silničních ležatých | m | 324.55 |  | 0 |  |  | základní |  | 0 | 0 | 0 | 0.29 | 94.1195 | 4 | K | 3 |  |  |  | ROZPOCET | 0 | 0 | 0 | 0 | 0 | 1 | 0 | 4 | -582820455
| VV |  | 180,73+143,82 |  | 324.55 | [12 empty] | VV | 3 | 2 | True | 1 | ROZPOCET
| D | 18 | Zemní práce - povrchové úpravy terénu |  |  |  | 0 |  |  |  |  | 0 |  | 0 |  | 0 | 1 | D | 2 |  |  |  | ROZPOCET | [6 empty] | 0
4 | K | 181951102 | Úprava pláně v hornině tř. 1 až 4 se zhutněním | m2 | 504.9 |  | 0 |  |  | základní |  | 0 | 0 | 0 | 0 | 0 | 4 | K | 3 |  |  |  | ROZPOCET | 0 | 0 | 0 | 0 | 0 | 1 | 0 | 4 | -1206279242
| VV |  | 180,73*1,6+143,82*1,5 |  | 504.9 | [12 empty] | VV | 3 | 2 | True | 1 | ROZPOCET
| D | 5 | Komunikace pozemní |  |  |  | 0 |  |  |  |  | 0 |  | 107.7099 |  | 0 | 1 | D | 1 |  |  |  | ROZPOCET | [6 empty] | 0
5 | K | 564851115 | Podklad ze štěrkodrtě ŠD po zhutnění tl 190 mm | m2 | 378.69 |  | 0 |  |  | základní |  | 0 | 0 | 0 | 0 | 0 | 4 | K | 2 |  |  |  | ROZPOCET | 0 | 0 | 0 | 0 | 0 | 1 | 0 | 4 | -1003046855
| VV |  | (143,82*1,5)+(180,73*1,6)-(78,88*1,6) |  | 378.69 | [12 empty] | VV | 2 | 2 | True | 1 | ROZPOCET
6 | K | 564861115 | Podklad ze štěrkodrtě ŠD po zhutnění tl 240 mm | m2 | 126.21 |  | 0 |  |  | základní |  | 0 | 0 | 0 | 0 | 0 | 4 | K | 2 |  |  |  | ROZPOCET | 0 | 0 | 0 | 0 | 0 | 1 | 0 | 4 | 2101260659
| VV |  | 78,88*1,6 |  | 126.21 | [12 empty] | VV | 2 | 2 | True | 1 | ROZPOCET
7 | K | 596211112 | Kladení zámkové dlažby komunikací pro pěší tl 60 mm skupiny A pl do 300 m2 | m2 | 393.07 |  | 0 |  |  | základní |  | 0 | 0.08425 | 33.1161 | 0 | 0 | 4 | K | 2 |  |  |  | ROZPOCET | 0 | 0 | 0 | 0 | 0 | 1 | 0 | 4 | 519434324
| VV |  | 245,67*1,6 |  | 393.07 | [12 empty] | VV | 2 | 2 | True | 1 | ROZPOCET
8 | M | 59245018 | dlažba skladebná betonová 200x100x60mm přírodní | m2 | 297.26 |  | 0 |  |  | základní |  | 0 | 0.131 | 38.9411 | 0 | 0 | 8 | M | 2 |  |  |  | ROZPOCET | 0 | 0 | 0 | 0 | 0 | 1 | 0 | 4 | 60234122
| VV |  | 245,67*1,1*1,1 |  | 297.26 | [12 empty] | VV | 2 | 2 | True | 1 | ROZPOCET
9 | M | 59245006 | dlažba skladebná betonová pro nevidomé 200x100x60mm barevná | m2 | 3.12 |  | 0 |  |  | základní |  | 0 | 0.131 | 0.40872 | 0 | 0 | 8 | M | 2 |  |  |  | ROZPOCET | 0 | 0 | 0 | 0 | 0 | 1 | 0 | 4 | 624528270
| VV |  | 7,1*0,4*1,1 |  | 3.12 | [12 empty] | VV | 2 | 2 | True | 1 | ROZPOCET
10 | K | 596211212 | Kladení zámkové dlažby komunikací pro pěší tl 80 mm skupiny A pl do 300 m2 | m2 | 126.21 |  | 0 |  |  | základní |  | 0 | 0.08565 | 10.8099 | 0 | 0 | 4 | K | 2 |  |  |  | ROZPOCET | 0 | 0 | 0 | 0 | 0 | 1 | 0 | 4 | -1367922448
| VV |  | 78,88*1,6 |  | 126.21 | [12 empty] | VV | 2 | 2 | True | 1 | ROZPOCET
11 | M | 59245020 | dlažba skladebná betonová 200x100x80mm přírodní | m2 | 104.12 |  | 0 |  |  | základní |  | 0 | 0.176 | 18.3251 | 0 | 0 | 8 | M | 2 |  |  |  | ROZPOCET | 0 | 0 | 0 | 0 | 0 | 1 | 0 | 4 | -228089587
| VV |  | 78,88*1,2*1,1 |  | 104.12 | [12 empty] | VV | 2 | 2 | True | 1 | ROZPOCET
12 | M | 59245006-1 | dlažba skladebná betonová pro nevidomé 200x100x80mm barevná | m2 | 34.71 |  | 0 |  |  | základní |  | 0 | 0.176 | 6.109 | 0 | 0 | 8 | M | 2 |  |  |  | ROZPOCET | 0 | 0 | 0 | 0 | 0 | 1 | 0 | 4 | 128562419
| VV |  | 78,88*0,4*1,1 |  | 34.71 | [12 empty] | VV | 2 | 2 | True | 1 | ROZPOCET
| D | 9 | Ostatní konstrukce a práce, bourání |  |  |  | 0 |  |  |  |  | 0 |  | 127.2418 |  | 0 | 1 | D | 1 |  |  |  | ROZPOCET | [6 empty] | 0
| D | 91 | Doplňující konstrukce a práce pozemních komunikací |  |  |  | 0 |  |  |  |  | 0 |  | 127.2418 |  | 0 | 1 | D | 2 |  |  |  | ROZPOCET | [6 empty] | 0
14 | K | 599142111 | Těsnící aslf. zálivka š.min. 12mm, hloubka min. 20mm | m | 324.55 |  | 0 |  |  | základní |  | 0 | 0.00224 | 0.72699 | 0 | 0 | 4 | K | 3 |  |  |  | ROZPOCET | 0 | 0 | 0 | 0 | 0 | 1 | 0 | 4 | -1161893635
| VV |  | 143,82+180,73 |  | 324.55 | [12 empty] | VV | 3 | 2 | True | 1 | ROZPOCET
18 | K | 916131213 | Osazení silničního obrubníku betonového stojatého s boční opěrou do lože ze suché směsi beton C30/37 -XF3 | m | 324.55 |  | 0 |  |  | základní |  | 0 | 0.1554 | 50.4351 | 0 | 0 | 4 | K | 3 |  |  |  | ROZPOCET | 0 | 0 | 0 | 0 | 0 | 1 | 0 | 4 | 1836169434
| VV |  | 143,82+180,73 |  | 324.55 | [12 empty] | VV | 3 | 2 | True | 1 | ROZPOCET
19 | M | 59217031 | obrubník betonový silniční 1000x150x250mm | m | 298.55 |  | 0 |  |  | základní |  | 0 | 0.081 | 24.1825 | 0 | 0 | 8 | M | 3 |  |  |  | ROZPOCET | 0 | 0 | 0 | 0 | 0 | 1 | 0 | 4 | 2039679654
| VV |  | 143,82+180,73-26 |  | 298.55 | [12 empty] | VV | 3 | 2 | True | 1 | ROZPOCET
20 | M | 59217029 | obrubník betonový silniční nájezdový 1000x150x150mm | m | 26 |  | 0 |  |  | základní |  | 0 | 0.0483 | 1.2558 | 0 | 0 | 8 | M | 3 |  |  |  | ROZPOCET | 0 | 0 | 0 | 0 | 0 | 1 | 0 | 4 | -349581897
21 | M | 59217017 | obrubník betonový chodníkový 1000x100x250mm | m | 324.55 |  | 0 |  |  | základní |  | 0 | 0.058 | 18.8239 | 0 | 0 | 8 | M | 3 |  |  |  | ROZPOCET | 0 | 0 | 0 | 0 | 0 | 1 | 0 | 4 | 94282050
| VV |  | (143,82+180,73) |  | 324.55 | [12 empty] | VV | 3 | 2 | True | 1 | ROZPOCET
17 | K | 916231213 | Osazení chodníkového obrubníku betonového stojatého s boční opěrou do lože ze suché směsi beton C30/37 -XF3 | m | 245.67 |  | 0 |  |  | základní |  | 0 | 0.1295 | 31.8143 | 0 | 0 | 4 | K | 3 |  |  |  | ROZPOCET | 0 | 0 | 0 | 0 | 0 | 1 | 0 | 4 | 716218824
| VV |  | (143,82+180,73)-78,88 |  | 245.67 | [12 empty] | VV | 3 | 2 | True | 1 | ROZPOCET
16 | K | 917862111 | Osazení přídlažby, 2 řady, lože ze suché směsi beton C30/37 -XF3, včetně dodávky betonové přídlažby 100x100x100mm | m | 324.55 |  | 0 |  |  | základní |  | 0 | 0 | 0 | 0 | 0 | 4 | K | 3 |  |  |  | ROZPOCET | 0 | 0 | 0 | 0 | 0 | 1 | 0 | 4 | 1462650882
| VV |  | 143,82+180,73 |  | 324.55 | [12 empty] | VV | 3 | 2 | True | 1 | ROZPOCET
15 | K | 919112114 | Řezání spár hl do 100 mm v živičném krytu | m | 324.55 |  | 0 |  |  | základní |  | 0 | 1e-05 | 0.0032455 | 0 | 0 | 4 | K | 3 |  |  |  | ROZPOCET | 0 | 0 | 0 | 0 | 0 | 1 | 0 | 4 | 529041955
| VV |  | 143,82+180,73 |  | 324.55 | [12 empty] | VV | 3 | 2 | True | 1 | ROZPOCET
| D | 997 | Přesun sutě |  |  |  | 0 |  |  |  |  | 0 |  | 0 |  | 0 | 1 | D | 1 |  |  |  | ROZPOCET | [6 empty] | 0
22 | K | 997002511 | Vodorovné přemístění suti a vybouraných hmot bez naložení ale se složením a urovnáním do 1 km | t | 401.25 |  | 0 |  |  | základní |  | 0 | 0 | 0 | 0 | 0 | 4 | K | 2 |  |  |  | ROZPOCET | 0 | 0 | 0 | 0 | 0 | 1 | 0 | 4 | 1502503241
23 | K | 997002519 | Příplatek ZKD 1 km přemístění suti a vybouraných hmot | t | 401.25 |  | 0 |  |  | základní |  | 0 | 0 | 0 | 0 | 0 | 4 | K | 2 |  |  |  | ROZPOCET | 0 | 0 | 0 | 0 | 0 | 1 | 0 | 4 | -1063422611
24 | K | 997221611 | Nakládání suti na dopravní prostředky pro vodorovnou dopravu | t | 401.25 |  | 0 |  |  | základní |  | 0 | 0 | 0 | 0 | 0 | 4 | K | 2 |  |  |  | ROZPOCET | 0 | 0 | 0 | 0 | 0 | 1 | 0 | 4 | -625002618
26 | K | 997221815 | Poplatek za uložení na skládce (skládkovné) stavebního odpadu betonového kód odpadu 170 101 | t | 220.35 |  | 0 |  |  | základní |  | 0 | 0 | 0 | 0 | 0 | 4 | K | 2 |  |  |  | ROZPOCET | 0 | 0 | 0 | 0 | 0 | 1 | 0 | 4 | -1030533126
25 | K | 997221845 | Poplatek za uložení na skládce (skládkovné) odpadu asfaltového bez dehtu kód odpadu 170 302 | t | 29.68 |  | 0 |  |  | základní |  | 0 | 0 | 0 | 0 | 0 | 4 | K | 2 |  |  |  | ROZPOCET | 0 | 0 | 0 | 0 | 0 | 1 | 0 | 4 | -837780418
27 | K | 997221855 | Poplatek za uložení na skládce (skládkovné) zeminy a kameniva kód odpadu 170 504 | t | 151.22 |  | 0 |  |  | základní |  | 0 | 0 | 0 | 0 | 0 | 4 | K | 2 |  |  |  | ROZPOCET | 0 | 0 | 0 | 0 | 0 | 1 | 0 | 4 | -1691330645
| D | 998 | Přesun hmot |  |  |  | 0 |  |  |  |  | 0 |  | 0 |  | 0 | 1 | D | 1 |  |  |  | ROZPOCET | [6 empty] | 0
28 | K | 998223011 | Přesun hmot pro pozemní komunikace s krytem dlážděným | t | 234.95 |  | 0 |  |  | základní |  | 0 | 0 | 0 | 0 | 0 | 4 | K | 2 |  |  |  | ROZPOCET | 0 | 0 | 0 | 0 | 0 | 1 | 0 | 4 | -977364572

## SO 103 - SADOVÁ
{ea14776f-9673-42c0-98ce-ab25a7f43f5e}
2
| KRYCÍ LIST SOUPISU PRACÍ | [7 empty] | v --- níže se nacházejí doplnkové a pomocné údaje k sestavám --- v | [8 empty] | False
Stavba:
Rekonstrukce chodníků Jablunkov - centrum
Objekt:
SO 103 - SADOVÁ
| KSO: |  |  |  |  | CC-CZ:
| Místo: |  |  |  |  | Datum: | 15. 5. 2023
| Zadavatel: |  |  |  |  | IČ:
DIČ:
| Uchazeč: |  |  |  |  | IČ: | Vyplň údaj
|  | Vyplň údaj |  |  |  | DIČ: | Vyplň údaj
| Projektant: |  |  |  |  | IČ:
DIČ:
| Zpracovatel: |  |  |  |  | IČ:
DIČ:
Poznámka:
| Cena bez DPH | [5 empty] | 0
|  |  | Základ daně |  |  | Sazba daně | Výše daně
| DPH | základní | 0 |  |  | 21% | 0
|  | snížená | 0 |  |  | 15% | 0
|  | zákl. přenesená | 0 |  |  | 21% | 0
|  | sníž. přenesená | 0 |  |  | 15% | 0
|  | nulová | 0 |  |  | 0% | 0
| Cena s DPH |  |  | v | CZK |  | 0
| Projektant |  |  | Zpracovatel
| Datum a podpis: |  | Razítko | Datum a podpis: |  |  | Razítko
| Objednavatel |  |  | Uchazeč
| Datum a podpis: |  | Razítko | Datum a podpis: |  |  | Razítko
REKAPITULACE ČLENĚNÍ SOUPISU PRACÍ
Stavba:
Rekonstrukce chodníků Jablunkov - centrum
Objekt:
SO 103 - SADOVÁ
Místo: | [5 empty] | Datum: | 15. 5. 2023
Zadavatel: | [5 empty] | Projektant:
Uchazeč: |  |  | Vyplň údaj |  |  | Zpracovatel:
Kód dílu - Popis | [6 empty] | Cena celkem [CZK]
Náklady ze soupisu prací | [6 empty] | 0 | [11 empty] | -1
| HSV - Práce a dodávky HSV | [5 empty] | 0
| 1 - Zemní práce | [5 empty] | 0
| 11 - Zemní práce - přípravné a přidružené práce | [5 empty] | 0
| 18 - Zemní práce - povrchové úpravy terénu | [5 empty] | 0
| 5 - Komunikace pozemní | [5 empty] | 0
| 9 - Ostatní konstrukce a práce, bourání | [5 empty] | 0
| 91 - Doplňující konstrukce a práce pozemních komunikací | [5 empty] | 0
| 997 - Přesun sutě | [5 empty] | 0
| 998 - Přesun hmot | [5 empty] | 0
SOUPIS PRACÍ
Stavba:
Rekonstrukce chodníků Jablunkov - centrum
Objekt:
SO 103 - SADOVÁ
Místo: | [5 empty] | Datum: | 15. 5. 2023
Zadavatel: | [5 empty] | Projektant:
Uchazeč: |  |  | Vyplň údaj |  |  | Zpracovatel:
PČ | Typ | Kód | Popis | MJ | Množství | J.cena [CZK] | Cena celkem [CZK] | Cenová soustava |  | DPH | J. Nh [h] | Nh celkem [h] | J. hmotnost [t] | Hmotnost celkem [t] | J. suť [t] | Suť Celkem [t]
Náklady soupisu celkem | [6 empty] | 0 |  |  |  |  | 0 |  | 416.078 |  | 767.6373 |  | D | -1 | [10 empty] | 0
| D | HSV | Práce a dodávky HSV |  |  |  | 0 |  |  |  |  | 0 |  | 416.078 |  | 767.6373 | 1 | D | 0 |  |  |  | ROZPOCET | [6 empty] | 0
| D | 1 | Zemní práce |  |  |  | 0 |  |  |  |  | 0 |  | 0 |  | 767.6373 | 1 | D | 1 |  |  |  | ROZPOCET | [6 empty] | 0
| D | 11 | Zemní práce - přípravné a přidružené práce |  |  |  | 0 |  |  |  |  | 0 |  | 0 |  | 767.6373 | 1 | D | 2 |  |  |  | ROZPOCET | [6 empty] | 0
39 | K | 113107022 | Odstranění podkladu z kameniva drceného tl 200 mm při překopech ručně | m2 | 43.72 |  | 0 |  |  | základní |  | 0 | 0 | 0 | 0.29 | 12.6788 | 4 | K | 3 |  |  |  | ROZPOCET | 0 | 0 | 0 | 0 | 0 | 1 | 0 | 4 | 1266853343
3 | K | 113107152 | Odstranění podkladu z kameniva těženého tl 200 mm strojně pl přes 50 do 200 m2 | m2 | 830.73 |  | 0 |  |  | základní |  | 0 | 0 | 0 | 0.3 | 249.219 | 4 | K | 3 |  |  |  | ROZPOCET | 0 | 0 | 0 | 0 | 0 | 1 | 0 | 4 | 1190645993
| VV |  | (285,83+228,55)*1,7 |  | 874.45 | [12 empty] | VV | 3 | 2 | True | 0 | ROZPOCET
| VV |  | -43,72 |  | -43.72 | [12 empty] | VV | 3 | 2 | True | 0 | ROZPOCET
| VV |  | Součet |  | 830.73 | [12 empty] | VV | 3 | 4 | True | 1 | ROZPOCET
2 | K | 113107181 | Odstranění podkladu živičného tl 50 mm strojně pl přes 50 do 200 m2 | m2 | 462.94 |  | 0 |  |  | základní |  | 0 | 0 | 0 | 0.098 | 45.3681 | 4 | K | 3 |  |  |  | ROZPOCET | 0 | 0 | 0 | 0 | 0 | 1 | 0 | 4 | -1278634042
| VV |  | (285,83+228,55)*1,5 |  | 771.57 | [12 empty] | VV | 3 | 2 | True | 0 | ROZPOCET
| VV |  | -308,63 |  | -308.63 | [12 empty] | VV | 3 | 2 | True | 0 | ROZPOCET
| VV |  | Součet |  | 462.94 | [12 empty] | VV | 3 | 4 | True | 1 | ROZPOCET
38 | K | 113107332 | Odstranění podkladu z betonu prostého tl 100 mm strojně pl do 50 m2 | m2 | 308.63 |  | 0 |  |  | základní |  | 0 | 0 | 0 | 0.625 | 192.8938 | 4 | K | 3 |  |  |  | ROZPOCET | 0 | 0 | 0 | 0 | 0 | 1 | 0 | 4 | -10060502
36 | K | 113201111 | Vytrhání obrub chodníkových ležatých | m | 514.38 |  | 0 |  |  | základní |  | 0 | 0 | 0 | 0.23 | 118.3074 | 4 | K | 3 |  |  |  | ROZPOCET | 0 | 0 | 0 | 0 | 0 | 1 | 0 | 4 | -1427178405
| VV |  | (285,83+228,55) |  | 514.38 | [12 empty] | VV | 3 | 2 | True | 1 | ROZPOCET
1 | K | 113201112 | Vytrhání obrub silničních ležatých | m | 514.38 |  | 0 |  |  | základní |  | 0 | 0 | 0 | 0.29 | 149.1702 | 4 | K | 3 |  |  |  | ROZPOCET | 0 | 0 | 0 | 0 | 0 | 1 | 0 | 4 | 1255613368
| VV |  | (285,83+228,55) |  | 514.38 | [12 empty] | VV | 3 | 2 | True | 1 | ROZPOCET
| D | 18 | Zemní práce - povrchové úpravy terénu |  |  |  | 0 |  |  |  |  | 0 |  | 0 |  | 0 | 1 | D | 2 |  |  |  | ROZPOCET | [6 empty] | 0
4 | K | 181951102 | Úprava pláně v hornině tř. 1 až 4 se zhutněním | m2 | 874.45 |  | 0 |  |  | základní |  | 0 | 0 | 0 | 0 | 0 | 4 | K | 3 |  |  |  | ROZPOCET | 0 | 0 | 0 | 0 | 0 | 1 | 0 | 4 | -1153216977
| VV |  | (285,83+228,55)*1,7 |  | 874.45 | [12 empty] | VV | 3 | 2 | True | 1 | ROZPOCET
| D | 5 | Komunikace pozemní |  |  |  | 0 |  |  |  |  | 0 |  | 210.2498 |  | 0 | 1 | D | 1 |  |  |  | ROZPOCET | [6 empty] | 0
5 | K | 564851115 | Podklad ze štěrkodrtě ŠD po zhutnění tl 190 mm | m2 | 717.76 |  | 0 |  |  | základní |  | 0 | 0 | 0 | 0 | 0 | 4 | K | 2 |  |  |  | ROZPOCET | 0 | 0 | 0 | 0 | 0 | 1 | 0 | 4 | -1973710482
| VV |  | 422,21*1,7 |  | 717.76 | [12 empty] | VV | 2 | 2 | True | 1 | ROZPOCET
6 | K | 564861115 | Podklad ze štěrkodrtě ŠD po zhutnění tl 240 mm | m2 | 156.69 |  | 0 |  |  | základní |  | 0 | 0 | 0 | 0 | 0 | 4 | K | 2 |  |  |  | ROZPOCET | 0 | 0 | 0 | 0 | 0 | 1 | 0 | 4 | 428423829
| VV |  | 92,17*1,7 |  | 156.69 | [12 empty] | VV | 2 | 2 | True | 1 | ROZPOCET
37 | K | 572340111 | Vyspravení krytu komunikací po překopech plochy do 15 m2 asfaltovým betonem ACO (AB) tl 50 mm | m2 | 205.75 |  | 0 |  |  | základní |  | 0 | 0.12966 | 26.6775 | 0 | 0 | 4 | K | 2 |  |  |  | ROZPOCET | 0 | 0 | 0 | 0 | 0 | 1 | 0 | 4 | -302925039
| VV |  | (285,83+228,55)*0,4 |  | 205.75 | [12 empty] | VV | 2 | 2 | True | 1 | ROZPOCET
7 | K | 596211112 | Kladení zámkové dlažby komunikací pro pěší tl 60 mm skupiny A pl do 300 m2 | m2 | 633.32 |  | 0 |  |  | základní |  | 0 | 0.08425 | 53.3572 | 0 | 0 | 4 | K | 2 |  |  |  | ROZPOCET | 0 | 0 | 0 | 0 | 0 | 1 | 0 | 4 | 1822032273
| VV |  | 422,21*1,5 |  | 633.32 | [12 empty] | VV | 2 | 2 | True | 1 | ROZPOCET
8 | M | 59245018 | dlažba skladebná betonová 200x100x60mm přírodní | m2 | 696.65 |  | 0 |  |  | základní |  | 0 | 0.131 | 91.2612 | 0 | 0 | 8 | M | 2 |  |  |  | ROZPOCET | 0 | 0 | 0 | 0 | 0 | 1 | 0 | 4 | 1950169677
| VV |  | (422,21*1,5*1,1) |  | 696.65 | [12 empty] | VV | 2 | 2 | True | 1 | ROZPOCET
9 | M | 59245006 | dlažba skladebná betonová pro nevidomé 200x100x60mm barevná | m2 | 2.64 |  | 0 |  |  | základní |  | 0 | 0.131 | 0.34584 | 0 | 0 | 8 | M | 2 |  |  |  | ROZPOCET | 0 | 0 | 0 | 0 | 0 | 1 | 0 | 4 | -1331787636
| VV |  | 3*0,4*2*1,1 |  | 2.64 | [12 empty] | VV | 2 | 2 | True | 1 | ROZPOCET
10 | K | 596211212 | Kladení zámkové dlažby komunikací pro pěší tl 80 mm skupiny A pl do 300 m2 | m2 | 138.26 |  | 0 |  |  | základní |  | 0 | 0.08565 | 11.842 | 0 | 0 | 4 | K | 2 |  |  |  | ROZPOCET | 0 | 0 | 0 | 0 | 0 | 1 | 0 | 4 | 79509615
| VV |  | 92,17*1,5 |  | 138.26 | [12 empty] | VV | 2 | 2 | True | 1 | ROZPOCET
11 | M | 59245020 | dlažba skladebná betonová 200x100x80mm přírodní | m2 | 111.53 |  | 0 |  |  | základní |  | 0 | 0.176 | 19.6293 | 0 | 0 | 8 | M | 2 |  |  |  | ROZPOCET | 0 | 0 | 0 | 0 | 0 | 1 | 0 | 4 | 1178969611
| VV |  | 92,17*1,1*1,1 |  | 111.53 | [12 empty] | VV | 2 | 2 | True | 1 | ROZPOCET
12 | M | 59245006-1 | dlažba skladebná betonová pro nevidomé 200x100x80mm barevná | m2 | 40.55 |  | 0 |  |  | základní |  | 0 | 0.176 | 7.1368 | 0 | 0 | 8 | M | 2 |  |  |  | ROZPOCET | 0 | 0 | 0 | 0 | 0 | 1 | 0 | 4 | -1796626063
| VV |  | 92,17*0,4*1,1 |  | 40.55 | [12 empty] | VV | 2 | 2 | True | 1 | ROZPOCET
| D | 9 | Ostatní konstrukce a práce, bourání |  |  |  | 0 |  |  |  |  | 0 |  | 205.8282 |  | 0 | 1 | D | 1 |  |  |  | ROZPOCET | [6 empty] | 0
| D | 91 | Doplňující konstrukce a práce pozemních komunikací |  |  |  | 0 |  |  |  |  | 0 |  | 205.8282 |  | 0 | 1 | D | 2 |  |  |  | ROZPOCET | [6 empty] | 0
13 | K | 599142111 | Těsnící aslf. zálivka š.min. 12mm, hloubka min. 20mm | m | 514.38 |  | 0 |  |  | základní |  | 0 | 0.00224 | 1.1522 | 0 | 0 | 4 | K | 3 |  |  |  | ROZPOCET | 0 | 0 | 0 | 0 | 0 | 1 | 0 | 4 | -770652657
| VV |  | 285,83+228,55 |  | 514.38 | [12 empty] | VV | 3 | 2 | True | 1 | ROZPOCET
17 | K | 916131213 | Osazení silničního obrubníku betonového stojatého s boční opěrou do lože ze suché směsi beton C30/37 -XF3 | m | 514.38 |  | 0 |  |  | základní |  | 0 | 0.1554 | 79.9347 | 0 | 0 | 4 | K | 3 |  |  |  | ROZPOCET | 0 | 0 | 0 | 0 | 0 | 1 | 0 | 4 | -1038841587
| VV |  | 285,83+228,55 |  | 514.38 | [12 empty] | VV | 3 | 2 | True | 1 | ROZPOCET
18 | M | 59217031 | obrubník betonový silniční 1000x150x250mm | m | 470.38 |  | 0 |  |  | základní |  | 0 | 0.081 | 38.1008 | 0 | 0 | 8 | M | 3 |  |  |  | ROZPOCET | 0 | 0 | 0 | 0 | 0 | 1 | 0 | 4 | 449315120
| VV |  | 285,83+228,55-44 |  | 470.38 | [12 empty] | VV | 3 | 2 | True | 1 | ROZPOCET
19 | M | 59217029 | obrubník betonový silniční nájezdový 1000x150x150mm | m | 44 |  | 0 |  |  | základní |  | 0 | 0.0483 | 2.1252 | 0 | 0 | 8 | M | 3 |  |  |  | ROZPOCET | 0 | 0 | 0 | 0 | 0 | 1 | 0 | 4 | -110135720
20 | M | 59217017 | obrubník betonový chodníkový 1000x100x250mm | m | 514.38 |  | 0 |  |  | základní |  | 0 | 0.058 | 29.834 | 0 | 0 | 8 | M | 3 |  |  |  | ROZPOCET | 0 | 0 | 0 | 0 | 0 | 1 | 0 | 4 | 171287984
| VV |  | 285,83+228,55 |  | 514.38 | [12 empty] | VV | 3 | 2 | True | 1 | ROZPOCET
16 | K | 916231213 | Osazení chodníkového obrubníku betonového stojatého s boční opěrou do lože ze suché směsi beton C30/37 -XF3 | m | 422.21 |  | 0 |  |  | základní |  | 0 | 0.1295 | 54.6762 | 0 | 0 | 4 | K | 3 |  |  |  | ROZPOCET | 0 | 0 | 0 | 0 | 0 | 1 | 0 | 4 | 2008245707
| VV |  | 285,83+228,55-92,17 |  | 422.21 | [12 empty] | VV | 3 | 2 | True | 1 | ROZPOCET
15 | K | 917862111 | Osazení přídlažby, 2 řady, lože ze suché směsi beton C30/37 -XF3, včetně dodávky betonové přídlažby 100x100x100mm | m | 514.38 |  | 0 |  |  | základní |  | 0 | 0 | 0 | 0 | 0 | 4 | K | 3 |  |  |  | ROZPOCET | 0 | 0 | 0 | 0 | 0 | 1 | 0 | 4 | 1402005167
| VV |  | 285,83+228,55 |  | 514.38 | [12 empty] | VV | 3 | 2 | True | 1 | ROZPOCET
14 | K | 919112114 | Řezání spár hl do 100 mm v živičném krytu | m | 514.38 |  | 0 |  |  | základní |  | 0 | 1e-05 | 0.0051438 | 0 | 0 | 4 | K | 3 |  |  |  | ROZPOCET | 0 | 0 | 0 | 0 | 0 | 1 | 0 | 4 | -1633387509
| VV |  | 285,83+228,55 |  | 514.38 | [12 empty] | VV | 3 | 2 | True | 1 | ROZPOCET
| D | 997 | Přesun sutě |  |  |  | 0 |  |  |  |  | 0 |  | 0 |  | 0 | 1 | D | 1 |  |  |  | ROZPOCET | [6 empty] | 0
21 | K | 997002511 | Vodorovné přemístění suti a vybouraných hmot bez naložení ale se složením a urovnáním do 1 km | t | 767.64 |  | 0 |  |  | základní |  | 0 | 0 | 0 | 0 | 0 | 4 | K | 2 |  |  |  | ROZPOCET | 0 | 0 | 0 | 0 | 0 | 1 | 0 | 4 | 1036442108
22 | K | 997002519 | Příplatek ZKD 1 km přemístění suti a vybouraných hmot | t | 767.64 |  | 0 |  |  | základní |  | 0 | 0 | 0 | 0 | 0 | 4 | K | 2 |  |  |  | ROZPOCET | 0 | 0 | 0 | 0 | 0 | 1 | 0 | 4 | 271526977
23 | K | 997221611 | Nakládání suti na dopravní prostředky pro vodorovnou dopravu | t | 767.64 |  | 0 |  |  | základní |  | 0 | 0 | 0 | 0 | 0 | 4 | K | 2 |  |  |  | ROZPOCET | 0 | 0 | 0 | 0 | 0 | 1 | 0 | 4 | 1337708338
25 | K | 997221815 | Poplatek za uložení na skládce (skládkovné) stavebního odpadu betonového kód odpadu 170 101 | t | 460.37 |  | 0 |  |  | základní |  | 0 | 0 | 0 | 0 | 0 | 4 | K | 2 |  |  |  | ROZPOCET | 0 | 0 | 0 | 0 | 0 | 1 | 0 | 4 | 359107271
24 | K | 997221845 | Poplatek za uložení na skládce (skládkovné) odpadu asfaltového bez dehtu kód odpadu 170 302 | t | 45.36 |  | 0 |  |  | základní |  | 0 | 0 | 0 | 0 | 0 | 4 | K | 2 |  |  |  | ROZPOCET | 0 | 0 | 0 | 0 | 0 | 1 | 0 | 4 | -1093038594
26 | K | 997221855 | Poplatek za uložení na skládce (skládkovné) zeminy a kameniva kód odpadu 170 504 | t | 261.89 |  | 0 |  |  | základní |  | 0 | 0 | 0 | 0 | 0 | 4 | K | 2 |  |  |  | ROZPOCET | 0 | 0 | 0 | 0 | 0 | 1 | 0 | 4 | 116614943
| D | 998 | Přesun hmot |  |  |  | 0 |  |  |  |  | 0 |  | 0 |  | 0 | 1 | D | 1 |  |  |  | ROZPOCET | [6 empty] | 0
27 | K | 998223011 | Přesun hmot pro pozemní komunikace s krytem dlážděným | t | 416.08 |  | 0 |  |  | základní |  | 0 | 0 | 0 | 0 | 0 | 4 | K | 2 |  |  |  | ROZPOCET | 0 | 0 | 0 | 0 | 0 | 1 | 0 | 4 | 647454552

## SO 104 - PŘÍČNÁ
{2e9f5add-677d-4329-b4f8-00541c9b0e86}
2
| KRYCÍ LIST SOUPISU PRACÍ | [7 empty] | v --- níže se nacházejí doplnkové a pomocné údaje k sestavám --- v | [8 empty] | False
Stavba:
Rekonstrukce chodníků Jablunkov - centrum
Objekt:
SO 104 - PŘÍČNÁ
| KSO: |  |  |  |  | CC-CZ:
| Místo: |  |  |  |  | Datum: | 15. 5. 2023
| Zadavatel: |  |  |  |  | IČ:
DIČ:
| Uchazeč: |  |  |  |  | IČ: | Vyplň údaj
|  | Vyplň údaj |  |  |  | DIČ: | Vyplň údaj
| Projektant: |  |  |  |  | IČ:
DIČ:
| Zpracovatel: |  |  |  |  | IČ:
DIČ:
Poznámka:
| Cena bez DPH | [5 empty] | 0
|  |  | Základ daně |  |  | Sazba daně | Výše daně
| DPH | základní | 0 |  |  | 21% | 0
|  | snížená | 0 |  |  | 15% | 0
|  | zákl. přenesená | 0 |  |  | 21% | 0
|  | sníž. přenesená | 0 |  |  | 15% | 0
|  | nulová | 0 |  |  | 0% | 0
| Cena s DPH |  |  | v | CZK |  | 0
| Projektant |  |  | Zpracovatel
| Datum a podpis: |  | Razítko | Datum a podpis: |  |  | Razítko
| Objednavatel |  |  | Uchazeč
| Datum a podpis: |  | Razítko | Datum a podpis: |  |  | Razítko
REKAPITULACE ČLENĚNÍ SOUPISU PRACÍ
Stavba:
Rekonstrukce chodníků Jablunkov - centrum
Objekt:
SO 104 - PŘÍČNÁ
Místo: | [5 empty] | Datum: | 15. 5. 2023
Zadavatel: | [5 empty] | Projektant:
Uchazeč: |  |  | Vyplň údaj |  |  | Zpracovatel:
Kód dílu - Popis | [6 empty] | Cena celkem [CZK]
Náklady ze soupisu prací | [6 empty] | 0 | [11 empty] | -1
| HSV - Práce a dodávky HSV | [5 empty] | 0
| 1 - Zemní práce | [5 empty] | 0
| 11 - Zemní práce - přípravné a přidružené práce | [5 empty] | 0
| 18 - Zemní práce - povrchové úpravy terénu | [5 empty] | 0
| 5 - Komunikace pozemní | [5 empty] | 0
| 9 - Ostatní konstrukce a práce, bourání | [5 empty] | 0
| 91 - Doplňující konstrukce a práce pozemních komunikací | [5 empty] | 0
| 997 - Přesun sutě | [5 empty] | 0
| 998 - Přesun hmot | [5 empty] | 0
SOUPIS PRACÍ
Stavba:
Rekonstrukce chodníků Jablunkov - centrum
Objekt:
SO 104 - PŘÍČNÁ
Místo: | [5 empty] | Datum: | 15. 5. 2023
Zadavatel: | [5 empty] | Projektant:
Uchazeč: |  |  | Vyplň údaj |  |  | Zpracovatel:
PČ | Typ | Kód | Popis | MJ | Množství | J.cena [CZK] | Cena celkem [CZK] | Cenová soustava |  | DPH | J. Nh [h] | Nh celkem [h] | J. hmotnost [t] | Hmotnost celkem [t] | J. suť [t] | Suť Celkem [t]
Náklady soupisu celkem | [6 empty] | 0 |  |  |  |  | 0 |  | 255.686 |  | 421.9781 |  | D | -1 | [10 empty] | 0
| D | HSV | Práce a dodávky HSV |  |  |  | 0 |  |  |  |  | 0 |  | 255.686 |  | 421.9781 | 1 | D | 0 |  |  |  | ROZPOCET | [6 empty] | 0
| D | 1 | Zemní práce |  |  |  | 0 |  |  |  |  | 0 |  | 0 |  | 421.9781 | 1 | D | 1 |  |  |  | ROZPOCET | [6 empty] | 0
| D | 11 | Zemní práce - přípravné a přidružené práce |  |  |  | 0 |  |  |  |  | 0 |  | 0 |  | 421.9781 | 1 | D | 2 |  |  |  | ROZPOCET | [6 empty] | 0
28 | K | 113107022 | Odstranění podkladu z kameniva drceného tl 200 mm při překopech ručně | m2 | 27.85 |  | 0 |  |  | základní |  | 0 | 0 | 0 | 0.29 | 8.0765 | 4 | K | 3 |  |  |  | ROZPOCET | 0 | 0 | 0 | 0 | 0 | 1 | 0 | 4 | -1215028764
3 | K | 113107152 | Odstranění podkladu z kameniva těženého tl 200 mm strojně pl přes 50 do 200 m2 | m2 | 557.02 |  | 0 |  |  | základní |  | 0 | 0 | 0 | 0.3 | 167.106 | 4 | K | 3 |  |  |  | ROZPOCET | 0 | 0 | 0 | 0 | 0 | 1 | 0 | 4 | -467811819
| VV |  | (163+164,66)*1,7 |  | 557.02 | [12 empty] | VV | 3 | 2 | True | 1 | ROZPOCET
2 | K | 113107181 | Odstranění podkladu živičného tl 50 mm strojně pl přes 50 do 200 m2 | m2 | 294.89 |  | 0 |  |  | základní |  | 0 | 0 | 0 | 0.098 | 28.8992 | 4 | K | 3 |  |  |  | ROZPOCET | 0 | 0 | 0 | 0 | 0 | 1 | 0 | 4 | 892923653
| VV |  | (163+164,66)*1,5 |  | 491.49 | [12 empty] | VV | 3 | 2 | True | 0 | ROZPOCET
| VV |  | -196,6 |  | -196.6 | [12 empty] | VV | 3 | 2 | True | 0 | ROZPOCET
| VV |  | Součet |  | 294.89 | [12 empty] | VV | 3 | 4 | True | 1 | ROZPOCET
29 | K | 113107332 | Odstranění podkladu z betonu prostého tl 100 mm strojně pl do 50 m2 | m2 | 196.6 |  | 0 |  |  | základní |  | 0 | 0 | 0 | 0.625 | 122.875 | 4 | K | 3 |  |  |  | ROZPOCET | 0 | 0 | 0 | 0 | 0 | 1 | 0 | 4 | -1211387805
1 | K | 113201112 | Vytrhání obrub silničních ležatých | m | 327.66 |  | 0 |  |  | základní |  | 0 | 0 | 0 | 0.29 | 95.0214 | 4 | K | 3 |  |  |  | ROZPOCET | 0 | 0 | 0 | 0 | 0 | 1 | 0 | 4 | -1299577989
| VV |  | (163+164,66) |  | 327.66 | [12 empty] | VV | 3 | 2 | True | 1 | ROZPOCET
| D | 18 | Zemní práce - povrchové úpravy terénu |  |  |  | 0 |  |  |  |  | 0 |  | 0 |  | 0 | 1 | D | 2 |  |  |  | ROZPOCET | [6 empty] | 0
4 | K | 181951102 | Úprava pláně v hornině tř. 1 až 4 se zhutněním | m2 | 557.02 |  | 0 |  |  | základní |  | 0 | 0 | 0 | 0 | 0 | 4 | K | 3 |  |  |  | ROZPOCET | 0 | 0 | 0 | 0 | 0 | 1 | 0 | 4 | 616615946
| VV |  | (163+164,66)*1,7 |  | 557.02 | [12 empty] | VV | 3 | 2 | True | 1 | ROZPOCET
| D | 5 | Komunikace pozemní |  |  |  | 0 |  |  |  |  | 0 |  | 116.3807 |  | 0 | 1 | D | 1 |  |  |  | ROZPOCET | [6 empty] | 0
5 | K | 564851115 | Podklad ze štěrkodrtě ŠD po zhutnění tl 190 mm | m2 | 557.02 |  | 0 |  |  | základní |  | 0 | 0 | 0 | 0 | 0 | 4 | K | 2 |  |  |  | ROZPOCET | 0 | 0 | 0 | 0 | 0 | 1 | 0 | 4 | -1244736672
| VV |  | (163+164,66)*1,7 |  | 557.02 | [12 empty] | VV | 2 | 2 | True | 1 | ROZPOCET
6 | K | 564861115 | Podklad ze štěrkodrtě ŠD po zhutnění tl 240 mm | m2 | 92.38 |  | 0 |  |  | základní |  | 0 | 0 | 0 | 0 | 0 | 4 | K | 2 |  |  |  | ROZPOCET | 0 | 0 | 0 | 0 | 0 | 1 | 0 | 4 | 1987481187
| VV |  | 54,34*1,7 |  | 92.38 | [12 empty] | VV | 2 | 2 | True | 1 | ROZPOCET
7 | K | 596211112 | Kladení zámkové dlažby komunikací pro pěší tl 60 mm skupiny A pl do 300 m2 | m2 | 409.98 |  | 0 |  |  | základní |  | 0 | 0.08425 | 34.5408 | 0 | 0 | 4 | K | 2 |  |  |  | ROZPOCET | 0 | 0 | 0 | 0 | 0 | 1 | 0 | 4 | 1330661359
| VV |  | 273,32*1,5 |  | 409.98 | [12 empty] | VV | 2 | 2 | True | 1 | ROZPOCET
8 | M | 59245018 | dlažba skladebná betonová 200x100x60mm přírodní | m2 | 450.98 |  | 0 |  |  | základní |  | 0 | 0.131 | 59.0784 | 0 | 0 | 8 | M | 2 |  |  |  | ROZPOCET | 0 | 0 | 0 | 0 | 0 | 1 | 0 | 4 | -58464828
| VV |  | 273,32*1,5*1,1 |  | 450.98 | [12 empty] | VV | 2 | 2 | True | 1 | ROZPOCET
10 | K | 596211212 | Kladení zámkové dlažby komunikací pro pěší tl 80 mm skupiny A pl do 300 m2 | m2 | 81.51 |  | 0 |  |  | základní |  | 0 | 0.08565 | 6.9813 | 0 | 0 | 4 | K | 2 |  |  |  | ROZPOCET | 0 | 0 | 0 | 0 | 0 | 1 | 0 | 4 | -1522248222
| VV |  | 54,34*1,5 |  | 81.51 | [12 empty] | VV | 2 | 2 | True | 1 | ROZPOCET
11 | M | 59245020 | dlažba skladebná betonová 200x100x80mm přírodní | m2 | 65.75 |  | 0 |  |  | základní |  | 0 | 0.176 | 11.572 | 0 | 0 | 8 | M | 2 |  |  |  | ROZPOCET | 0 | 0 | 0 | 0 | 0 | 1 | 0 | 4 | 1051959217
| VV |  | 54,34*1,1*1,1 |  | 65.75 | [12 empty] | VV | 2 | 2 | True | 1 | ROZPOCET
12 | M | 59245006-1 | dlažba skladebná betonová pro nevidomé 200x100x80mm barevná | m2 | 23.91 |  | 0 |  |  | základní |  | 0 | 0.176 | 4.2082 | 0 | 0 | 8 | M | 2 |  |  |  | ROZPOCET | 0 | 0 | 0 | 0 | 0 | 1 | 0 | 4 | 610040854
| VV |  | 54,34*0,4*1,1 |  | 23.91 | [12 empty] | VV | 2 | 2 | True | 1 | ROZPOCET
| D | 9 | Ostatní konstrukce a práce, bourání |  |  |  | 0 |  |  |  |  | 0 |  | 139.3053 |  | 0 | 1 | D | 1 |  |  |  | ROZPOCET | [6 empty] | 0
| D | 91 | Doplňující konstrukce a práce pozemních komunikací |  |  |  | 0 |  |  |  |  | 0 |  | 139.3053 |  | 0 | 1 | D | 2 |  |  |  | ROZPOCET | [6 empty] | 0
13 | K | 599142111 | Těsnící aslf. zálivka š.min. 12mm, hloubka min. 20mm | m | 327.66 |  | 0 |  |  | základní |  | 0 | 0.00224 | 0.73396 | 0 | 0 | 4 | K | 3 |  |  |  | ROZPOCET | 0 | 0 | 0 | 0 | 0 | 1 | 0 | 4 | 379107462
| VV |  | 163+164,66 |  | 327.66 | [12 empty] | VV | 3 | 2 | True | 1 | ROZPOCET
17 | K | 916131213 | Osazení silničního obrubníku betonového stojatého s boční opěrou do lože ze suché směsi beton C30/37 -XF3 | m | 327.66 |  | 0 |  |  | základní |  | 0 | 0.1554 | 50.9184 | 0 | 0 | 4 | K | 3 |  |  |  | ROZPOCET | 0 | 0 | 0 | 0 | 0 | 1 | 0 | 4 | 1022157124
| VV |  | 163+164,66 |  | 327.66 | [12 empty] | VV | 3 | 2 | True | 1 | ROZPOCET
18 | M | 59217031 | obrubník betonový silniční 1000x150x250mm | m | 317.66 |  | 0 |  |  | základní |  | 0 | 0.081 | 25.7305 | 0 | 0 | 8 | M | 3 |  |  |  | ROZPOCET | 0 | 0 | 0 | 0 | 0 | 1 | 0 | 4 | 280443939
| VV |  | 163+164,66-10 |  | 317.66 | [12 empty] | VV | 3 | 2 | True | 1 | ROZPOCET
19 | M | 59217029 | obrubník betonový silniční nájezdový 1000x150x150mm | m | 10 |  | 0 |  |  | základní |  | 0 | 0.0483 | 0.483 | 0 | 0 | 8 | M | 3 |  |  |  | ROZPOCET | 0 | 0 | 0 | 0 | 0 | 1 | 0 | 4 | 1965764563
20 | M | 59217017 | obrubník betonový chodníkový 1000x100x250mm | m | 327.66 |  | 0 |  |  | základní |  | 0 | 0.058 | 19.0043 | 0 | 0 | 8 | M | 3 |  |  |  | ROZPOCET | 0 | 0 | 0 | 0 | 0 | 1 | 0 | 4 | -1804782002
| VV |  | 163+164,66 |  | 327.66 | [12 empty] | VV | 3 | 2 | True | 1 | ROZPOCET
16 | K | 916231213 | Osazení chodníkového obrubníku betonového stojatého s boční opěrou do lože ze suché směsi beton C30/37 -XF3 | m | 327.66 |  | 0 |  |  | základní |  | 0 | 0.1295 | 42.432 | 0 | 0 | 4 | K | 3 |  |  |  | ROZPOCET | 0 | 0 | 0 | 0 | 0 | 1 | 0 | 4 | 1621616159
| VV |  | 163+164,66 |  | 327.66 | [12 empty] | VV | 3 | 2 | True | 1 | ROZPOCET
15 | K | 917862111 | Osazení přídlažby, 2 řady, lože ze suché směsi beton C30/37 -XF3, včetně dodávky betonové přídlažby 100x100x100mm | m | 327.66 |  | 0 |  |  | základní |  | 0 | 0 | 0 | 0 | 0 | 4 | K | 3 |  |  |  | ROZPOCET | 0 | 0 | 0 | 0 | 0 | 1 | 0 | 4 | 231551108
| VV |  | 163+164,66 |  | 327.66 | [12 empty] | VV | 3 | 2 | True | 1 | ROZPOCET
14 | K | 919112114 | Řezání spár hl do 100 mm v živičném krytu | m | 327.66 |  | 0 |  |  | základní |  | 0 | 1e-05 | 0.0032766 | 0 | 0 | 4 | K | 3 |  |  |  | ROZPOCET | 0 | 0 | 0 | 0 | 0 | 1 | 0 | 4 | 2004834349
| VV |  | 163+164,66 |  | 327.66 | [12 empty] | VV | 3 | 2 | True | 1 | ROZPOCET
| D | 997 | Přesun sutě |  |  |  | 0 |  |  |  |  | 0 |  | 0 |  | 0 | 1 | D | 1 |  |  |  | ROZPOCET | [6 empty] | 0
21 | K | 997002511 | Vodorovné přemístění suti a vybouraných hmot bez naložení ale se složením a urovnáním do 1 km | t | 421.98 |  | 0 |  |  | základní |  | 0 | 0 | 0 | 0 | 0 | 4 | K | 2 |  |  |  | ROZPOCET | 0 | 0 | 0 | 0 | 0 | 1 | 0 | 4 | -2039692535
22 | K | 997002519 | Příplatek ZKD 1 km přemístění suti a vybouraných hmot | t | 421.98 |  | 0 |  |  | základní |  | 0 | 0 | 0 | 0 | 0 | 4 | K | 2 |  |  |  | ROZPOCET | 0 | 0 | 0 | 0 | 0 | 1 | 0 | 4 | 306167945
23 | K | 997221611 | Nakládání suti na dopravní prostředky pro vodorovnou dopravu | t | 421.98 |  | 0 |  |  | základní |  | 0 | 0 | 0 | 0 | 0 | 4 | K | 2 |  |  |  | ROZPOCET | 0 | 0 | 0 | 0 | 0 | 1 | 0 | 4 | 1820924605
25 | K | 997221815 | Poplatek za uložení na skládce (skládkovné) stavebního odpadu betonového kód odpadu 170 101 | t | 217.89 |  | 0 |  |  | základní |  | 0 | 0 | 0 | 0 | 0 | 4 | K | 2 |  |  |  | ROZPOCET | 0 | 0 | 0 | 0 | 0 | 1 | 0 | 4 | -104385732
24 | K | 997221845 | Poplatek za uložení na skládce (skládkovné) odpadu asfaltového bez dehtu kód odpadu 170 302 | t | 28.89 |  | 0 |  |  | základní |  | 0 | 0 | 0 | 0 | 0 | 4 | K | 2 |  |  |  | ROZPOCET | 0 | 0 | 0 | 0 | 0 | 1 | 0 | 4 | 1804860741
26 | K | 997221855 | Poplatek za uložení na skládce (skládkovné) zeminy a kameniva kód odpadu 170 504 | t | 175.18 |  | 0 |  |  | základní |  | 0 | 0 | 0 | 0 | 0 | 4 | K | 2 |  |  |  | ROZPOCET | 0 | 0 | 0 | 0 | 0 | 1 | 0 | 4 | -453166718
| D | 998 | Přesun hmot |  |  |  | 0 |  |  |  |  | 0 |  | 0 |  | 0 | 1 | D | 1 |  |  |  | ROZPOCET | [6 empty] | 0
27 | K | 998223011 | Přesun hmot pro pozemní komunikace s krytem dlážděným | t | 255.69 |  | 0 |  |  | základní |  | 0 | 0 | 0 | 0 | 0 | 4 | K | 2 |  |  |  | ROZPOCET | 0 | 0 | 0 | 0 | 0 | 1 | 0 | 4 | 126129414

## SO 105 - ZAHRADNÍ
{34d83338-b2f5-4ede-aab8-02176de4ef51}
2
| KRYCÍ LIST SOUPISU PRACÍ | [7 empty] | v --- níže se nacházejí doplnkové a pomocné údaje k sestavám --- v | [8 empty] | False
Stavba:
Rekonstrukce chodníků Jablunkov - centrum
Objekt:
SO 105 - ZAHRADNÍ
| KSO: |  |  |  |  | CC-CZ:
| Místo: |  |  |  |  | Datum: | 15. 5. 2023
| Zadavatel: |  |  |  |  | IČ:
DIČ:
| Uchazeč: |  |  |  |  | IČ: | Vyplň údaj
|  | Vyplň údaj |  |  |  | DIČ: | Vyplň údaj
| Projektant: |  |  |  |  | IČ:
DIČ:
| Zpracovatel: |  |  |  |  | IČ:
DIČ:
Poznámka:
| Cena bez DPH | [5 empty] | 0
|  |  | Základ daně |  |  | Sazba daně | Výše daně
| DPH | základní | 0 |  |  | 21% | 0
|  | snížená | 0 |  |  | 15% | 0
|  | zákl. přenesená | 0 |  |  | 21% | 0
|  | sníž. přenesená | 0 |  |  | 15% | 0
|  | nulová | 0 |  |  | 0% | 0
| Cena s DPH |  |  | v | CZK |  | 0
| Projektant |  |  | Zpracovatel
| Datum a podpis: |  | Razítko | Datum a podpis: |  |  | Razítko
| Objednavatel |  |  | Uchazeč
| Datum a podpis: |  | Razítko | Datum a podpis: |  |  | Razítko
REKAPITULACE ČLENĚNÍ SOUPISU PRACÍ
Stavba:
Rekonstrukce chodníků Jablunkov - centrum
Objekt:
SO 105 - ZAHRADNÍ
Místo: | [5 empty] | Datum: | 15. 5. 2023
Zadavatel: | [5 empty] | Projektant:
Uchazeč: |  |  | Vyplň údaj |  |  | Zpracovatel:
Kód dílu - Popis | [6 empty] | Cena celkem [CZK]
Náklady ze soupisu prací | [6 empty] | 0 | [11 empty] | -1
| HSV - Práce a dodávky HSV | [5 empty] | 0
| 1 - Zemní práce | [5 empty] | 0
| 11 - Zemní práce - přípravné a přidružené práce | [5 empty] | 0
| 18 - Zemní práce - povrchové úpravy terénu | [5 empty] | 0
| 5 - Komunikace pozemní | [5 empty] | 0
| 9 - Ostatní konstrukce a práce, bourání | [5 empty] | 0
| 91 - Doplňující konstrukce a práce pozemních komunikací | [5 empty] | 0
| 997 - Přesun sutě | [5 empty] | 0
| 998 - Přesun hmot | [5 empty] | 0
SOUPIS PRACÍ
Stavba:
Rekonstrukce chodníků Jablunkov - centrum
Objekt:
SO 105 - ZAHRADNÍ
Místo: | [5 empty] | Datum: | 15. 5. 2023
Zadavatel: | [5 empty] | Projektant:
Uchazeč: |  |  | Vyplň údaj |  |  | Zpracovatel:
PČ | Typ | Kód | Popis | MJ | Množství | J.cena [CZK] | Cena celkem [CZK] | Cenová soustava |  | DPH | J. Nh [h] | Nh celkem [h] | J. hmotnost [t] | Hmotnost celkem [t] | J. suť [t] | Suť Celkem [t]
Náklady soupisu celkem | [6 empty] | 0 |  |  |  |  | 0 |  | 285.5706 |  | 449.3627 |  | D | -1 | [10 empty] | 0
| D | HSV | Práce a dodávky HSV |  |  |  | 0 |  |  |  |  | 0 |  | 285.5706 |  | 449.3627 | 1 | D | 0 |  |  |  | ROZPOCET | [6 empty] | 0
| D | 1 | Zemní práce |  |  |  | 0 |  |  |  |  | 0 |  | 0 |  | 449.3627 | 1 | D | 1 |  |  |  | ROZPOCET | [6 empty] | 0
| D | 11 | Zemní práce - přípravné a přidružené práce |  |  |  | 0 |  |  |  |  | 0 |  | 0 |  | 449.3627 | 1 | D | 2 |  |  |  | ROZPOCET | [6 empty] | 0
41 | K | 113107022 | Odstranění podkladu z kameniva drceného tl 200 mm při překopech ručně | m2 | 28.85 |  | 0 |  |  | základní |  | 0 | 0 | 0 | 0.29 | 8.3665 | 4 | K | 3 |  |  |  | ROZPOCET | 0 | 0 | 0 | 0 | 0 | 1 | 0 | 4 | -640421023
2 | K | 113107181 | Odstranění podkladu živičného tl 50 mm strojně pl přes 50 do 200 m2 | m2 | 346.16 |  | 0 |  |  | základní |  | 0 | 0 | 0 | 0.098 | 33.9237 | 4 | K | 3 |  |  |  | ROZPOCET | 0 | 0 | 0 | 0 | 0 | 1 | 0 | 4 | -580634012
| VV |  | (170,04+169,33)*1,7 |  | 576.93 | [12 empty] | VV | 3 | 2 | True | 0 | ROZPOCET
| VV |  | -230,77 |  | -230.77 | [12 empty] | VV | 3 | 2 | True | 0 | ROZPOCET
| VV |  | Součet |  | 346.16 | [12 empty] | VV | 3 | 4 | True | 1 | ROZPOCET
3 | K | 113107152 | Odstranění podkladu z kameniva těženého tl 200 mm strojně pl přes 50 do 200 m2 | m2 | 548.08 |  | 0 |  |  | základní |  | 0 | 0 | 0 | 0.3 | 164.424 | 4 | K | 3 |  |  |  | ROZPOCET | 0 | 0 | 0 | 0 | 0 | 1 | 0 | 4 | -1933466277
| VV |  | (170,04+169,33)*1,7 |  | 576.93 | [12 empty] | VV | 3 | 2 | True | 0 | ROZPOCET
| VV |  | -28,85 |  | -28.85 | [12 empty] | VV | 3 | 2 | True | 0 | ROZPOCET
| VV |  | Součet |  | 548.08 | [12 empty] | VV | 3 | 4 | True | 1 | ROZPOCET
40 | K | 113107332 | Odstranění podkladu z betonu prostého tl 100 mm strojně pl do 50 m2 | m2 | 230.77 |  | 0 |  |  | základní |  | 0 | 0 | 0 | 0.625 | 144.2312 | 4 | K | 3 |  |  |  | ROZPOCET | 0 | 0 | 0 | 0 | 0 | 1 | 0 | 4 | 1737823582
9 | K | 113201112 | Vytrhání obrub silničních ležatých | m | 339.37 |  | 0 |  |  | základní |  | 0 | 0 | 0 | 0.29 | 98.4173 | 4 | K | 3 |  |  |  | ROZPOCET | 0 | 0 | 0 | 0 | 0 | 1 | 0 | 4 | 302063756
| VV |  | (170,04+169,33) |  | 339.37 | [12 empty] | VV | 3 | 2 | True | 1 | ROZPOCET
| D | 18 | Zemní práce - povrchové úpravy terénu |  |  |  | 0 |  |  |  |  | 0 |  | 0 |  | 0 | 1 | D | 2 |  |  |  | ROZPOCET | [6 empty] | 0
4 | K | 181951102 | Úprava pláně v hornině tř. 1 až 4 se zhutněním | m2 | 576.93 |  | 0 |  |  | základní |  | 0 | 0 | 0 | 0 | 0 | 4 | K | 3 |  |  |  | ROZPOCET | 0 | 0 | 0 | 0 | 0 | 1 | 0 | 4 | -1409694622
| VV |  | (170,04+169,33)*1,7 |  | 576.93 | [12 empty] | VV | 3 | 2 | True | 1 | ROZPOCET
| D | 5 | Komunikace pozemní |  |  |  | 0 |  |  |  |  | 0 |  | 141.8636 |  | 0 | 1 | D | 1 |  |  |  | ROZPOCET | [6 empty] | 0
6 | K | 564851115 | Podklad ze štěrkodrtě ŠD po zhutnění tl 190 mm | m2 | 576.93 |  | 0 |  |  | základní |  | 0 | 0 | 0 | 0 | 0 | 4 | K | 2 |  |  |  | ROZPOCET | 0 | 0 | 0 | 0 | 0 | 1 | 0 | 4 | -330630446
| VV |  | (170,04+169,33)*1,7 |  | 576.93 | [12 empty] | VV | 2 | 2 | True | 1 | ROZPOCET
7 | K | 564861115 | Podklad ze štěrkodrtě ŠD po zhutnění tl 240 mm | m2 | 90.51 |  | 0 |  |  | základní |  | 0 | 0 | 0 | 0 | 0 | 4 | K | 2 |  |  |  | ROZPOCET | 0 | 0 | 0 | 0 | 0 | 1 | 0 | 4 | 650403852
| VV |  | 60,34*1,5 |  | 90.51 | [12 empty] | VV | 2 | 2 | True | 1 | ROZPOCET
10 | K | 596211112 | Kladení zámkové dlažby komunikací pro pěší tl 60 mm skupiny A pl do 300 m2 | m2 | 509.06 |  | 0 |  |  | základní |  | 0 | 0.08425 | 42.8883 | 0 | 0 | 4 | K | 2 |  |  |  | ROZPOCET | 0 | 0 | 0 | 0 | 0 | 1 | 0 | 4 | 2073949342
| VV |  | (170,04+169,33)*1,5 |  | 509.06 | [12 empty] | VV | 2 | 2 | True | 1 | ROZPOCET
14 | M | 59245018 | dlažba skladebná betonová 200x100x60mm přírodní | m2 | 559.96 |  | 0 |  |  | základní |  | 0 | 0.131 | 73.3548 | 0 | 0 | 8 | M | 2 |  |  |  | ROZPOCET | 0 | 0 | 0 | 0 | 0 | 1 | 0 | 4 | 1217051936
| VV |  | (170,04+169,33)*1,5*1,1 |  | 559.96 | [12 empty] | VV | 2 | 2 | True | 1 | ROZPOCET
15 | M | 59245006 | dlažba skladebná betonová pro nevidomé 200x100x60mm barevná | m2 | 2.64 |  | 0 |  |  | základní |  | 0 | 0.131 | 0.34584 | 0 | 0 | 8 | M | 2 |  |  |  | ROZPOCET | 0 | 0 | 0 | 0 | 0 | 1 | 0 | 4 | 252017708
| VV |  | 6*0,4*1,1 |  | 2.64 | [12 empty] | VV | 2 | 2 | True | 1 | ROZPOCET
11 | K | 596211212 | Kladení zámkové dlažby komunikací pro pěší tl 80 mm skupiny A pl do 300 m2 | m2 | 90.51 |  | 0 |  |  | základní |  | 0 | 0.08565 | 7.7522 | 0 | 0 | 4 | K | 2 |  |  |  | ROZPOCET | 0 | 0 | 0 | 0 | 0 | 1 | 0 | 4 | 1087652099
| VV |  | 60,34*1,5 |  | 90.51 | [12 empty] | VV | 2 | 2 | True | 1 | ROZPOCET
13 | M | 59245020 | dlažba skladebná betonová 200x100x80mm přírodní | m2 | 73.01 |  | 0 |  |  | základní |  | 0 | 0.176 | 12.8498 | 0 | 0 | 8 | M | 2 |  |  |  | ROZPOCET | 0 | 0 | 0 | 0 | 0 | 1 | 0 | 4 | -97478909
| VV |  | 60,34*1,1*1,1 |  | 73.01 | [12 empty] | VV | 2 | 2 | True | 1 | ROZPOCET
16 | M | 59245006-1 | dlažba skladebná betonová pro nevidomé 200x100x80mm barevná | m2 | 26.55 |  | 0 |  |  | základní |  | 0 | 0.176 | 4.6728 | 0 | 0 | 8 | M | 2 |  |  |  | ROZPOCET | 0 | 0 | 0 | 0 | 0 | 1 | 0 | 4 | 1628476861
| VV |  | 60,34*0,4*1,1 |  | 26.55 | [12 empty] | VV | 2 | 2 | True | 1 | ROZPOCET
| D | 9 | Ostatní konstrukce a práce, bourání |  |  |  | 0 |  |  |  |  | 0 |  | 143.7069 |  | 0 | 1 | D | 1 |  |  |  | ROZPOCET | [6 empty] | 0
| D | 91 | Doplňující konstrukce a práce pozemních komunikací |  |  |  | 0 |  |  |  |  | 0 |  | 143.7069 |  | 0 | 1 | D | 2 |  |  |  | ROZPOCET | [6 empty] | 0
24 | K | 599142111 | Těsnící aslf. zálivka š.min. 12mm, hloubka min. 20mm | m | 339.37 |  | 0 |  |  | základní |  | 0 | 0.00224 | 0.76019 | 0 | 0 | 4 | K | 3 |  |  |  | ROZPOCET | 0 | 0 | 0 | 0 | 0 | 1 | 0 | 4 | 279190429
| VV |  | (170,04+169,33) |  | 339.37 | [12 empty] | VV | 3 | 2 | True | 1 | ROZPOCET
8 | K | 919112114 | Řezání spár hl do 100 mm v živičném krytu | m | 339.37 |  | 0 |  |  | základní |  | 0 | 1e-05 | 0.0033937 | 0 | 0 | 4 | K | 3 |  |  |  | ROZPOCET | 0 | 0 | 0 | 0 | 0 | 1 | 0 | 4 | -480544628
| VV |  | (170,04+169,33) |  | 339.37 | [12 empty] | VV | 3 | 2 | True | 1 | ROZPOCET
23 | K | 917862111 | Osazení přídlažby, 2 řady, lože ze suché směsi beton C30/37 -XF3, včetně dodávky betonové přídlažby 100x100x100mm | m | 339.37 |  | 0 |  |  | základní |  | 0 | 0 | 0 | 0 | 0 | 4 | K | 3 |  |  |  | ROZPOCET | 0 | 0 | 0 | 0 | 0 | 1 | 0 | 4 | -1275028592
| VV |  | (170,04+169,33) |  | 339.37 | [12 empty] | VV | 3 | 2 | True | 1 | ROZPOCET
19 | K | 916231213 | Osazení chodníkového obrubníku betonového stojatého s boční opěrou do lože ze suché směsi beton C30/37 -XF3 | m | 339.37 |  | 0 |  |  | základní |  | 0 | 0.1295 | 43.9484 | 0 | 0 | 4 | K | 3 |  |  |  | ROZPOCET | 0 | 0 | 0 | 0 | 0 | 1 | 0 | 4 | -346588037
| VV |  | (170,04+169,33) |  | 339.37 | [12 empty] | VV | 3 | 2 | True | 1 | ROZPOCET
18 | K | 916131213 | Osazení silničního obrubníku betonového stojatého s boční opěrou do lože ze suché směsi beton C30/37 -XF3 | m | 339.37 |  | 0 |  |  | základní |  | 0 | 0.1554 | 52.7381 | 0 | 0 | 4 | K | 3 |  |  |  | ROZPOCET | 0 | 0 | 0 | 0 | 0 | 1 | 0 | 4 | 506986238
| VV |  | (170,04+169,33) |  | 339.37 | [12 empty] | VV | 3 | 2 | True | 1 | ROZPOCET
20 | M | 59217031 | obrubník betonový silniční 1000x150x250mm | m | 311.37 |  | 0 |  |  | základní |  | 0 | 0.081 | 25.221 | 0 | 0 | 8 | M | 3 |  |  |  | ROZPOCET | 0 | 0 | 0 | 0 | 0 | 1 | 0 | 4 | -1818690300
| VV |  | (170,04+169,33)-28 |  | 311.37 | [12 empty] | VV | 3 | 2 | True | 1 | ROZPOCET
22 | M | 59217029 | obrubník betonový silniční nájezdový 1000x150x150mm | m | 28 |  | 0 |  |  | základní |  | 0 | 0.0483 | 1.3524 | 0 | 0 | 8 | M | 3 |  |  |  | ROZPOCET | 0 | 0 | 0 | 0 | 0 | 1 | 0 | 4 | 1061095280
21 | M | 59217017 | obrubník betonový chodníkový 1000x100x250mm | m | 339.37 |  | 0 |  |  | základní |  | 0 | 0.058 | 19.6835 | 0 | 0 | 8 | M | 3 |  |  |  | ROZPOCET | 0 | 0 | 0 | 0 | 0 | 1 | 0 | 4 | -1741061914
| VV |  | (170,04+169,33) |  | 339.37 | [12 empty] | VV | 3 | 2 | True | 1 | ROZPOCET
| D | 997 | Přesun sutě |  |  |  | 0 |  |  |  |  | 0 |  | 0 |  | 0 | 1 | D | 1 |  |  |  | ROZPOCET | [6 empty] | 0
28 | K | 997002511 | Vodorovné přemístění suti a vybouraných hmot bez naložení ale se složením a urovnáním do 1 km | t | 449.36 |  | 0 |  |  | základní |  | 0 | 0 | 0 | 0 | 0 | 4 | K | 2 |  |  |  | ROZPOCET | 0 | 0 | 0 | 0 | 0 | 1 | 0 | 4 | -2087934151
26 | K | 997002519 | Příplatek ZKD 1 km přemístění suti a vybouraných hmot | t | 449.36 |  | 0 |  |  | základní |  | 0 | 0 | 0 | 0 | 0 | 4 | K | 2 |  |  |  | ROZPOCET | 0 | 0 | 0 | 0 | 0 | 1 | 0 | 4 | -452803987
27 | K | 997221611 | Nakládání suti na dopravní prostředky pro vodorovnou dopravu | t | 449.36 |  | 0 |  |  | základní |  | 0 | 0 | 0 | 0 | 0 | 4 | K | 2 |  |  |  | ROZPOCET | 0 | 0 | 0 | 0 | 0 | 1 | 0 | 4 | -475976464
29 | K | 997221845 | Poplatek za uložení na skládce (skládkovné) odpadu asfaltového bez dehtu kód odpadu 170 302 | t | 33.92 |  | 0 |  |  | základní |  | 0 | 0 | 0 | 0 | 0 | 4 | K | 2 |  |  |  | ROZPOCET | 0 | 0 | 0 | 0 | 0 | 1 | 0 | 4 | -1856475043
30 | K | 997221815 | Poplatek za uložení na skládce (skládkovné) stavebního odpadu betonového kód odpadu 170 101 | t | 242.64 |  | 0 |  |  | základní |  | 0 | 0 | 0 | 0 | 0 | 4 | K | 2 |  |  |  | ROZPOCET | 0 | 0 | 0 | 0 | 0 | 1 | 0 | 4 | -146390965
39 | K | 997221855 | Poplatek za uložení na skládce (skládkovné) zeminy a kameniva kód odpadu 170 504 | t | 172.79 |  | 0 |  |  | základní |  | 0 | 0 | 0 | 0 | 0 | 4 | K | 2 |  |  |  | ROZPOCET | 0 | 0 | 0 | 0 | 0 | 1 | 0 | 4 | 2019661265
| D | 998 | Přesun hmot |  |  |  | 0 |  |  |  |  | 0 |  | 0 |  | 0 | 1 | D | 1 |  |  |  | ROZPOCET | [6 empty] | 0
25 | K | 998223011 | Přesun hmot pro pozemní komunikace s krytem dlážděným | t | 285.57 |  | 0 |  |  | základní |  | 0 | 0 | 0 | 0 | 0 | 4 | K | 2 |  |  |  | ROZPOCET | 0 | 0 | 0 | 0 | 0 | 1 | 0 | 4 | 1911531039

## SO 106 - LIPOVÁ
{5a9e2357-7df9-4f7f-a01e-645a378fa014}
2
| KRYCÍ LIST SOUPISU PRACÍ | [7 empty] | v --- níže se nacházejí doplnkové a pomocné údaje k sestavám --- v | [8 empty] | False
Stavba:
Rekonstrukce chodníků Jablunkov - centrum
Objekt:
SO 106 - LIPOVÁ
| KSO: |  |  |  |  | CC-CZ:
| Místo: |  |  |  |  | Datum: | 15. 5. 2023
| Zadavatel: |  |  |  |  | IČ:
DIČ:
| Uchazeč: |  |  |  |  | IČ: | Vyplň údaj
|  | Vyplň údaj |  |  |  | DIČ: | Vyplň údaj
| Projektant: |  |  |  |  | IČ:
DIČ:
| Zpracovatel: |  |  |  |  | IČ:
DIČ:
Poznámka:
| Cena bez DPH | [5 empty] | 0
|  |  | Základ daně |  |  | Sazba daně | Výše daně
| DPH | základní | 0 |  |  | 21% | 0
|  | snížená | 0 |  |  | 15% | 0
|  | zákl. přenesená | 0 |  |  | 21% | 0
|  | sníž. přenesená | 0 |  |  | 15% | 0
|  | nulová | 0 |  |  | 0% | 0
| Cena s DPH |  |  | v | CZK |  | 0
| Projektant |  |  | Zpracovatel
| Datum a podpis: |  | Razítko | Datum a podpis: |  |  | Razítko
| Objednavatel |  |  | Uchazeč
| Datum a podpis: |  | Razítko | Datum a podpis: |  |  | Razítko
REKAPITULACE ČLENĚNÍ SOUPISU PRACÍ
Stavba:
Rekonstrukce chodníků Jablunkov - centrum
Objekt:
SO 106 - LIPOVÁ
Místo: | [5 empty] | Datum: | 15. 5. 2023
Zadavatel: | [5 empty] | Projektant:
Uchazeč: |  |  | Vyplň údaj |  |  | Zpracovatel:
Kód dílu - Popis | [6 empty] | Cena celkem [CZK]
Náklady ze soupisu prací | [6 empty] | 0 | [11 empty] | -1
| HSV - Práce a dodávky HSV | [5 empty] | 0
| 1 - Zemní práce | [5 empty] | 0
| 11 - Zemní práce - přípravné a přidružené práce | [5 empty] | 0
| 18 - Zemní práce - povrchové úpravy terénu | [5 empty] | 0
| 5 - Komunikace pozemní | [5 empty] | 0
| 9 - Ostatní konstrukce a práce, bourání | [5 empty] | 0
| 91 - Doplňující konstrukce a práce pozemních komunikací | [5 empty] | 0
| 997 - Přesun sutě | [5 empty] | 0
| 998 - Přesun hmot | [5 empty] | 0
SOUPIS PRACÍ
Stavba:
Rekonstrukce chodníků Jablunkov - centrum
Objekt:
SO 106 - LIPOVÁ
Místo: | [5 empty] | Datum: | 15. 5. 2023
Zadavatel: | [5 empty] | Projektant:
Uchazeč: |  |  | Vyplň údaj |  |  | Zpracovatel:
PČ | Typ | Kód | Popis | MJ | Množství | J.cena [CZK] | Cena celkem [CZK] | Cenová soustava |  | DPH | J. Nh [h] | Nh celkem [h] | J. hmotnost [t] | Hmotnost celkem [t] | J. suť [t] | Suť Celkem [t]
Náklady soupisu celkem | [6 empty] | 0 |  |  |  |  | 0 |  | 85.6352 |  | 88.146 |  | D | -1 | [10 empty] | 0
| D | HSV | Práce a dodávky HSV |  |  |  | 0 |  |  |  |  | 0 |  | 85.6352 |  | 88.146 | 1 | D | 0 |  |  |  | ROZPOCET | [6 empty] | 0
| D | 1 | Zemní práce |  |  |  | 0 |  |  |  |  | 0 |  | 0 |  | 88.146 | 1 | D | 1 |  |  |  | ROZPOCET | [6 empty] | 0
| D | 11 | Zemní práce - přípravné a přidružené práce |  |  |  | 0 |  |  |  |  | 0 |  | 0 |  | 88.146 | 1 | D | 2 |  |  |  | ROZPOCET | [6 empty] | 0
2 | K | 113107181 | Odstranění podkladu živičného tl 50 mm strojně pl přes 50 do 200 m2 | m2 | 139.5 |  | 0 |  |  | základní |  | 0 | 0 | 0 | 0.098 | 13.671 | 4 | K | 3 |  |  |  | ROZPOCET | 0 | 0 | 0 | 0 | 0 | 1 | 0 | 4 | -32026398
| VV |  | 55*1,7+57,5*0,8 |  | 139.5 | [12 empty] | VV | 3 | 2 | True | 1 | ROZPOCET
3 | K | 113107152 | Odstranění podkladu z kameniva těženého tl 200 mm strojně pl přes 50 do 200 m2 | m2 | 139.5 |  | 0 |  |  | základní |  | 0 | 0 | 0 | 0.3 | 41.85 | 4 | K | 3 |  |  |  | ROZPOCET | 0 | 0 | 0 | 0 | 0 | 1 | 0 | 4 | -1123416234
| VV |  | 55*1,7+57,5*0,8 |  | 139.5 | [12 empty] | VV | 3 | 2 | True | 1 | ROZPOCET
1 | K | 113201112 | Vytrhání obrub silničních ležatých | m | 112.5 |  | 0 |  |  | základní |  | 0 | 0 | 0 | 0.29 | 32.625 | 4 | K | 3 |  |  |  | ROZPOCET | 0 | 0 | 0 | 0 | 0 | 1 | 0 | 4 | -447656010
| VV |  | 55+57,5 |  | 112.5 | [12 empty] | VV | 3 | 2 | True | 1 | ROZPOCET
| D | 18 | Zemní práce - povrchové úpravy terénu |  |  |  | 0 |  |  |  |  | 0 |  | 0 |  | 0 | 1 | D | 2 |  |  |  | ROZPOCET | [6 empty] | 0
4 | K | 181951102 | Úprava pláně v hornině tř. 1 až 4 se zhutněním | m2 | 139.5 |  | 0 |  |  | základní |  | 0 | 0 | 0 | 0 | 0 | 4 | K | 3 |  |  |  | ROZPOCET | 0 | 0 | 0 | 0 | 0 | 1 | 0 | 4 | -364193564
| VV |  | 55*1,7+57,5*0,8 |  | 139.5 | [12 empty] | VV | 3 | 2 | True | 1 | ROZPOCET
| D | 5 | Komunikace pozemní |  |  |  | 0 |  |  |  |  | 0 |  | 37.6933 |  | 0 | 1 | D | 1 |  |  |  | ROZPOCET | [6 empty] | 0
5 | K | 564851115 | Podklad ze štěrkodrtě ŠD po zhutnění tl 190 mm | m2 | 139.5 |  | 0 |  |  | základní |  | 0 | 0 | 0 | 0 | 0 | 4 | K | 2 |  |  |  | ROZPOCET | 0 | 0 | 0 | 0 | 0 | 1 | 0 | 4 | -1408719951
| VV |  | 55*1,7+57,5*0,8 |  | 139.5 | [12 empty] | VV | 2 | 2 | True | 1 | ROZPOCET
6 | K | 596211112 | Kladení zámkové dlažby komunikací pro pěší tl 60 mm skupiny A pl do 300 m2 | m2 | 82.5 |  | 0 |  |  | základní |  | 0 | 0.08425 | 6.9506 | 0 | 0 | 4 | K | 2 |  |  |  | ROZPOCET | 0 | 0 | 0 | 0 | 0 | 1 | 0 | 4 | -10077212
| VV |  | 55*1,5 |  | 82.5 | [12 empty] | VV | 2 | 2 | True | 1 | ROZPOCET
7 | M | 59245018 | dlažba skladebná betonová 200x100x60mm přírodní | m2 | 90.75 |  | 0 |  |  | základní |  | 0 | 0.131 | 11.8882 | 0 | 0 | 8 | M | 2 |  |  |  | ROZPOCET | 0 | 0 | 0 | 0 | 0 | 1 | 0 | 4 | 570999976
| VV |  | 55*1,5*1,1 |  | 90.75 | [12 empty] | VV | 2 | 2 | True | 1 | ROZPOCET
8 | M | 59245006 | dlažba skladebná betonová pro nevidomé 200x100x60mm barevná | m2 | 0.66 |  | 0 |  |  | základní |  | 0 | 0.131 | 0.08646 | 0 | 0 | 8 | M | 2 |  |  |  | ROZPOCET | 0 | 0 | 0 | 0 | 0 | 1 | 0 | 4 | 2121965815
| VV |  | 1,5*0,4*1,1 |  | 0.66 | [12 empty] | VV | 2 | 2 | True | 1 | ROZPOCET
31 | K | 571908111 | Kryt vymývaným dekoračním kamenivem (kačírkem) tl 200 mm | m2 | 46 |  | 0 |  |  | základní |  | 0 | 0.408 | 18.768 | 0 | 0 | 4 | K | 2 |  |  |  | ROZPOCET | 0 | 0 | 0 | 0 | 0 | 1 | 0 | 4 | 1964693065
| VV |  | 57,5*0,8 |  | 46 | [12 empty] | VV | 2 | 2 | True | 1 | ROZPOCET
| D | 9 | Ostatní konstrukce a práce, bourání |  |  |  | 0 |  |  |  |  | 0 |  | 47.9419 |  | 0 | 1 | D | 1 |  |  |  | ROZPOCET | [6 empty] | 0
| D | 91 | Doplňující konstrukce a práce pozemních komunikací |  |  |  | 0 |  |  |  |  | 0 |  | 47.9419 |  | 0 | 1 | D | 2 |  |  |  | ROZPOCET | [6 empty] | 0
9 | K | 599142111 | Těsnící aslf. zálivka š.min. 12mm, hloubka min. 20mm | m | 112.5 |  | 0 |  |  | základní |  | 0 | 0.00224 | 0.252 | 0 | 0 | 4 | K | 3 |  |  |  | ROZPOCET | 0 | 0 | 0 | 0 | 0 | 1 | 0 | 4 | 1658816473
| VV |  | 55+57,5 |  | 112.5 | [12 empty] | VV | 3 | 2 | True | 1 | ROZPOCET
13 | K | 916131213 | Osazení silničního obrubníku betonového stojatého s boční opěrou do lože ze suché směsi beton C30/37 -XF3 | m | 112.5 |  | 0 |  |  | základní |  | 0 | 0.1554 | 17.4825 | 0 | 0 | 4 | K | 3 |  |  |  | ROZPOCET | 0 | 0 | 0 | 0 | 0 | 1 | 0 | 4 | 775156196
| VV |  | 55+57,5 |  | 112.5 | [12 empty] | VV | 3 | 2 | True | 1 | ROZPOCET
14 | M | 59217031 | obrubník betonový silniční 1000x150x250mm | m | 112.5 |  | 0 |  |  | základní |  | 0 | 0.081 | 9.1125 | 0 | 0 | 8 | M | 3 |  |  |  | ROZPOCET | 0 | 0 | 0 | 0 | 0 | 1 | 0 | 4 | 1496034801
| VV |  | 55+57,5 |  | 112.5 | [12 empty] | VV | 3 | 2 | True | 1 | ROZPOCET
15 | M | 59217017 | obrubník betonový chodníkový 1000x100x250mm | m | 112.5 |  | 0 |  |  | základní |  | 0 | 0.058 | 6.525 | 0 | 0 | 8 | M | 3 |  |  |  | ROZPOCET | 0 | 0 | 0 | 0 | 0 | 1 | 0 | 4 | -997274757
| VV |  | 55+57,5 |  | 112.5 | [12 empty] | VV | 3 | 2 | True | 1 | ROZPOCET
12 | K | 916231213 | Osazení chodníkového obrubníku betonového stojatého s boční opěrou do lože ze suché směsi beton C30/37 -XF3 | m | 112.5 |  | 0 |  |  | základní |  | 0 | 0.1295 | 14.5687 | 0 | 0 | 4 | K | 3 |  |  |  | ROZPOCET | 0 | 0 | 0 | 0 | 0 | 1 | 0 | 4 | -752885820
| VV |  | 55+57,5 |  | 112.5 | [12 empty] | VV | 3 | 2 | True | 1 | ROZPOCET
11 | K | 917862111 | Osazení přídlažby, 2 řady, lože ze suché směsi beton C30/37 -XF3, včetně dodávky betonové přídlažby 100x100x100mm | m | 55 |  | 0 |  |  | základní |  | 0 | 0 | 0 | 0 | 0 | 4 | K | 3 |  |  |  | ROZPOCET | 0 | 0 | 0 | 0 | 0 | 1 | 0 | 4 | -717355334
| VV |  | 55 |  | 55 | [12 empty] | VV | 3 | 2 | True | 1 | ROZPOCET
10 | K | 919112114 | Řezání spár hl do 100 mm v živičném krytu | m | 112.5 |  | 0 |  |  | základní |  | 0 | 1e-05 | 0.001125 | 0 | 0 | 4 | K | 3 |  |  |  | ROZPOCET | 0 | 0 | 0 | 0 | 0 | 1 | 0 | 4 | 733962520
| VV |  | 55+57,5 |  | 112.5 | [12 empty] | VV | 3 | 2 | True | 1 | ROZPOCET
| D | 997 | Přesun sutě |  |  |  | 0 |  |  |  |  | 0 |  | 0 |  | 0 | 1 | D | 1 |  |  |  | ROZPOCET | [6 empty] | 0
16 | K | 997002511 | Vodorovné přemístění suti a vybouraných hmot bez naložení ale se složením a urovnáním do 1 km | t | 88.15 |  | 0 |  |  | základní |  | 0 | 0 | 0 | 0 | 0 | 4 | K | 2 |  |  |  | ROZPOCET | 0 | 0 | 0 | 0 | 0 | 1 | 0 | 4 | 27578090
17 | K | 997002519 | Příplatek ZKD 1 km přemístění suti a vybouraných hmot | t | 88.15 |  | 0 |  |  | základní |  | 0 | 0 | 0 | 0 | 0 | 4 | K | 2 |  |  |  | ROZPOCET | 0 | 0 | 0 | 0 | 0 | 1 | 0 | 4 | 1910771149
18 | K | 997221611 | Nakládání suti na dopravní prostředky pro vodorovnou dopravu | t | 88.15 |  | 0 |  |  | základní |  | 0 | 0 | 0 | 0 | 0 | 4 | K | 2 |  |  |  | ROZPOCET | 0 | 0 | 0 | 0 | 0 | 1 | 0 | 4 | -435675229
20 | K | 997221815 | Poplatek za uložení na skládce (skládkovné) stavebního odpadu betonového kód odpadu 170 101 | t | 32.62 |  | 0 |  |  | základní |  | 0 | 0 | 0 | 0 | 0 | 4 | K | 2 |  |  |  | ROZPOCET | 0 | 0 | 0 | 0 | 0 | 1 | 0 | 4 | 1799681549
19 | K | 997221845 | Poplatek za uložení na skládce (skládkovné) odpadu asfaltového bez dehtu kód odpadu 170 302 | t | 13.67 |  | 0 |  |  | základní |  | 0 | 0 | 0 | 0 | 0 | 4 | K | 2 |  |  |  | ROZPOCET | 0 | 0 | 0 | 0 | 0 | 1 | 0 | 4 | 1567216042
21 | K | 997221855 | Poplatek za uložení na skládce (skládkovné) zeminy a kameniva kód odpadu 170 504 | t | 41.85 |  | 0 |  |  | základní |  | 0 | 0 | 0 | 0 | 0 | 4 | K | 2 |  |  |  | ROZPOCET | 0 | 0 | 0 | 0 | 0 | 1 | 0 | 4 | -740218465
| D | 998 | Přesun hmot |  |  |  | 0 |  |  |  |  | 0 |  | 0 |  | 0 | 1 | D | 1 |  |  |  | ROZPOCET | [6 empty] | 0
22 | K | 998223011 | Přesun hmot pro pozemní komunikace s krytem dlážděným | t | 85.64 |  | 0 |  |  | základní |  | 0 | 0 | 0 | 0 | 0 | 4 | K | 2 |  |  |  | ROZPOCET | 0 | 0 | 0 | 0 | 0 | 1 | 0 | 4 | -1982650028

## SO 107 - VRN
{8e9b463b-c998-4237-ba7f-5bfe29e12099}
2
| KRYCÍ LIST SOUPISU PRACÍ | [7 empty] | v --- níže se nacházejí doplnkové a pomocné údaje k sestavám --- v | [8 empty] | False
Stavba:
Rekonstrukce chodníků Jablunkov - centrum
Objekt:
SO 107 - VRN
| KSO: |  |  |  |  | CC-CZ:
| Místo: |  |  |  |  | Datum: | 15. 5. 2023
| Zadavatel: |  |  |  |  | IČ:
DIČ:
| Uchazeč: |  |  |  |  | IČ: | Vyplň údaj
|  | Vyplň údaj |  |  |  | DIČ: | Vyplň údaj
| Projektant: |  |  |  |  | IČ:
DIČ:
| Zpracovatel: |  |  |  |  | IČ:
DIČ:
Poznámka:
| Cena bez DPH | [5 empty] | 0
|  |  | Základ daně |  |  | Sazba daně | Výše daně
| DPH | základní | 0 |  |  | 21% | 0
|  | snížená | 0 |  |  | 15% | 0
|  | zákl. přenesená | 0 |  |  | 21% | 0
|  | sníž. přenesená | 0 |  |  | 15% | 0
|  | nulová | 0 |  |  | 0% | 0
| Cena s DPH |  |  | v | CZK |  | 0
| Projektant |  |  | Zpracovatel
| Datum a podpis: |  | Razítko | Datum a podpis: |  |  | Razítko
| Objednavatel |  |  | Uchazeč
| Datum a podpis: |  | Razítko | Datum a podpis: |  |  | Razítko
REKAPITULACE ČLENĚNÍ SOUPISU PRACÍ
Stavba:
Rekonstrukce chodníků Jablunkov - centrum
Objekt:
SO 107 - VRN
Místo: | [5 empty] | Datum: | 15. 5. 2023
Zadavatel: | [5 empty] | Projektant:
Uchazeč: |  |  | Vyplň údaj |  |  | Zpracovatel:
Kód dílu - Popis | [6 empty] | Cena celkem [CZK]
Náklady ze soupisu prací | [6 empty] | 0 | [11 empty] | -1
| VRN - Vedlejší rozpočtové náklady | [5 empty] | 0
SOUPIS PRACÍ
Stavba:
Rekonstrukce chodníků Jablunkov - centrum
Objekt:
SO 107 - VRN
Místo: | [5 empty] | Datum: | 15. 5. 2023
Zadavatel: | [5 empty] | Projektant:
Uchazeč: |  |  | Vyplň údaj |  |  | Zpracovatel:
PČ | Typ | Kód | Popis | MJ | Množství | J.cena [CZK] | Cena celkem [CZK] | Cenová soustava |  | DPH | J. Nh [h] | Nh celkem [h] | J. hmotnost [t] | Hmotnost celkem [t] | J. suť [t] | Suť Celkem [t]
Náklady soupisu celkem | [6 empty] | 0 |  |  |  |  | 0 |  | 0 |  | 0 |  | D | -1 | [7 empty] | 0
| D | VRN | Vedlejší rozpočtové náklady |  |  |  | 0 |  |  |  |  | 0 |  | 0 |  | 0 | 5 | D | 0 | ROZPOCET | [6 empty] | 0
1 | K | 012002000 | Geodetické práce | soubor | 1 |  | 0 |  |  | základní |  | 0 | 0 | 0 | 0 | 0 | 1024 | K | 1 | ROZPOCET | 0 | 0 | 0 | 0 | 0 | 1 | 0 | 1024 | -1703671826
2 | K | 030001000 | Zařízení staveniště | soubor | 1 |  | 0 |  |  | základní |  | 0 | 0 | 0 | 0 | 0 | 1024 | K | 1 | ROZPOCET | 0 | 0 | 0 | 0 | 0 | 1 | 0 | 1024 | -1149228133
3 | K | 034303000 | Dočasné dopravní značení na staveništi | soubor | 1 |  | 0 |  |  | základní |  | 0 | 0 | 0 | 0 | 0 | 1024 | K | 1 | ROZPOCET | 0 | 0 | 0 | 0 | 0 | 1 | 0 | 1024 | -1969115167
4 | K | 034303001 | Nové dopravní značení | soubor | 1 |  | 0 |  |  | základní |  | 0 | 0 | 0 | 0 | 0 | 1024 | K | 1 | ROZPOCET | 0 | 0 | 0 | 0 | 0 | 1 | 0 | 1024 | 1344714262
5 | K | 043154000 | Zkoušky hutnicí | soubor | 1 |  | 0 |  |  | základní |  | 0 | 0 | 0 | 0 | 0 | 1024 | K | 1 | ROZPOCET | 0 | 0 | 0 | 0 | 0 | 1 | 0 | 1024 | -1805220622
6 | K | 045002000 | Kompletační a koordinační činnost | soubor | 1 |  | 0 |  |  | základní |  | 0 | 0 | 0 | 0 | 0 | 1024 | K | 1 | ROZPOCET | 0 | 0 | 0 | 0 | 0 | 1 | 0 | 1024 | -1550462802
7 | K | 049002000 | Vytyčení inženýrských sítí | soubor | 1 |  | 0 |  |  | základní |  | 0 | 0 | 0 | 0 | 0 | 1024 | K | 1 | ROZPOCET | 0 | 0 | 0 | 0 | 0 | 1 | 0 | 1024 | -1394468075
8 | K | 079002000 | Provozní vlivy - čištění pozemní komunikace | soubor | 1 |  | 0 |  |  | základní |  | 0 | 0 | 0 | 0 | 0 | 1024 | K | 1 | ROZPOCET | 0 | 0 | 0 | 0 | 0 | 1 | 0 | 1024 | -230317412