## Rekapitulace stavby
Export Komplet | [27 empty] | 2.0 | ZAMOK |  |  |  |  | False | False | {1bc0a4c4-675c-4e77-8dfe-6525192f0fcc}
[33 empty] | 0,01 | 21
[33 empty] | 0,01 | 12
|  | REKAPITULACE STAVBY | [17 empty] | v --- níže se nacházejí doplnkové a pomocné údaje k sestavám --- v | [11 empty] | Návod na vyplnění | 0,001
|  | Kód: |  |  |  |  | C2_22_05_01 | [24 empty] | Měnit lze pouze buňky se žlutým podbarvením! 1) na prvním listu Rekapitulace stavby vyplňte v sestavě a) Souhrnný list - údaje o Uchazeči (přenesou se do ostatních sestav i v jiných listech) b) Rekapitulace objektů - potřebné Ostatní náklady 2) na vybraných listech vyplňte v sestavě a) Krycí list - údaje o Uchazeči, pokud se liší od údajů o Uchazeči na Souhrnném listu (údaje se přenesou do ostatních sestav v daném listu) b) Rekapitulace rozpočtu - potřebné Ostatní náklady c) Celkové náklady za stavbu - ceny u položek - množství, pokud má žluté podbarvení - a v případě potřeby poznámku (ta je ve skrytém sloupci) | 0,01
|  | Stavba: |  |  |  |  | Stezka pro chodce a cyklisty kolem ZŠ Jablunkov | [25 empty] | 0,01
|  | KSO: | [13 empty] | CC-CZ: | [16 empty] | 0,01
|  | Místo: |  |  |  |  | Město Jablunkov | [8 empty] | Datum: |  | 25. 4. 2025 | [14 empty] | 0,01
0,01
|  | Zadavatel: | [13 empty] | IČ: | [16 empty] | 0,01
[16 empty] | DIČ: | [16 empty] | 0,01
0,01
|  | Uchazeč: | [13 empty] | IČ: |  | Vyplň údaj | [14 empty] | 0,01
|  |  | Vyplň údaj | [12 empty] | DIČ: |  | Vyplň údaj | [14 empty] | 0,01
False
|  | Projektant: | [13 empty] | IČ: | [16 empty] | False
[16 empty] | DIČ: | [16 empty] | True
0,01
|  | Zpracovatel: | [13 empty] | IČ: | [16 empty] | 0,01
[16 empty] | DIČ: | [16 empty] | True
Poznámka:
|  | Cena bez DPH | [13 empty] | 0
[8 empty] | Sazba daně |  |  | Základ daně |  |  |  |  | Výše daně
|  | DPH |  | základní |  |  |  | 21% |  |  | 0 |  |  |  |  | 0
|  |  |  | snížená |  |  |  | 12% |  |  | 0 |  |  |  |  | 0
|  |  |  | zákl. přenesená |  |  |  | 21% |  |  | 0 |  |  |  |  | 0
|  |  |  | sníž. přenesená |  |  |  | 12% |  |  | 0 |  |  |  |  | 0
|  |  |  | nulová |  |  |  | 0% |  |  | 0 |  |  |  |  | 0
|  | Cena s DPH | [6 empty] | v |  |  | CZK |  |  |  | 0
|  | Projektant | [11 empty] | Zpracovatel
|  | Datum a podpis: | [7 empty] | Razítko |  |  |  | Datum a podpis: |  |  | Razítko
|  | Objednavatel | [11 empty] | Uchazeč
|  | Datum a podpis: | [7 empty] | Razítko |  |  |  | Datum a podpis: |  |  | Razítko
REKAPITULACE OBJEKTŮ STAVBY A SOUPISŮ PRACÍ
| Kód: | [6 empty] | C2_22_05_01
| Stavba: | [6 empty] | Stezka pro chodce a cyklisty kolem ZŠ Jablunkov
| Místo: | [6 empty] | Město Jablunkov | [6 empty] | Datum: |  | 25. 4. 2025
| Zadavatel: | [13 empty] | Projektant: |  |  |  |  | Informatívní údaje z listů zakázek
| Uchazeč: | [13 empty] | Zpracovatel:
| Kód |  |  |  | Popis | [7 empty] | Cena bez DPH [CZK] |  |  |  |  | Cena s DPH [CZK] | Typ | z toho Ostat. náklady [CZK] | DPH [CZK] | Normohodiny [h] | DPH základní [CZK] | DPH snížená [CZK] | DPH základní přenesená [CZK] | DPH snížená přenesená [CZK] | Základna DPH základní | Základna DPH snížená | Základna DPH zákl. přenesená | Základna DPH sníž. přenesená | Základna DPH nulová
| Náklady z rozpočtů | [11 empty] | 0 |  |  |  |  | 0 |  | 0 | 0 | 0 | 0 | 0 | 0 | 0 | 0 | 0 | 0 | 0 | 0 |  | D | 0 | ###NOIMPORT### | IMPORT | {1bc0a4c4-675c-4e77-8dfe-6525192f0fcc} | {00000000-0000-0000-0000-000000000000}
/ |  | SO 001.1 |  |  |  | Příprava stavby - uznatelné náklady | [6 empty] | 0 |  |  |  |  | 0 | STA | 0 | 0 | 0 | 0 | 0 | 0 | 0 | 0 | 0 | 0 | 0 | 0 |  |  | 1 |  | IMPORT | {e486fa0d-6d55-4b5e-8d7e-f7244af3c507} | {1bc0a4c4-675c-4e77-8dfe-6525192f0fcc} | 2
/ |  | SO 001.2 |  |  |  | Příprava stavby - neuznatelné náklady | [6 empty] | 0 |  |  |  |  | 0 | STA | 0 | 0 | 0 | 0 | 0 | 0 | 0 | 0 | 0 | 0 | 0 | 0 |  |  | 1 |  | IMPORT | {61638528-bcd5-48e9-ae5a-83caf442719b} | {1bc0a4c4-675c-4e77-8dfe-6525192f0fcc} | 2
/ |  | SO 101.1 |  |  |  | Stezka - uznatelné náklady | [6 empty] | 0 |  |  |  |  | 0 | STA | 0 | 0 | 0 | 0 | 0 | 0 | 0 | 0 | 0 | 0 | 0 | 0 |  |  | 1 |  | IMPORT | {222cbfe8-5e84-4951-aa3f-b94d0d29cb98} | {1bc0a4c4-675c-4e77-8dfe-6525192f0fcc} | 2
/ |  | SO 101.2 |  |  |  | Stezka - neuznatelné náklady | [6 empty] | 0 |  |  |  |  | 0 | STA | 0 | 0 | 0 | 0 | 0 | 0 | 0 | 0 | 0 | 0 | 0 | 0 |  |  | 1 |  | IMPORT | {9d3a77c9-f61a-4a0a-9130-d2cb0bf367cd} | {1bc0a4c4-675c-4e77-8dfe-6525192f0fcc} | 2
/ |  | SO 101.3 |  |  |  | Stezka - uznatelné náklady - nepřímé výdaje | [6 empty] | 0 |  |  |  |  | 0 | STA | 0 | 0 | 0 | 0 | 0 | 0 | 0 | 0 | 0 | 0 | 0 | 0 |  |  | 1 |  | IMPORT | {716ce73d-650c-4c8d-a898-7631a587304b} | {1bc0a4c4-675c-4e77-8dfe-6525192f0fcc} | 2
/ |  | SO 101.4 |  |  |  | Stezka - uznatelné náklady - vyvolané investice | [6 empty] | 0 |  |  |  |  | 0 | STA | 0 | 0 | 0 | 0 | 0 | 0 | 0 | 0 | 0 | 0 | 0 | 0 |  |  | 1 |  | IMPORT | {c653a05b-24bb-4263-9727-280374d1dab8} | {1bc0a4c4-675c-4e77-8dfe-6525192f0fcc} | 2
/ |  | SO 102 |  |  |  | Parkovací stání | [6 empty] | 0 |  |  |  |  | 0 | STA | 0 | 0 | 0 | 0 | 0 | 0 | 0 | 0 | 0 | 0 | 0 | 0 |  |  | 1 |  | IMPORT | {4570569c-cdcd-46c7-8cf8-22010749cb0c} | {1bc0a4c4-675c-4e77-8dfe-6525192f0fcc} | 2
/ |  | SO 401 |  |  |  | Rekonstrukce VO | [6 empty] | 0 |  |  |  |  | 0 | STA | 0 | 0 | 0 | 0 | 0 | 0 | 0 | 0 | 0 | 0 | 0 | 0 |  |  | 1 |  | IMPORT | {8360714c-95dd-4a35-bb6b-a2222344dbcd} | {1bc0a4c4-675c-4e77-8dfe-6525192f0fcc} | 2
/ |  | VRN |  |  |  | Ostatní náklady | [6 empty] | 0 |  |  |  |  | 0 | STA | 0 | 0 | 0 | 0 | 0 | 0 | 0 | 0 | 0 | 0 | 0 | 0 |  |  | 1 |  | IMPORT | {fe8260f9-53c0-4f53-bdd3-7d2034d6e4a0} | {1bc0a4c4-675c-4e77-8dfe-6525192f0fcc} | 2

## SO 001.1 - Příprava stavb...
{e486fa0d-6d55-4b5e-8d7e-f7244af3c507}
2
| KRYCÍ LIST SOUPISU PRACÍ | [7 empty] | v --- níže se nacházejí doplnkové a pomocné údaje k sestavám --- v | [8 empty] | False
Stavba:
Stezka pro chodce a cyklisty kolem ZŠ Jablunkov
Objekt:
SO 001.1 - Příprava stavby - uznatelné náklady
| KSO: |  |  |  |  | CC-CZ:
| Místo: |  |  |  |  | Datum: | 25. 4. 2025
| Zadavatel: |  |  |  |  | IČ:
DIČ:
| Uchazeč: |  |  |  |  | IČ: | Vyplň údaj
|  | Vyplň údaj |  |  |  | DIČ: | Vyplň údaj
| Projektant: |  |  |  |  | IČ:
DIČ:
| Zpracovatel: |  |  |  |  | IČ:
DIČ:
Poznámka:
| Cena bez DPH | [5 empty] | 0
|  |  | Základ daně |  |  | Sazba daně | Výše daně
| DPH | základní | 0 |  |  | 21% | 0
|  | snížená | 0 |  |  | 12% | 0
|  | zákl. přenesená | 0 |  |  | 21% | 0
|  | sníž. přenesená | 0 |  |  | 12% | 0
|  | nulová | 0 |  |  | 0% | 0
| Cena s DPH |  |  | v | CZK |  | 0
| Projektant |  |  | Zpracovatel
| Datum a podpis: |  | Razítko | Datum a podpis: |  |  | Razítko
| Objednavatel |  |  | Uchazeč
| Datum a podpis: |  | Razítko | Datum a podpis: |  |  | Razítko
REKAPITULACE ČLENĚNÍ SOUPISU PRACÍ
Stavba:
Stezka pro chodce a cyklisty kolem ZŠ Jablunkov
Objekt:
SO 001.1 - Příprava stavby - uznatelné náklady
Místo: | [5 empty] | Datum: | 25. 4. 2025
Zadavatel: | [5 empty] | Projektant:
Uchazeč: |  |  | Vyplň údaj |  |  | Zpracovatel:
Kód dílu - Popis | [6 empty] | Cena celkem [CZK]
Náklady ze soupisu prací | [6 empty] | 0 | [11 empty] | -1
| 1 - Zemní práce | [5 empty] | 0
| M21 - Elektromontáže | [5 empty] | 0
| D96 - Přesuny suti a vybouraných hmot | [5 empty] | 0
SOUPIS PRACÍ
Stavba:
Stezka pro chodce a cyklisty kolem ZŠ Jablunkov
Objekt:
SO 001.1 - Příprava stavby - uznatelné náklady
Místo: | [5 empty] | Datum: | 25. 4. 2025
Zadavatel: | [5 empty] | Projektant:
Uchazeč: |  |  | Vyplň údaj |  |  | Zpracovatel:
PČ | Typ | Kód | Popis | MJ | Množství | J.cena [CZK] | Cena celkem [CZK] | Cenová soustava |  | DPH | J. Nh [h] | Nh celkem [h] | J. hmotnost [t] | Hmotnost celkem [t] | J. suť [t] | Suť Celkem [t]
Náklady soupisu celkem | [6 empty] | 0 |  |  |  |  | 0 |  | 0 |  | 0 |  | D | -1 | [10 empty] | 0
| D | 1 | Zemní práce |  |  |  | 0 |  |  |  |  | 0 |  | 0 |  | 0 | 1 | D | 0 |  |  |  | ROZPOCET | [6 empty] | 0
1 | K | 111201101R00 | Odstranění křovin i s kořeny na ploše do 1000 m2 | m2 | 100 |  | 0 |  |  | základní |  | 0 | 0 | 0 | 0 | 0 | 4 | K | 1 |  |  |  | ROZPOCET | 0 | 0 | 0 | 0 | 0 | 1 | 0 | 4 | 2
2 | K | 111201401R00 | Spálení křovin a stromů o průměru do 100 mm | m2 | 100 |  | 0 |  |  | základní |  | 0 | 0 | 0 | 0 | 0 | 4 | K | 1 |  |  |  | ROZPOCET | 0 | 0 | 0 | 0 | 0 | 1 | 0 | 4 | 4
3 | K | 111202215R00 | Odfrézování pařezu, dřevina tvrdá, hl.20, D 50 cm | kus | 2 |  | 0 |  |  | základní |  | 0 | 0 | 0 | 0 | 0 | 4 | K | 1 |  |  |  | ROZPOCET | 0 | 0 | 0 | 0 | 0 | 1 | 0 | 4 | 6
4 | K | 112101103R00 | Kácení stromů listnatých o průměru kmene 50-70 cm | kus | 2 |  | 0 |  |  | základní |  | 0 | 0 | 0 | 0 | 0 | 4 | K | 1 |  |  |  | ROZPOCET | 0 | 0 | 0 | 0 | 0 | 1 | 0 | 4 | 8
5 | K | 113106231R00 | Rozebrání dlažeb ze zámkové dlažby v kamenivu | m2 | 47.25 |  | 0 |  |  | základní |  | 0 | 0 | 0 | 0 | 0 | 4 | K | 1 |  |  |  | ROZPOCET | 0 | 0 | 0 | 0 | 0 | 1 | 0 | 4 | 10
| VV |  | 6,0*4,50+4,50*4,50 |  | 47.25 | [12 empty] | VV | 1 | 2 | True | 0 | ROZPOCET
| VV |  | Součet |  | 47.25 | [12 empty] | VV | 1 | 4 | True | 1 | ROZPOCET
6 | K | 113107430R00 | Odstranění podkladu nad 50 m2,kam.těžené tl.30 cm | m2 | 1859.35 |  | 0 |  |  | základní |  | 0 | 0 | 0 | 0 | 0 | 4 | K | 1 |  |  |  | ROZPOCET | 0 | 0 | 0 | 0 | 0 | 1 | 0 | 4 | 12
| VV |  | 1572,10+240,0+47,25 |  | 1859.35 | [12 empty] | VV | 1 | 2 | True | 0 | ROZPOCET
| VV |  | Součet |  | 1859.35 | [12 empty] | VV | 1 | 4 | True | 1 | ROZPOCET
7 | K | 113107830R00 | Odstranění podkladu nad 50 m2,drc.+štět tl. 30 cm | m2 | 240 |  | 0 |  |  | základní |  | 0 | 0 | 0 | 0 | 0 | 4 | K | 1 |  |  |  | ROZPOCET | 0 | 0 | 0 | 0 | 0 | 1 | 0 | 4 | 14
| VV |  | (25,0+80,0)*2 |  | 210 | [12 empty] | VV | 1 | 2 | True | 0 | ROZPOCET
| VV |  | 15,0*2,00 |  | 30 | [12 empty] | VV | 1 | 2 | True | 0 | ROZPOCET
| VV |  | Součet |  | 240 | [12 empty] | VV | 1 | 4 | True | 1 | ROZPOCET
8 | K | 113108406R00 | Odstranění asfaltové vrstvy pl.nad 50 m2, tl. 6 cm | m2 | 1572.056 |  | 0 |  |  | základní |  | 0 | 0 | 0 | 0 | 0 | 4 | K | 1 |  |  |  | ROZPOCET | 0 | 0 | 0 | 0 | 0 | 1 | 0 | 4 | 16
| VV |  | (796,528-105,00)*2,00 |  | 1383.056 | [12 empty] | VV | 1 | 2 | True | 0 | ROZPOCET
| VV |  | 9,00*5,00 |  | 45 | [12 empty] | VV | 1 | 2 | True | 0 | ROZPOCET
| VV |  | 15,0*6,0 |  | 90 | [12 empty] | VV | 1 | 2 | True | 0 | ROZPOCET
| VV |  | 12,0*4,50 |  | 54 | [12 empty] | VV | 1 | 2 | True | 0 | ROZPOCET
| VV |  | Součet |  | 1572.056 | [12 empty] | VV | 1 | 4 | True | 1 | ROZPOCET
9 | K | 113109420R00 | Odstranění podkladu pl.nad 50 m2, beton, tl. 20 cm | m2 | 1572.056 |  | 0 |  |  | základní |  | 0 | 0 | 0 | 0 | 0 | 4 | K | 1 |  |  |  | ROZPOCET | 0 | 0 | 0 | 0 | 0 | 1 | 0 | 4 | 18
10 | K | 121101103R00 | Sejmutí ornice s přemístěním přes 100 do 250 m | m3 | 184.532 |  | 0 |  |  | základní |  | 0 | 0 | 0 | 0 | 0 | 4 | K | 1 |  |  |  | ROZPOCET | 0 | 0 | 0 | 0 | 0 | 1 | 0 | 4 | 20
| VV |  | (3704,67-1572,10-240,0-47,25)*0,100 |  | 184.532 | [12 empty] | VV | 1 | 2 | True | 0 | ROZPOCET
| VV |  | Součet |  | 184.532 | [12 empty] | VV | 1 | 4 | True | 1 | ROZPOCET
11 | K | 162301422R00 | Vodorovné přemístění pařezů D 50 cm do 5000 m | kus | 2 |  | 0 |  |  | základní |  | 0 | 0 | 0 | 0 | 0 | 4 | K | 1 |  |  |  | ROZPOCET | 0 | 0 | 0 | 0 | 0 | 1 | 0 | 4 | 22
| D | M21 | Elektromontáže |  |  |  | 0 |  |  |  |  | 0 |  | 0 |  | 0 | 1 | D | 0 |  |  |  | ROZPOCET | [6 empty] | 0
12 | K | 210500010RR | Demontáž stožár parkový vč. svítidla a výzbroje stožár ocelový výška 3 m | kus | 14 |  | 0 |  |  | základní |  | 0 | 0 | 0 | 0 | 0 | 4 | K | 1 |  |  |  | ROZPOCET | 0 | 0 | 0 | 0 | 0 | 1 | 0 | 4 | 24
| D | D96 | Přesuny suti a vybouraných hmot |  |  |  | 0 |  |  |  |  | 0 |  | 0 |  | 0 | 1 | D | 0 |  |  |  | ROZPOCET | [6 empty] | 0
13 | K | 199000005R00 | Poplatek za skládku zeminy, kamenivo | t | 1385.571 |  | 0 |  |  | základní |  | 0 | 0 | 0 | 0 | 0 | 4 | K | 1 |  |  |  | ROZPOCET | 0 | 0 | 0 | 0 | 0 | 1 | 0 | 4 | 26
| VV |  | 158,40+1227,171 |  | 1385.571 | [12 empty] | VV | 1 | 2 | True | 0 | ROZPOCET
| VV |  | Součet |  | 1385.571 | [12 empty] | VV | 1 | 4 | True | 1 | ROZPOCET
14 | K | 979990103R00 | Poplatek za skládku suti - beton do 30x30 cm | t | 765.218 |  | 0 |  |  | základní |  | 0 | 0 | 0 | 0 | 0 | 4 | K | 1 |  |  |  | ROZPOCET | 0 | 0 | 0 | 0 | 0 | 1 | 0 | 4 | 28
| VV |  | 10,63125+754,58688 |  | 765.218 | [12 empty] | VV | 1 | 2 | True | 0 | ROZPOCET
| VV |  | Součet |  | 765.218 | [12 empty] | VV | 1 | 4 | True | 1 | ROZPOCET
15 | K | 979990112R00 | Poplatek za skládku suti-obal.kam.-asfalt do 30x30 | t | 207.511 |  | 0 |  |  | základní |  | 0 | 0 | 0 | 0 | 0 | 4 | K | 1 |  |  |  | ROZPOCET | 0 | 0 | 0 | 0 | 0 | 1 | 0 | 4 | 30
16 | K | 979081111R00 | Odvoz suti a vybour. hmot na skládku do 1 km | t | 2358.301 |  | 0 |  |  | základní |  | 0 | 0 | 0 | 0 | 0 | 4 | K | 1 |  |  |  | ROZPOCET | 0 | 0 | 0 | 0 | 0 | 1 | 0 | 4 | 32
17 | K | 979081121R00 | Příplatek k odvozu za každý další 1 km | t | 91973.72 |  | 0 |  |  | základní |  | 0 | 0 | 0 | 0 | 0 | 4 | K | 1 |  |  |  | ROZPOCET | 0 | 0 | 0 | 0 | 0 | 1 | 0 | 4 | 34
18 | K | 979093111R00 | Uložení suti na skládku bez zhutnění | t | 2358.301 |  | 0 |  |  | základní |  | 0 | 0 | 0 | 0 | 0 | 4 | K | 1 |  |  |  | ROZPOCET | 0 | 0 | 0 | 0 | 0 | 1 | 0 | 4 | 36

## SO 001.2 - Příprava stavb...
{61638528-bcd5-48e9-ae5a-83caf442719b}
2
| KRYCÍ LIST SOUPISU PRACÍ | [7 empty] | v --- níže se nacházejí doplnkové a pomocné údaje k sestavám --- v | [8 empty] | False
Stavba:
Stezka pro chodce a cyklisty kolem ZŠ Jablunkov
Objekt:
SO 001.2 - Příprava stavby - neuznatelné náklady
| KSO: |  |  |  |  | CC-CZ:
| Místo: |  |  |  |  | Datum: | 25. 4. 2025
| Zadavatel: |  |  |  |  | IČ:
DIČ:
| Uchazeč: |  |  |  |  | IČ: | Vyplň údaj
|  | Vyplň údaj |  |  |  | DIČ: | Vyplň údaj
| Projektant: |  |  |  |  | IČ:
DIČ:
| Zpracovatel: |  |  |  |  | IČ:
DIČ:
Poznámka:
| Cena bez DPH | [5 empty] | 0
|  |  | Základ daně |  |  | Sazba daně | Výše daně
| DPH | základní | 0 |  |  | 21% | 0
|  | snížená | 0 |  |  | 12% | 0
|  | zákl. přenesená | 0 |  |  | 21% | 0
|  | sníž. přenesená | 0 |  |  | 12% | 0
|  | nulová | 0 |  |  | 0% | 0
| Cena s DPH |  |  | v | CZK |  | 0
| Projektant |  |  | Zpracovatel
| Datum a podpis: |  | Razítko | Datum a podpis: |  |  | Razítko
| Objednavatel |  |  | Uchazeč
| Datum a podpis: |  | Razítko | Datum a podpis: |  |  | Razítko
REKAPITULACE ČLENĚNÍ SOUPISU PRACÍ
Stavba:
Stezka pro chodce a cyklisty kolem ZŠ Jablunkov
Objekt:
SO 001.2 - Příprava stavby - neuznatelné náklady
Místo: | [5 empty] | Datum: | 25. 4. 2025
Zadavatel: | [5 empty] | Projektant:
Uchazeč: |  |  | Vyplň údaj |  |  | Zpracovatel:
Kód dílu - Popis | [6 empty] | Cena celkem [CZK]
Náklady ze soupisu prací | [6 empty] | 0 | [11 empty] | -1
| 4 Díl: - Vodorovné konstrukce | [5 empty] | 0
| 8 Díl: - Trubní vedení | [5 empty] | 0
| 99 Díl: - Staveništní přesun hmot | [5 empty] | 0
SOUPIS PRACÍ
Stavba:
Stezka pro chodce a cyklisty kolem ZŠ Jablunkov
Objekt:
SO 001.2 - Příprava stavby - neuznatelné náklady
Místo: | [5 empty] | Datum: | 25. 4. 2025
Zadavatel: | [5 empty] | Projektant:
Uchazeč: |  |  | Vyplň údaj |  |  | Zpracovatel:
PČ | Typ | Kód | Popis | MJ | Množství | J.cena [CZK] | Cena celkem [CZK] | Cenová soustava |  | DPH | J. Nh [h] | Nh celkem [h] | J. hmotnost [t] | Hmotnost celkem [t] | J. suť [t] | Suť Celkem [t]
Náklady soupisu celkem | [6 empty] | 0 |  |  |  |  | 0 |  | 0 |  | 0 |  | D | -1 | [7 empty] | 0
| D | 4 Díl: | Vodorovné konstrukce |  |  |  | 0 |  |  |  |  | 0 |  | 0 |  | 0 | 1 | D | 0 | ROZPOCET | [6 empty] | 0
0 | K | 452112121R00 1 | Osazení beton. prstenců pod mříže, výšky do 200 mm | kus | 2 |  | 0 |  |  | základní |  | 0 | 0 | 0 | 0 | 0 | 4 | K | 1 | ROZPOCET | 0 | 0 | 0 | 0 | 0 | 1 | 0 | 4 | 2
0 | K | 59224177R 2 | Prstenec vyrovnávací TBW-Q 625/100/120 | kus | 2 |  | 0 |  |  | základní |  | 0 | 0 | 0 | 0 | 0 | 4 | K | 1 | ROZPOCET | 0 | 0 | 0 | 0 | 0 | 1 | 0 | 4 | 4
| D | 8 Díl: | Trubní vedení |  |  |  | 0 |  |  |  |  | 0 |  | 0 |  | 0 | 1 | D | 0 | ROZPOCET | [6 empty] | 0
0 | K | 899102111R00 3 | Osazení poklopu s rámem do 100 kg vč. předchozí demontáže | kus | 2 |  | 0 |  |  | základní |  | 0 | 0 | 0 | 0 | 0 | 4 | K | 1 | ROZPOCET | 0 | 0 | 0 | 0 | 0 | 1 | 0 | 4 | 6
| D | 99 Díl: | Staveništní přesun hmot |  |  |  | 0 |  |  |  |  | 0 |  | 0 |  | 0 | 1 | D | 0 | ROZPOCET | [6 empty] | 0
0 | K | 998271301R00. 4 | Přesun hmot pro prvky betonové | t | 0.163 |  | 0 |  |  | základní |  | 0 | 0 | 0 | 0 | 0 | 4 | K | 1 | ROZPOCET | 0 | 0 | 0 | 0 | 0 | 1 | 0 | 4 | 8

## SO 101.1 - Stezka - uznat...
{222cbfe8-5e84-4951-aa3f-b94d0d29cb98}
2
| KRYCÍ LIST SOUPISU PRACÍ | [7 empty] | v --- níže se nacházejí doplnkové a pomocné údaje k sestavám --- v | [8 empty] | False
Stavba:
Stezka pro chodce a cyklisty kolem ZŠ Jablunkov
Objekt:
SO 101.1 - Stezka - uznatelné náklady
| KSO: |  |  |  |  | CC-CZ:
| Místo: |  |  |  |  | Datum: | 25. 4. 2025
| Zadavatel: |  |  |  |  | IČ:
DIČ:
| Uchazeč: |  |  |  |  | IČ: | Vyplň údaj
|  | Vyplň údaj |  |  |  | DIČ: | Vyplň údaj
| Projektant: |  |  |  |  | IČ:
DIČ:
| Zpracovatel: |  |  |  |  | IČ:
DIČ:
Poznámka:
| Cena bez DPH | [5 empty] | 0
|  |  | Základ daně |  |  | Sazba daně | Výše daně
| DPH | základní | 0 |  |  | 21% | 0
|  | snížená | 0 |  |  | 12% | 0
|  | zákl. přenesená | 0 |  |  | 21% | 0
|  | sníž. přenesená | 0 |  |  | 12% | 0
|  | nulová | 0 |  |  | 0% | 0
| Cena s DPH |  |  | v | CZK |  | 0
| Projektant |  |  | Zpracovatel
| Datum a podpis: |  | Razítko | Datum a podpis: |  |  | Razítko
| Objednavatel |  |  | Uchazeč
| Datum a podpis: |  | Razítko | Datum a podpis: |  |  | Razítko
REKAPITULACE ČLENĚNÍ SOUPISU PRACÍ
Stavba:
Stezka pro chodce a cyklisty kolem ZŠ Jablunkov
Objekt:
SO 101.1 - Stezka - uznatelné náklady
Místo: | [5 empty] | Datum: | 25. 4. 2025
Zadavatel: | [5 empty] | Projektant:
Uchazeč: |  |  | Vyplň údaj |  |  | Zpracovatel:
Kód dílu - Popis | [6 empty] | Cena celkem [CZK]
Náklady ze soupisu prací | [6 empty] | 0 | [11 empty] | -1
| 1 - Zemní práce | [5 empty] | 0
| 1.1 - Sanace podloží | [5 empty] | 0
| 2 - Základy a zvláštní zakládání | [5 empty] | 0
| 3 - Svislé a kompletní konstrukce | [5 empty] | 0
| 5 - Komunikace | [5 empty] | 0
| 91 - Doplňující práce na komunikaci | [5 empty] | 0
| 99 - Staveništní přesun hmot | [5 empty] | 0
| 711 - Izolace proti vodě | [5 empty] | 0
SOUPIS PRACÍ
Stavba:
Stezka pro chodce a cyklisty kolem ZŠ Jablunkov
Objekt:
SO 101.1 - Stezka - uznatelné náklady
Místo: | [5 empty] | Datum: | 25. 4. 2025
Zadavatel: | [5 empty] | Projektant:
Uchazeč: |  |  | Vyplň údaj |  |  | Zpracovatel:
PČ | Typ | Kód | Popis | MJ | Množství | J.cena [CZK] | Cena celkem [CZK] | Cenová soustava |  | DPH | J. Nh [h] | Nh celkem [h] | J. hmotnost [t] | Hmotnost celkem [t] | J. suť [t] | Suť Celkem [t]
Náklady soupisu celkem | [6 empty] | 0 |  |  |  |  | 0 |  | 0 |  | 0 |  | D | -1 | [10 empty] | 0
| D | 1 | Zemní práce |  |  |  | 0 |  |  |  |  | 0 |  | 0 |  | 0 | 1 | D | 0 |  |  |  | ROZPOCET | [6 empty] | 0
1 | K | 122202202R00 | Odkopávky pro silnice v hor. 3 do 1000 m3 | m3 | 521.223 |  | 0 |  |  | základní |  | 0 | 0 | 0 | 0 | 0 | 4 | K | 1 |  |  |  | ROZPOCET | 0 | 0 | 0 | 0 | 0 | 1 | 0 | 4 | 2
| VV |  | 1845,32*0,290 |  | 535.143 | [12 empty] | VV | 1 | 2 | True | 0 | ROZPOCET
| VV |  | odpočet ručního výkopu: | [14 empty] | VV | 1 | 1 | True | 0 | ROZPOCET
| VV |  | -13,92 |  | -13.92 | [12 empty] | VV | 1 | 2 | True | 0 | ROZPOCET
| VV |  | Součet |  | 521.223 | [12 empty] | VV | 1 | 4 | True | 1 | ROZPOCET
2 | K | 122202209R00 | Příplatek za lepivost - odkop. pro silnice v hor.3 | m3 | 521.223 |  | 0 |  |  | základní |  | 0 | 0 | 0 | 0 | 0 | 4 | K | 1 |  |  |  | ROZPOCET | 0 | 0 | 0 | 0 | 0 | 1 | 0 | 4 | 4
3 | K | 120001101R00. | Příplatek za ztížení vykopávky v blízkosti stávajícího kořenového systému stromu | m3 | 5 |  | 0 |  |  | základní |  | 0 | 0 | 0 | 0 | 0 | 4 | K | 1 |  |  |  | ROZPOCET | 0 | 0 | 0 | 0 | 0 | 1 | 0 | 4 | 6
4 | K | 139601102R00. | Ruční výkop jam, rýh a šachet v hornině tř. 3 v blízkosti stávajícího vedení | m3 | 13.92 |  | 0 |  |  | základní |  | 0 | 0 | 0 | 0 | 0 | 4 | K | 1 |  |  |  | ROZPOCET | 0 | 0 | 0 | 0 | 0 | 1 | 0 | 4 | 8
| VV |  | 12*2,00*2,00*0,29 |  | 13.92 | [12 empty] | VV | 1 | 2 | True | 0 | ROZPOCET
| VV |  | Součet |  | 13.92 | [12 empty] | VV | 1 | 4 | True | 1 | ROZPOCET
5 | K | 132201110R00 | Hloubení rýh š.do 60 cm v hor.3 do 50 m3, STROJNĚ | m3 | 22.413 |  | 0 |  |  | základní |  | 0 | 0 | 0 | 0 | 0 | 4 | K | 1 |  |  |  | ROZPOCET | 0 | 0 | 0 | 0 | 0 | 1 | 0 | 4 | 10
| VV |  | pro základy palisád : | [14 empty] | VV | 1 | 1 | True | 0 | ROZPOCET
| VV |  | 0,55*0,50*(41,50+40,0) |  | 22.413 | [12 empty] | VV | 1 | 2 | True | 0 | ROZPOCET
| VV |  | Součet |  | 22.413 | [12 empty] | VV | 1 | 4 | True | 1 | ROZPOCET
6 | K | 167101102R00 | Nakládání výkopku z hor. 1 ÷ 4 v množství nad 100 m3 | m3 | 557.555 |  | 0 |  |  | základní |  | 0 | 0 | 0 | 0 | 0 | 4 | K | 1 |  |  |  | ROZPOCET | 0 | 0 | 0 | 0 | 0 | 1 | 0 | 4 | 12
7 | K | 162701105R00 | Vodorovné přemístění výkopku z hor.1-4 do 10000 m | m3 | 557.555 |  | 0 |  |  | základní |  | 0 | 0 | 0 | 0 | 0 | 4 | K | 1 |  |  |  | ROZPOCET | 0 | 0 | 0 | 0 | 0 | 1 | 0 | 4 | 14
| VV |  | 535,14280+22,41250 |  | 557.555 | [12 empty] | VV | 1 | 2 | True | 0 | ROZPOCET
| VV |  | Součet |  | 557.555 | [12 empty] | VV | 1 | 4 | True | 1 | ROZPOCET
8 | K | 171201201R00 | Uložení sypaniny na skl.-sypanina na výšku přes 2m | m3 | 557.555 |  | 0 |  |  | základní |  | 0 | 0 | 0 | 0 | 0 | 4 | K | 1 |  |  |  | ROZPOCET | 0 | 0 | 0 | 0 | 0 | 1 | 0 | 4 | 16
9 | K | 199000002R00 | Poplatek za skládku horniny 1- 4, č. dle katal. odpadů 17 05 04 | m3 | 557.555 |  | 0 |  |  | základní |  | 0 | 0 | 0 | 0 | 0 | 4 | K | 1 |  |  |  | ROZPOCET | 0 | 0 | 0 | 0 | 0 | 1 | 0 | 4 | 18
10 | K | 181301111R00 | Rozprostření ornice, rovina, tl.do 10 cm,nad 500m2 | m2 | 660.58 |  | 0 |  |  | základní |  | 0 | 0 | 0 | 0 | 0 | 4 | K | 1 |  |  |  | ROZPOCET | 0 | 0 | 0 | 0 | 0 | 1 | 0 | 4 | 20
| VV |  | 4446,0-3704,67 |  | 741.33 | [12 empty] | VV | 1 | 2 | True | 0 | ROZPOCET
| VV |  | odpočet nepřímý výdaj : | [14 empty] | VV | 1 | 1 | True | 0 | ROZPOCET
| VV |  | -80,75 |  | -80.75 | [12 empty] | VV | 1 | 2 | True | 0 | ROZPOCET
| VV |  | Součet |  | 660.58 | [12 empty] | VV | 1 | 4 | True | 1 | ROZPOCET
11 | K | 181101102R00 | Úprava pláně v zářezech v hor. 1-4, se zhutněním | m2 | 2685.072 |  | 0 |  |  | základní |  | 0 | 0 | 0 | 0 | 0 | 4 | K | 1 |  |  |  | ROZPOCET | 0 | 0 | 0 | 0 | 0 | 1 | 0 | 4 | 22
| VV |  | konstrukce pojiížděného chodníku : | [14 empty] | VV | 1 | 1 | True | 0 | ROZPOCET
| VV |  | 734,944 |  | 734.944 | [12 empty] | VV | 1 | 2 | True | 0 | ROZPOCET
| VV |  | odpočet obj. SO 102 : | [14 empty] | VV | 1 | 1 | True | 0 | ROZPOCET
| VV |  | -102,17 |  | -102.17 | [12 empty] | VV | 1 | 2 | True | 0 | ROZPOCET
| VV |  | konstrukce stezky pro chodce a cyklisty : | [14 empty] | VV | 1 | 1 | True | 0 | ROZPOCET
| VV |  | 1396,993+808,305 |  | 2205.298 | [12 empty] | VV | 1 | 2 | True | 0 | ROZPOCET
| VV |  | odpočet neuzbatelné náklady : | [14 empty] | VV | 1 | 1 | True | 0 | ROZPOCET
| VV |  | -153 |  | -153 | [12 empty] | VV | 1 | 2 | True | 0 | ROZPOCET
| VV |  | Součet |  | 2685.072 | [12 empty] | VV | 1 | 4 | True | 1 | ROZPOCET
12 | K | 180402111R00 | Založení trávníku parkového výsevem v rovině | m2 | 660.55 |  | 0 |  |  | základní |  | 0 | 0 | 0 | 0 | 0 | 4 | K | 1 |  |  |  | ROZPOCET | 0 | 0 | 0 | 0 | 0 | 1 | 0 | 4 | 24
| VV |  | 741,30 |  | 741.3 | [12 empty] | VV | 1 | 2 | True | 0 | ROZPOCET
| VV |  | odpočet nepřímý výdaj : | [14 empty] | VV | 1 | 1 | True | 0 | ROZPOCET
| VV |  | -80,75 |  | -80.75 | [12 empty] | VV | 1 | 2 | True | 0 | ROZPOCET
| VV |  | Součet |  | 660.55 | [12 empty] | VV | 1 | 4 | True | 1 | ROZPOCET
13 | K | 00572410R | Směs travní parková II. mírná zátěž PROFI á 25 kg | kg | 19.817 |  | 0 |  |  | základní |  | 0 | 0 | 0 | 0 | 0 | 4 | K | 1 |  |  |  | ROZPOCET | 0 | 0 | 0 | 0 | 0 | 1 | 0 | 4 | 26
| VV |  | 741,33*0,03 |  | 22.24 | [12 empty] | VV | 1 | 2 | True | 0 | ROZPOCET
| VV |  | odpočet nepřímý výdaj : | [14 empty] | VV | 1 | 1 | True | 0 | ROZPOCET
| VV |  | -80,75*0,03 |  | -2.423 | [12 empty] | VV | 1 | 2 | True | 0 | ROZPOCET
| VV |  | Součet |  | 19.817 | [12 empty] | VV | 1 | 4 | True | 1 | ROZPOCET
| D | 1.1 | Sanace podloží |  |  |  | 0 |  |  |  |  | 0 |  | 0 |  | 0 | 1 | D | 0 |  |  |  | ROZPOCET | [6 empty] | 0
14 | K | 122201103R00 | Odkopávky nezapažené v hor. 3 do 10000 m3 | m3 | 1852.335 |  | 0 |  |  | základní |  | 0 | 0 | 0 | 0 | 0 | 4 | K | 1 |  |  |  | ROZPOCET | 0 | 0 | 0 | 0 | 0 | 1 | 0 | 4 | 28
| VV |  | 3704,67*0,500 |  | 1852.335 | [12 empty] | VV | 1 | 2 | True | 0 | ROZPOCET
| VV |  | Součet |  | 1852.335 | [12 empty] | VV | 1 | 4 | True | 1 | ROZPOCET
15 | K | 122201109R00 | Příplatek za lepivost - odkopávky v hor. 3 | m3 | 1852.335 |  | 0 |  |  | základní |  | 0 | 0 | 0 | 0 | 0 | 4 | K | 1 |  |  |  | ROZPOCET | 0 | 0 | 0 | 0 | 0 | 1 | 0 | 4 | 30
16 | K | 162701105R00 | Vodorovné přemístění výkopku z hor.1-4 do 10000 m | m3 | 1852.335 |  | 0 |  |  | základní |  | 0 | 0 | 0 | 0 | 0 | 4 | K | 1 |  |  |  | ROZPOCET | 0 | 0 | 0 | 0 | 0 | 1 | 0 | 4 | 32
17 | K | 167101102R00 | Nakládání výkopku z hor. 1 ÷ 4 v množství nad 100 m3 | m3 | 1852.335 |  | 0 |  |  | základní |  | 0 | 0 | 0 | 0 | 0 | 4 | K | 1 |  |  |  | ROZPOCET | 0 | 0 | 0 | 0 | 0 | 1 | 0 | 4 | 34
18 | K | 171201201R00 | Uložení sypaniny na skl.-sypanina na výšku přes 2m | m3 | 1852.335 |  | 0 |  |  | základní |  | 0 | 0 | 0 | 0 | 0 | 4 | K | 1 |  |  |  | ROZPOCET | 0 | 0 | 0 | 0 | 0 | 1 | 0 | 4 | 36
19 | K | 199000002R00 | Poplatek za skládku horniny 1- 4, č. dle katal. odpadů 17 05 04 | m3 | 1852.335 |  | 0 |  |  | základní |  | 0 | 0 | 0 | 0 | 0 | 4 | K | 1 |  |  |  | ROZPOCET | 0 | 0 | 0 | 0 | 0 | 1 | 0 | 4 | 38
20 | K | 171101103R00 | Uložení sypaniny do násypů zhutněných na 100% PS | m3 | 1852.335 |  | 0 |  |  | základní |  | 0 | 0 | 0 | 0 | 0 | 4 | K | 1 |  |  |  | ROZPOCET | 0 | 0 | 0 | 0 | 0 | 1 | 0 | 4 | 40
21 | K | 58344197R | Štěrkodrtě frakce 0-63 A | t | 3334.203 |  | 0 |  |  | základní |  | 0 | 0 | 0 | 0 | 0 | 4 | K | 1 |  |  |  | ROZPOCET | 0 | 0 | 0 | 0 | 0 | 1 | 0 | 4 | 42
| VV |  | výměna podloží z nenamrzavého, soudrřného a propustného materiálu v tl. 0,5 m : | [14 empty] | VV | 1 | 1 | True | 0 | ROZPOCET
| VV |  | 1852,335*1,8 |  | 3334.203 | [12 empty] | VV | 1 | 2 | True | 0 | ROZPOCET
| VV |  | Součet |  | 3334.203 | [12 empty] | VV | 1 | 4 | True | 1 | ROZPOCET
| D | 2 | Základy a zvláštní zakládání |  |  |  | 0 |  |  |  |  | 0 |  | 0 |  | 0 | 1 | D | 0 |  |  |  | ROZPOCET | [6 empty] | 0
22 | K | 274313811R00 | Beton základových pasů prostý C 30/37 | m3 | 22.413 |  | 0 |  |  | základní |  | 0 | 0 | 0 | 0 | 0 | 4 | K | 1 |  |  |  | ROZPOCET | 0 | 0 | 0 | 0 | 0 | 1 | 0 | 4 | 44
| VV |  | Včetně dodávky a uložení betonu a kamene. | [14 empty] | VV | 1 | 1 | True | 0 | ROZPOCET
| VV |  | pod palisády : | [14 empty] | VV | 1 | 1 | True | 0 | ROZPOCET
| VV |  | 0,55*0,50*(41,50+40,0) |  | 22.413 | [12 empty] | VV | 1 | 2 | True | 0 | ROZPOCET
| VV |  | Součet |  | 22.413 | [12 empty] | VV | 1 | 4 | True | 1 | ROZPOCET
23 | K | 212755114R00. | Trativody z drenážních trubek DN 10 cm bez lože podél palisád | m | 81.5 |  | 0 |  |  | základní |  | 0 | 0 | 0 | 0 | 0 | 4 | K | 1 |  |  |  | ROZPOCET | 0 | 0 | 0 | 0 | 0 | 1 | 0 | 4 | 46
| D | 3 | Svislé a kompletní konstrukce |  |  |  | 0 |  |  |  |  | 0 |  | 0 |  | 0 | 1 | D | 0 |  |  |  | ROZPOCET | [6 empty] | 0
24 | K | 338920021R00 | Osazení betonové palisády, š. do 20 cm, dl. 60 cm | m | 41 |  | 0 |  |  | základní |  | 0 | 0 | 0 | 0 | 0 | 4 | K | 1 |  |  |  | ROZPOCET | 0 | 0 | 0 | 0 | 0 | 1 | 0 | 4 | 48
25 | K | 338920024R00 | Osazení betonové palisády, š. do 20 cm, dl. 150 cm | m | 41.5 |  | 0 |  |  | základní |  | 0 | 0 | 0 | 0 | 0 | 4 | K | 1 |  |  |  | ROZPOCET | 0 | 0 | 0 | 0 | 0 | 1 | 0 | 4 | 50
26 | K | 348171211R00 | Osazení oc.zábradlí do 100 kg/m | m | 42 |  | 0 |  |  | základní |  | 0 | 0 | 0 | 0 | 0 | 4 | K | 1 |  |  |  | ROZPOCET | 0 | 0 | 0 | 0 | 0 | 1 | 0 | 4 | 52
| VV |  | 28+14 |  | 42 | [12 empty] | VV | 1 | 2 | True | 0 | ROZPOCET
| VV |  | Součet |  | 42 | [12 empty] | VV | 1 | 4 | True | 1 | ROZPOCET
27 | K | 59228412R | Palisáda přírodní Masiv 12 x 18 x 60 cm | kus | 232.861 |  | 0 |  |  | základní |  | 0 | 0 | 0 | 0 | 0 | 4 | K | 1 |  |  |  | ROZPOCET | 0 | 0 | 0 | 0 | 0 | 1 | 0 | 4 | 54
| VV |  | 41,50/0,18*1,01 |  | 232.861 | [12 empty] | VV | 1 | 2 | True | 0 | ROZPOCET
| VV |  | Součet |  | 232.861 | [12 empty] | VV | 1 | 4 | True | 1 | ROZPOCET
28 | K | 59228416R | Palisáda přírodní armov. Masiv 17,5x20x150 cm | kus | 209.575 |  | 0 |  |  | základní |  | 0 | 0 | 0 | 0 | 0 | 4 | K | 1 |  |  |  | ROZPOCET | 0 | 0 | 0 | 0 | 0 | 1 | 0 | 4 | 56
| VV |  | 207,5*1,01 |  | 209.575 | [12 empty] | VV | 1 | 2 | True | 0 | ROZPOCET
| VV |  | Součet |  | 209.575 | [12 empty] | VV | 1 | 4 | True | 1 | ROZPOCET
| D | 5 | Komunikace |  |  |  | 0 |  |  |  |  | 0 |  | 0 |  | 0 | 1 | D | 0 |  |  |  | ROZPOCET | [6 empty] | 0
29 | K | 564851111RT2 | Podklad ze štěrkodrti po zhutnění tloušťky 15 cm štěrkodrť frakce 0-32 mm | m2 | 4580.513 |  | 0 |  |  | základní |  | 0 | 0 | 0 | 0 | 0 | 4 | K | 1 |  |  |  | ROZPOCET | 0 | 0 | 0 | 0 | 0 | 1 | 0 | 4 | 58
| VV |  | vodicí linie : | [14 empty] | VV | 1 | 1 | True | 0 | ROZPOCET
| VV |  | 27,92 |  | 27.92 | [12 empty] | VV | 1 | 2 | True | 0 | ROZPOCET
| VV |  | Mezisoučet |  | 27.92 | [12 empty] | VV | 1 | 3 | True | 0 | ROZPOCET
| VV |  | Konstrukce stezky pro chodce a cyklisty společné stezky pro chodce a cyklisty dělené - cyklistického pásu : | [14 empty] | VV | 1 | 1 | True | 0 | ROZPOCET
| VV |  | D1-N-2-VI-PIII : | [14 empty] | VV | 1 | 1 | True | 0 | ROZPOCET
| VV |  | (1396,9934+808,305)*2 |  | 4410.597 | [12 empty] | VV | 1 | 2 | True | 0 | ROZPOCET
| VV |  | Mezisoučet |  | 4410.597 | [12 empty] | VV | 1 | 3 | True | 0 | ROZPOCET
| VV |  | Mezisoučet |  | 0 | [12 empty] | VV | 1 | 3 | True | 0 | ROZPOCET
| VV |  | varovný a hmatný pás : | [14 empty] | VV | 1 | 1 | True | 0 | ROZPOCET
| VV |  | 141,996 |  | 141.996 | [12 empty] | VV | 1 | 2 | True | 0 | ROZPOCET
| VV |  | Součet |  | 4580.513 | [12 empty] | VV | 1 | 4 | True | 1 | ROZPOCET
30 | K | 564861111RT2 | Podklad ze štěrkodrti po zhutnění tloušťky 20 cm štěrkodrť frakce 0-32 mm | m2 | 632.436 |  | 0 |  |  | základní |  | 0 | 0 | 0 | 0 | 0 | 4 | K | 1 |  |  |  | ROZPOCET | 0 | 0 | 0 | 0 | 0 | 1 | 0 | 4 | 60
| VV |  | Konstrukce pojížděného chodníku : | [14 empty] | VV | 1 | 1 | True | 0 | ROZPOCET
| VV |  | TP 170, D2-D-1-VI-PII : | [14 empty] | VV | 1 | 1 | True | 0 | ROZPOCET
| VV |  | 734,9441+152,6617 |  | 887.606 | [12 empty] | VV | 1 | 2 | True | 0 | ROZPOCET
| VV |  | odpočet objektu SO 102 : | [14 empty] | VV | 1 | 1 | True | 0 | ROZPOCET
| VV |  | -102,17 |  | -102.17 | [12 empty] | VV | 1 | 2 | True | 0 | ROZPOCET
| VV |  | odpočet neuzbatelné náklady : | [14 empty] | VV | 1 | 1 | True | 0 | ROZPOCET
| VV |  | -153,00 |  | -153 | [12 empty] | VV | 1 | 2 | True | 0 | ROZPOCET
| VV |  | Součet |  | 632.436 | [12 empty] | VV | 1 | 4 | True | 1 | ROZPOCET
31 | K | 565131111R00 | Podklad z obal kamen. ACP 16+, š. do 3 m, tl. 5 cm | m2 | 2205.298 |  | 0 |  |  | základní |  | 0 | 0 | 0 | 0 | 0 | 4 | K | 1 |  |  |  | ROZPOCET | 0 | 0 | 0 | 0 | 0 | 1 | 0 | 4 | 62
| VV |  | Konstrukce stezky pro chodce a cyklisty společné stezky pro chodce a cyklisty dělené - cyklistického pásu : | [14 empty] | VV | 1 | 1 | True | 0 | ROZPOCET
| VV |  | D1-N-2-VI-PIII : | [14 empty] | VV | 1 | 1 | True | 0 | ROZPOCET
| VV |  | 1396,9934+808,305 |  | 2205.298 | [12 empty] | VV | 1 | 2 | True | 0 | ROZPOCET
| VV |  | Součet |  | 2205.298 | [12 empty] | VV | 1 | 4 | True | 1 | ROZPOCET
32 | K | 573111121R00 | Postřik infiltrační, množství zbytkového asfaltového pojiva 0,60 kg/m2 | m2 | 2205.298 |  | 0 |  |  | základní |  | 0 | 0 | 0 | 0 | 0 | 4 | K | 1 |  |  |  | ROZPOCET | 0 | 0 | 0 | 0 | 0 | 1 | 0 | 4 | 64
| VV |  | Konstrukce stezky pro chodce a cyklisty společné stezky pro chodce a cyklisty dělené - cyklistického pásu : | [14 empty] | VV | 1 | 1 | True | 0 | ROZPOCET
| VV |  | D1-N-2-VI-PIII : | [14 empty] | VV | 1 | 1 | True | 0 | ROZPOCET
| VV |  | 1396,9934+808,305 |  | 2205.298 | [12 empty] | VV | 1 | 2 | True | 0 | ROZPOCET
| VV |  | Součet |  | 2205.298 | [12 empty] | VV | 1 | 4 | True | 1 | ROZPOCET
33 | K | 573231124R00 | Postřik spojovací z KAE, množství zbytkového asfaltu 0,4 kg/m2 | m2 | 2205.298 |  | 0 |  |  | základní |  | 0 | 0 | 0 | 0 | 0 | 4 | K | 1 |  |  |  | ROZPOCET | 0 | 0 | 0 | 0 | 0 | 1 | 0 | 4 | 66
| VV |  | Konstrukce stezky pro chodce a cyklisty společné stezky pro chodce a cyklisty dělené - cyklistického pásu : | [14 empty] | VV | 1 | 1 | True | 0 | ROZPOCET
| VV |  | D1-N-2-VI-PIII : | [14 empty] | VV | 1 | 1 | True | 0 | ROZPOCET
| VV |  | 1396,9934+808,305 |  | 2205.298 | [12 empty] | VV | 1 | 2 | True | 0 | ROZPOCET
| VV |  | Součet |  | 2205.298 | [12 empty] | VV | 1 | 4 | True | 1 | ROZPOCET
34 | K | 577131211R00 | Beton asfalt. ACO 8,nebo ACO 11, do 3 m, tl. 4 cm | m2 | 2205.298 |  | 0 |  |  | základní |  | 0 | 0 | 0 | 0 | 0 | 4 | K | 1 |  |  |  | ROZPOCET | 0 | 0 | 0 | 0 | 0 | 1 | 0 | 4 | 68
| VV |  | Konstrukce stezky pro chodce a cyklisty společné a stezky pro chodce a cyklisty dělené - cyklistického pásu : | [14 empty] | VV | 1 | 1 | True | 0 | ROZPOCET
| VV |  | D1-N-2-VI-PIII : | [14 empty] | VV | 1 | 1 | True | 0 | ROZPOCET
| VV |  | 1396,9934+808,305 |  | 2205.298 | [12 empty] | VV | 1 | 2 | True | 0 | ROZPOCET
| VV |  | Součet |  | 2205.298 | [12 empty] | VV | 1 | 4 | True | 1 | ROZPOCET
35 | K | 596215021R00 | Kladení zámkové dlažby tl. 6 cm do drtě tl. 4 cm | m2 | 165.516 |  | 0 |  |  | základní |  | 0 | 0 | 0 | 0 | 0 | 4 | K | 1 |  |  |  | ROZPOCET | 0 | 0 | 0 | 0 | 0 | 1 | 0 | 4 | 70
| VV |  | umělá vodící linie : | [14 empty] | VV | 1 | 1 | True | 0 | ROZPOCET
| VV |  | 15,0*0,4 |  | 6 | [12 empty] | VV | 1 | 2 | True | 0 | ROZPOCET
| VV |  | 25,0*0,4 |  | 10 | [12 empty] | VV | 1 | 2 | True | 0 | ROZPOCET
| VV |  | 11,0*0,4 |  | 4.4 | [12 empty] | VV | 1 | 2 | True | 0 | ROZPOCET
| VV |  | 12,6*0,4 |  | 5.04 | [12 empty] | VV | 1 | 2 | True | 0 | ROZPOCET
| VV |  | 6,2*0,4 |  | 2.48 | [12 empty] | VV | 1 | 2 | True | 0 | ROZPOCET
| VV |  | Mezisoučet |  | 27.92 | [12 empty] | VV | 1 | 3 | True | 0 | ROZPOCET
| VV |  | varovný a hmatný pás : | [14 empty] | VV | 1 | 1 | True | 0 | ROZPOCET
| VV |  | 141,996 |  | 141.996 | [12 empty] | VV | 1 | 2 | True | 0 | ROZPOCET
| VV |  | neuznat.náklady : | [14 empty] | VV | 1 | 1 | True | 0 | ROZPOCET
| VV |  | -1,9-2,5 |  | -4.4 | [12 empty] | VV | 1 | 2 | True | 0 | ROZPOCET
| VV |  | Součet |  | 165.516 | [12 empty] | VV | 1 | 4 | True | 1 | ROZPOCET
36 | K | 596215040R00 | Kladení zámkové dlažby tl. 8 cm do drtě tl. 4 cm | m2 | 632.436 |  | 0 |  |  | základní |  | 0 | 0 | 0 | 0 | 0 | 4 | K | 1 |  |  |  | ROZPOCET | 0 | 0 | 0 | 0 | 0 | 1 | 0 | 4 | 72
| VV |  | Konstrukce pojížděného chodníku : | [14 empty] | VV | 1 | 1 | True | 0 | ROZPOCET
| VV |  | Konstrukce pojížděného chodníku : | [14 empty] | VV | 1 | 1 | True | 0 | ROZPOCET
| VV |  | TP 170, D2-D-1-VI-PII : | [14 empty] | VV | 1 | 1 | True | 0 | ROZPOCET
| VV |  | 734,9441+152,6617 |  | 887.606 | [12 empty] | VV | 1 | 2 | True | 0 | ROZPOCET
| VV |  | odpočet objektu SO 102 : | [14 empty] | VV | 1 | 1 | True | 0 | ROZPOCET
| VV |  | -102,17 |  | -102.17 | [12 empty] | VV | 1 | 2 | True | 0 | ROZPOCET
| VV |  | odpočet neuzbatelné náklady : | [14 empty] | VV | 1 | 1 | True | 0 | ROZPOCET
| VV |  | -153,00 |  | -153 | [12 empty] | VV | 1 | 2 | True | 0 | ROZPOCET
| VV |  | Součet |  | 632.436 | [12 empty] | VV | 1 | 4 | True | 1 | ROZPOCET
37 | K | 596291113R00 | Řezání zámkové dlažby tl. 80 mm | m | 50 |  | 0 |  |  | základní |  | 0 | 0 | 0 | 0 | 0 | 4 | K | 1 |  |  |  | ROZPOCET | 0 | 0 | 0 | 0 | 0 | 1 | 0 | 4 | 74
38 | K | 59245040R | Dlažba zámková SLP s vodicí linií přírodní 20/20/6 dlažba pro nevidomé | m2 | 28.622 |  | 0 |  |  | základní |  | 0 | 0 | 0 | 0 | 0 | 4 | K | 1 |  |  |  | ROZPOCET | 0 | 0 | 0 | 0 | 0 | 1 | 0 | 4 | 76
| VV |  | vodící linie : | [14 empty] | VV | 1 | 1 | True | 0 | ROZPOCET
| VV |  | 15,0*0,4*1,1 |  | 6.6 | [12 empty] | VV | 1 | 2 | True | 0 | ROZPOCET
| VV |  | 25,0*0,4*1,1 |  | 11 | [12 empty] | VV | 1 | 2 | True | 0 | ROZPOCET
| VV |  | 11,0*0,4*1,1 |  | 4.84 | [12 empty] | VV | 1 | 2 | True | 0 | ROZPOCET
| VV |  | 12,6*0,4*1,1 |  | 5.544 | [12 empty] | VV | 1 | 2 | True | 0 | ROZPOCET
| VV |  | 6,2*0,4*1,1 |  | 2.728 | [12 empty] | VV | 1 | 2 | True | 0 | ROZPOCET
| VV |  | neuznat.náklady : | [14 empty] | VV | 1 | 1 | True | 0 | ROZPOCET
| VV |  | -1,9*1,10 |  | -2.09 | [12 empty] | VV | 1 | 2 | True | 0 | ROZPOCET
| VV |  | Součet |  | 28.622 | [12 empty] | VV | 1 | 4 | True | 1 | ROZPOCET
39 | K | 59245278R | Dlažba reliéfní červená 22,5x11,2x6 povrch STANDARD | m2 | 153.445 |  | 0 |  |  | základní |  | 0 | 0 | 0 | 0 | 0 | 4 | K | 1 |  |  |  | ROZPOCET | 0 | 0 | 0 | 0 | 0 | 1 | 0 | 4 | 78
| VV |  | varovný a hmatný pás - dlažba pro nevidomé : | [14 empty] | VV | 1 | 1 | True | 0 | ROZPOCET
| VV |  | 141,9958*1,1 |  | 156.195 | [12 empty] | VV | 1 | 2 | True | 0 | ROZPOCET
| VV |  | neuznat.náklady : | [14 empty] | VV | 1 | 1 | True | 0 | ROZPOCET
| VV |  | -2,5*1,10 |  | -2.75 | [12 empty] | VV | 1 | 2 | True | 0 | ROZPOCET
| VV |  | Součet |  | 153.445 | [12 empty] | VV | 1 | 4 | True | 1 | ROZPOCET
40 | K | 59245292R | Dlažba klasická přírodní 22,5x11,2x8 | m2 | 639.393 |  | 0 |  |  | základní |  | 0 | 0 | 0 | 0 | 0 | 4 | K | 1 |  |  |  | ROZPOCET | 0 | 0 | 0 | 0 | 0 | 1 | 0 | 4 | 80
| VV |  | Konstrukce pojížděného chodníku : | [14 empty] | VV | 1 | 1 | True | 0 | ROZPOCET
| VV |  | TP 170, D2-D-1-VI-PII : | [14 empty] | VV | 1 | 1 | True | 0 | ROZPOCET
| VV |  | 734,9441+152,6617 |  | 887.606 | [12 empty] | VV | 1 | 2 | True | 0 | ROZPOCET
| VV |  | odpočet objektu SO 102 : | [14 empty] | VV | 1 | 1 | True | 0 | ROZPOCET
| VV |  | -102,17 |  | -102.17 | [12 empty] | VV | 1 | 2 | True | 0 | ROZPOCET
| VV |  | Mezisoučet |  | 785.436 | [12 empty] | VV | 1 | 3 | True | 0 | ROZPOCET
| VV |  | prořez : | [14 empty] | VV | 1 | 1 | True | 0 | ROZPOCET
| VV |  | (632,43580/100)*1,1 |  | 6.957 | [12 empty] | VV | 1 | 2 | True | 0 | ROZPOCET
| VV |  | odpočet neuzbatelné náklady : | [14 empty] | VV | 1 | 1 | True | 0 | ROZPOCET
| VV |  | -153,00 |  | -153 | [12 empty] | VV | 1 | 2 | True | 0 | ROZPOCET
| VV |  | Součet |  | 639.393 | [12 empty] | VV | 1 | 4 | True | 1 | ROZPOCET
| D | 91 | Doplňující práce na komunikaci |  |  |  | 0 |  |  |  |  | 0 |  | 0 |  | 0 | 1 | D | 0 |  |  |  | ROZPOCET | [6 empty] | 0
41 | K | 914001111R00 | Osazení svislé doprav.značky a sloupku, bet.základ | kus | 18 |  | 0 |  |  | základní |  | 0 | 0 | 0 | 0 | 0 | 4 | K | 1 |  |  |  | ROZPOCET | 0 | 0 | 0 | 0 | 0 | 1 | 0 | 4 | 82
42 | K | 915701111R00 | Zřízení vodorovného značení z nátěr.hmot tl.do 3mm | m2 | 86.15 |  | 0 |  |  | základní |  | 0 | 0 | 0 | 0 | 0 | 4 | K | 1 |  |  |  | ROZPOCET | 0 | 0 | 0 | 0 | 0 | 1 | 0 | 4 | 84
| VV |  | V2a : | [14 empty] | VV | 1 | 1 | True | 0 | ROZPOCET
| VV |  | V7 : | [14 empty] | VV | 1 | 1 | True | 0 | ROZPOCET
| VV |  | V117 : | [14 empty] | VV | 1 | 1 | True | 0 | ROZPOCET
| VV |  | V6a : | [14 empty] | VV | 1 | 1 | True | 0 | ROZPOCET
| VV |  | 51,0+29,75+5,4 |  | 86.15 | [12 empty] | VV | 1 | 2 | True | 0 | ROZPOCET
| VV |  | Součet |  | 86.15 | [12 empty] | VV | 1 | 4 | True | 1 | ROZPOCET
43 | K | 917832111RT5 | Osazení stojat. obrub. bet.bez opěry,lože z C 30/37 včetně obrubníku ABO 100/10/25 | m | 1180.55 |  | 0 |  |  | základní |  | 0 | 0 | 0 | 0 | 0 | 4 | K | 1 |  |  |  | ROZPOCET | 0 | 0 | 0 | 0 | 0 | 1 | 0 | 4 | 86
| VV |  | chodníkový : | [14 empty] | VV | 1 | 1 | True | 0 | ROZPOCET
| VV |  | 365,53+2*37,81+2*15,80 |  | 472.75 | [12 empty] | VV | 1 | 2 | True | 0 | ROZPOCET
| VV |  | 2*4,91+2*29,38 |  | 68.58 | [12 empty] | VV | 1 | 2 | True | 0 | ROZPOCET
| VV |  | 3*26,32+3*127,62+2*23,28 |  | 508.38 | [12 empty] | VV | 1 | 2 | True | 0 | ROZPOCET
| VV |  | 2*102,15+2*28,87 |  | 262.04 | [12 empty] | VV | 1 | 2 | True | 0 | ROZPOCET
| VV |  | 2*29,50+2*14,40+40,0 |  | 127.8 | [12 empty] | VV | 1 | 2 | True | 0 | ROZPOCET
| VV |  | 2*6,00+2*3,00+2*1,50 |  | 21 | [12 empty] | VV | 1 | 2 | True | 0 | ROZPOCET
| VV |  | neuznat nákl. : | [14 empty] | VV | 1 | 1 | True | 0 | ROZPOCET
| VV |  | -171,0 |  | -171 | [12 empty] | VV | 1 | 2 | True | 0 | ROZPOCET
| VV |  | -109,0 |  | -109 | [12 empty] | VV | 1 | 2 | True | 0 | ROZPOCET
| VV |  | Součet |  | 1180.55 | [12 empty] | VV | 1 | 4 | True | 1 | ROZPOCET
44 | K | 917931131RT2 | Osazení přídlažby,kostka velká,1 řada, lože C20/25 včetně dodávky kamenných dlažebních kostek | m | 280 |  | 0 |  |  | základní |  | 0 | 0 | 0 | 0 | 0 | 4 | K | 1 |  |  |  | ROZPOCET | 0 | 0 | 0 | 0 | 0 | 1 | 0 | 4 | 88
45 | K | 912291111R00 | Osazení směrového kůlu z plastických hmot Balisety, zahrazovací sloupky | kus | 21 |  | 0 |  |  | základní |  | 0 | 0 | 0 | 0 | 0 | 4 | K | 1 |  |  |  | ROZPOCET | 0 | 0 | 0 | 0 | 0 | 1 | 0 | 4 | 90
| VV |  | 9+12 |  | 21 | [12 empty] | VV | 1 | 2 | True | 0 | ROZPOCET
| VV |  | Součet |  | 21 | [12 empty] | VV | 1 | 4 | True | 1 | ROZPOCET
46 | K | 917862111RT5. | Osazení stojat. obrub.bet. s opěrou,lože z C 30/37 včetně obrubníku ABO 100/10/25 | m | 298.12 |  | 0 |  |  | základní |  | 0 | 0 | 0 | 0 | 0 | 4 | K | 1 |  |  |  | ROZPOCET | 0 | 0 | 0 | 0 | 0 | 1 | 0 | 4 | 92
| VV |  | silniční : | [14 empty] | VV | 1 | 1 | True | 0 | ROZPOCET
| VV |  | 18,58+18,53+33,47+2,0 |  | 72.58 | [12 empty] | VV | 1 | 2 | True | 0 | ROZPOCET
| VV |  | 18,64+12,40+103,36 |  | 134.4 | [12 empty] | VV | 1 | 2 | True | 0 | ROZPOCET
| VV |  | 62,24+90,97+5,34+17,59 |  | 176.14 | [12 empty] | VV | 1 | 2 | True | 0 | ROZPOCET
| VV |  | odpočet neuznatelné náklady : | [14 empty] | VV | 1 | 1 | True | 0 | ROZPOCET
| VV |  | -85,00 |  | -85 | [12 empty] | VV | 1 | 2 | True | 0 | ROZPOCET
| VV |  | Součet |  | 298.12 | [12 empty] | VV | 1 | 4 | True | 1 | ROZPOCET
47 | K | 40444934.AR | Značka dopr výstražná A1- A30 700 mm fól1, EG7letá | kus | 2 |  | 0 |  |  | základní |  | 0 | 0 | 0 | 0 | 0 | 4 | K | 1 |  |  |  | ROZPOCET | 0 | 0 | 0 | 0 | 0 | 1 | 0 | 4 | 94
| VV |  | A19 : | [14 empty] | VV | 1 | 1 | True | 0 | ROZPOCET
| VV |  | 2 |  | 2 | [12 empty] | VV | 1 | 2 | True | 0 | ROZPOCET
| VV |  | Součet |  | 2 | [12 empty] | VV | 1 | 4 | True | 1 | ROZPOCET
48 | K | 40445032.AR | Značka dopr příkazová C1-C14b 700 fól 1, EG 7letá | kus | 16 |  | 0 |  |  | základní |  | 0 | 0 | 0 | 0 | 0 | 4 | K | 1 |  |  |  | ROZPOCET | 0 | 0 | 0 | 0 | 0 | 1 | 0 | 4 | 96
49 | K | 404459501R | Sloupek Fe pr.60 pozinkovaný, l= 2000 mm | kus | 18 |  | 0 |  |  | základní |  | 0 | 0 | 0 | 0 | 0 | 4 | K | 1 |  |  |  | ROZPOCET | 0 | 0 | 0 | 0 | 0 | 1 | 0 | 4 | 98
50 | K | 404459515R | Patka kotevní kompletní AP 60/3 tříkotevní | kus | 18 |  | 0 |  |  | základní |  | 0 | 0 | 0 | 0 | 0 | 4 | K | 1 |  |  |  | ROZPOCET | 0 | 0 | 0 | 0 | 0 | 1 | 0 | 4 | 100
51 | K | 562889470R | Silniční sloupek zahrazovací v. 900 mm červeno-bílý | kus | 12 |  | 0 |  |  | základní |  | 0 | 0 | 0 | 0 | 0 | 4 | K | 1 |  |  |  | ROZPOCET | 0 | 0 | 0 | 0 | 0 | 1 | 0 | 4 | 102
52 | K | 562R1 | Směrový sloupek J12 - v.735 mm, zelený BALISET | kus | 9 |  | 0 |  |  | základní |  | 0 | 0 | 0 | 0 | 0 | 4 | K | 1 |  |  |  | ROZPOCET | 0 | 0 | 0 | 0 | 0 | 1 | 0 | 4 | 104
53 | K | 599142111R1 | Zařezání a zálivka asfaltem - napojení na stávající komunikaci | m | 46.94 |  | 0 |  |  | základní |  | 0 | 0 | 0 | 0 | 0 | 4 | K | 1 |  |  |  | ROZPOCET | 0 | 0 | 0 | 0 | 0 | 1 | 0 | 4 | 106
| VV |  | Včetně odstranění zvětralé asfaltové zálivky, vyčištění spár, zalití spár asfaltovou zálivkou, nátěru asfaltovým lakem a posyp drtí. | [14 empty] | VV | 1 | 1 | True | 0 | ROZPOCET
| VV |  | 23,35+17,59+6 |  | 46.94 | [12 empty] | VV | 1 | 2 | True | 0 | ROZPOCET
| VV |  | Součet |  | 46.94 | [12 empty] | VV | 1 | 4 | True | 1 | ROZPOCET
54 | K | 919731122R01 | Zarovnání styčné plochy živičné tl. do 10 cm napojení na stávající komunikaci | m | 46.94 |  | 0 |  |  | základní |  | 0 | 0 | 0 | 0 | 0 | 4 | K | 1 |  |  |  | ROZPOCET | 0 | 0 | 0 | 0 | 0 | 1 | 0 | 4 | 108
| VV |  | 23,35+17,59+6 |  | 46.94 | [12 empty] | VV | 1 | 2 | True | 0 | ROZPOCET
| VV |  | Součet |  | 46.94 | [12 empty] | VV | 1 | 4 | True | 1 | ROZPOCET
| D | 99 | Staveništní přesun hmot |  |  |  | 0 |  |  |  |  | 0 |  | 0 |  | 0 | 1 | D | 0 |  |  |  | ROZPOCET | [6 empty] | 0
55 | K | 998223011R00 | Přesun hmot, pozemní komunikace, kryt dlážděný | t | 305.71 |  | 0 |  |  | základní |  | 0 | 0 | 0 | 0 | 0 | 4 | K | 1 |  |  |  | ROZPOCET | 0 | 0 | 0 | 0 | 0 | 1 | 0 | 4 | 110
56 | K | 998225111R00 | Přesun hmot, pozemní komunikace, kryt živičný | t | 6137.124 |  | 0 |  |  | základní |  | 0 | 0 | 0 | 0 | 0 | 4 | K | 1 |  |  |  | ROZPOCET | 0 | 0 | 0 | 0 | 0 | 1 | 0 | 4 | 112
| D | 711 | Izolace proti vodě |  |  |  | 0 |  |  |  |  | 0 |  | 0 |  | 0 | 2 | D | 0 |  |  |  | ROZPOCET | [6 empty] | 0
57 | K | 711462104RT1 | Izolace, tlak. voda, svislá folií přitavením materiál ve specifikaci | m2 | 66.2 |  | 0 |  |  | základní |  | 0 | 0 | 0 | 0 | 0 | 16 | K | 1 |  |  |  | ROZPOCET | 0 | 0 | 0 | 0 | 0 | 1 | 0 | 16 | 114
| VV |  | palísády : | [14 empty] | VV | 1 | 1 | True | 0 | ROZPOCET
| VV |  | (1,00+0,20)*41,50 |  | 49.8 | [12 empty] | VV | 1 | 2 | True | 0 | ROZPOCET
| VV |  | 0,40*41,0 |  | 16.4 | [12 empty] | VV | 1 | 2 | True | 0 | ROZPOCET
| VV |  | Součet |  | 66.2 | [12 empty] | VV | 1 | 4 | True | 1 | ROZPOCET
58 | K | 28322026R | Izolační PVC fólie tl. 1,0, š. 1300 mm zemní | m2 | 76.792 |  | 0 |  |  | základní |  | 0 | 0 | 0 | 0 | 0 | 16 | K | 1 |  |  |  | ROZPOCET | 0 | 0 | 0 | 0 | 0 | 1 | 0 | 16 | 116
| VV |  | 66,20*1,16 |  | 76.792 | [12 empty] | VV | 1 | 2 | True | 0 | ROZPOCET
| VV |  | Součet |  | 76.792 | [12 empty] | VV | 1 | 4 | True | 1 | ROZPOCET
59 | K | 998711101R00 | Přesun hmot pro izolace proti vodě, výšky do 6 m | t | 0.152 |  | 0 |  |  | základní |  | 0 | 0 | 0 | 0 | 0 | 16 | K | 1 |  |  |  | ROZPOCET | 0 | 0 | 0 | 0 | 0 | 1 | 0 | 16 | 118

## SO 101.2 - Stezka - neuzn...
{9d3a77c9-f61a-4a0a-9130-d2cb0bf367cd}
2
| KRYCÍ LIST SOUPISU PRACÍ | [7 empty] | v --- níže se nacházejí doplnkové a pomocné údaje k sestavám --- v | [8 empty] | False
Stavba:
Stezka pro chodce a cyklisty kolem ZŠ Jablunkov
Objekt:
SO 101.2 - Stezka - neuznatelné náklady
| KSO: |  |  |  |  | CC-CZ:
| Místo: |  |  |  |  | Datum: | 25. 4. 2025
| Zadavatel: |  |  |  |  | IČ:
DIČ:
| Uchazeč: |  |  |  |  | IČ: | Vyplň údaj
|  | Vyplň údaj |  |  |  | DIČ: | Vyplň údaj
| Projektant: |  |  |  |  | IČ:
DIČ:
| Zpracovatel: |  |  |  |  | IČ:
DIČ:
Poznámka:
| Cena bez DPH | [5 empty] | 0
|  |  | Základ daně |  |  | Sazba daně | Výše daně
| DPH | základní | 0 |  |  | 21% | 0
|  | snížená | 0 |  |  | 12% | 0
|  | zákl. přenesená | 0 |  |  | 21% | 0
|  | sníž. přenesená | 0 |  |  | 12% | 0
|  | nulová | 0 |  |  | 0% | 0
| Cena s DPH |  |  | v | CZK |  | 0
| Projektant |  |  | Zpracovatel
| Datum a podpis: |  | Razítko | Datum a podpis: |  |  | Razítko
| Objednavatel |  |  | Uchazeč
| Datum a podpis: |  | Razítko | Datum a podpis: |  |  | Razítko
REKAPITULACE ČLENĚNÍ SOUPISU PRACÍ
Stavba:
Stezka pro chodce a cyklisty kolem ZŠ Jablunkov
Objekt:
SO 101.2 - Stezka - neuznatelné náklady
Místo: | [5 empty] | Datum: | 25. 4. 2025
Zadavatel: | [5 empty] | Projektant:
Uchazeč: |  |  | Vyplň údaj |  |  | Zpracovatel:
Kód dílu - Popis | [6 empty] | Cena celkem [CZK]
Náklady ze soupisu prací | [6 empty] | 0 | [11 empty] | -1
| 1 - Zemní práce | [5 empty] | 0
| 3 - Svislé a kompletní konstrukce | [5 empty] | 0
| 5 - Komunikace | [5 empty] | 0
| 91 - Doplňující práce na komunikaci | [5 empty] | 0
| 99 - Staveništní přesun hmot | [5 empty] | 0
SOUPIS PRACÍ
Stavba:
Stezka pro chodce a cyklisty kolem ZŠ Jablunkov
Objekt:
SO 101.2 - Stezka - neuznatelné náklady
Místo: | [5 empty] | Datum: | 25. 4. 2025
Zadavatel: | [5 empty] | Projektant:
Uchazeč: |  |  | Vyplň údaj |  |  | Zpracovatel:
PČ | Typ | Kód | Popis | MJ | Množství | J.cena [CZK] | Cena celkem [CZK] | Cenová soustava |  | DPH | J. Nh [h] | Nh celkem [h] | J. hmotnost [t] | Hmotnost celkem [t] | J. suť [t] | Suť Celkem [t]
Náklady soupisu celkem | [6 empty] | 0 |  |  |  |  | 0 |  | 0 |  | 0 |  | D | -1 | [10 empty] | 0
| D | 1 | Zemní práce |  |  |  | 0 |  |  |  |  | 0 |  | 0 |  | 0 | 1 | D | 0 |  |  |  | ROZPOCET | [6 empty] | 0
1 | K | 181101102R00 | Úprava pláně v zářezech v hor. 1-4, se zhutněním | m2 | 245.174 |  | 0 |  |  | základní |  | 0 | 0 | 0 | 0 | 0 | 4 | K | 1 |  |  |  | ROZPOCET | 0 | 0 | 0 | 0 | 0 | 1 | 0 | 4 | 2
| VV |  | konstrukce nepojížděného chodníku : | [14 empty] | VV | 1 | 1 | True | 0 | ROZPOCET
| VV |  | 336,4723 |  | 336.472 | [12 empty] | VV | 1 | 2 | True | 0 | ROZPOCET
| VV |  | konstrukce sjezdu : | [14 empty] | VV | 1 | 1 | True | 0 | ROZPOCET
| VV |  | 37,3023 |  | 37.302 | [12 empty] | VV | 1 | 2 | True | 0 | ROZPOCET
| VV |  | konstrukce pojížděného chodníku : | [14 empty] | VV | 1 | 1 | True | 0 | ROZPOCET
| VV |  | 153,00 |  | 153 | [12 empty] | VV | 1 | 2 | True | 0 | ROZPOCET
| VV |  | odpočet nepřímý výdaj : | [14 empty] | VV | 1 | 1 | True | 0 | ROZPOCET
| VV |  | -182,100 |  | -182.1 | [12 empty] | VV | 1 | 2 | True | 0 | ROZPOCET
| VV |  | odpočet vyvolaná investice : | [14 empty] | VV | 1 | 1 | True | 0 | ROZPOCET
| VV |  | -99,50 |  | -99.5 | [12 empty] | VV | 1 | 2 | True | 0 | ROZPOCET
| VV |  | Součet |  | 245.174 | [12 empty] | VV | 1 | 4 | True | 1 | ROZPOCET
| D | 3 | Svislé a kompletní konstrukce |  |  |  | 0 |  |  |  |  | 0 |  | 0 |  | 0 | 1 | D | 0 |  |  |  | ROZPOCET | [6 empty] | 0
2 | K | 55395101.AR. | Zábradlí ocelové vč. povrchové úpravy | kg | 724.5 |  | 0 |  |  | základní |  | 0 | 0 | 0 | 0 | 0 | 4 | K | 1 |  |  |  | ROZPOCET | 0 | 0 | 0 | 0 | 0 | 1 | 0 | 4 | 4
| VV |  | 630*1,15 |  | 724.5 | [12 empty] | VV | 1 | 2 | True | 0 | ROZPOCET
| VV |  | Součet |  | 724.5 | [12 empty] | VV | 1 | 4 | True | 1 | ROZPOCET
| D | 5 | Komunikace |  |  |  | 0 |  |  |  |  | 0 |  | 0 |  | 0 | 1 | D | 0 |  |  |  | ROZPOCET | [6 empty] | 0
3 | K | 564851111RT2 | Podklad ze štěrkodrti po zhutnění tloušťky 15 cm štěrkodrť frakce 0-32 mm | m2 | 129.477 |  | 0 |  |  | základní |  | 0 | 0 | 0 | 0 | 0 | 4 | K | 1 |  |  |  | ROZPOCET | 0 | 0 | 0 | 0 | 0 | 1 | 0 | 4 | 6
| VV |  | Konstrukce nepojížděného chodníku : | [14 empty] | VV | 1 | 1 | True | 0 | ROZPOCET
| VV |  | D2-D-1-CH-PII : | [14 empty] | VV | 1 | 1 | True | 0 | ROZPOCET
| VV |  | 336,4723 |  | 336.472 | [12 empty] | VV | 1 | 2 | True | 0 | ROZPOCET
| VV |  | Konstrukce sjezdu : | [14 empty] | VV | 1 | 1 | True | 0 | ROZPOCET
| VV |  | D1-N-2-VI-PIII : | [14 empty] | VV | 1 | 1 | True | 0 | ROZPOCET
| VV |  | 37,3023*2 |  | 74.605 | [12 empty] | VV | 1 | 2 | True | 0 | ROZPOCET
| VV |  | odpočet nepřímý výdaj : | [14 empty] | VV | 1 | 1 | True | 0 | ROZPOCET
| VV |  | -182,100 |  | -182.1 | [12 empty] | VV | 1 | 2 | True | 0 | ROZPOCET
| VV |  | odpočet vyvolaná investice : | [14 empty] | VV | 1 | 1 | True | 0 | ROZPOCET
| VV |  | -99,50 |  | -99.5 | [12 empty] | VV | 1 | 2 | True | 0 | ROZPOCET
| VV |  | Součet |  | 129.477 | [12 empty] | VV | 1 | 4 | True | 1 | ROZPOCET
4 | K | 564861111RT2 | Podklad ze štěrkodrti po zhutnění tloušťky 20 cm štěrkodrť frakce 0-32 mm | m2 | 153 |  | 0 |  |  | základní |  | 0 | 0 | 0 | 0 | 0 | 4 | K | 1 |  |  |  | ROZPOCET | 0 | 0 | 0 | 0 | 0 | 1 | 0 | 4 | 8
| VV |  | konstrukce pojížděného chodníku : | [14 empty] | VV | 1 | 1 | True | 0 | ROZPOCET
| VV |  | 153,00 |  | 153 | [12 empty] | VV | 1 | 2 | True | 0 | ROZPOCET
| VV |  | Součet |  | 153 | [12 empty] | VV | 1 | 4 | True | 1 | ROZPOCET
5 | K | 565131111R00 | Podklad z obal kamen. ACP 16+, š. do 3 m, tl. 5 cm | m2 | 37.302 |  | 0 |  |  | základní |  | 0 | 0 | 0 | 0 | 0 | 4 | K | 1 |  |  |  | ROZPOCET | 0 | 0 | 0 | 0 | 0 | 1 | 0 | 4 | 10
| VV |  | Konstrukce sjezdu : | [14 empty] | VV | 1 | 1 | True | 0 | ROZPOCET
| VV |  | D1-N-2-VI-PIII : | [14 empty] | VV | 1 | 1 | True | 0 | ROZPOCET
| VV |  | 37,3023 |  | 37.302 | [12 empty] | VV | 1 | 2 | True | 0 | ROZPOCET
| VV |  | Součet |  | 37.302 | [12 empty] | VV | 1 | 4 | True | 1 | ROZPOCET
6 | K | 573111121R00 | Postřik infiltrační, množství zbytkového asfaltového pojiva 0,60 kg/m2 | m2 | 37.302 |  | 0 |  |  | základní |  | 0 | 0 | 0 | 0 | 0 | 4 | K | 1 |  |  |  | ROZPOCET | 0 | 0 | 0 | 0 | 0 | 1 | 0 | 4 | 12
| VV |  | Konstrukce sjezdu : | [14 empty] | VV | 1 | 1 | True | 0 | ROZPOCET
| VV |  | D1-N-2-VI-PIII : | [14 empty] | VV | 1 | 1 | True | 0 | ROZPOCET
| VV |  | 37,3023 |  | 37.302 | [12 empty] | VV | 1 | 2 | True | 0 | ROZPOCET
| VV |  | Součet |  | 37.302 | [12 empty] | VV | 1 | 4 | True | 1 | ROZPOCET
7 | K | 573231124R00 | Postřik spojovací z KAE, množství zbytkového asfaltu 0,4 kg/m2 | m2 | 37.302 |  | 0 |  |  | základní |  | 0 | 0 | 0 | 0 | 0 | 4 | K | 1 |  |  |  | ROZPOCET | 0 | 0 | 0 | 0 | 0 | 1 | 0 | 4 | 14
| VV |  | Konstrukce sjezdu : | [14 empty] | VV | 1 | 1 | True | 0 | ROZPOCET
| VV |  | D1-N-2-VI-PIII : | [14 empty] | VV | 1 | 1 | True | 0 | ROZPOCET
| VV |  | 37,3023 |  | 37.302 | [12 empty] | VV | 1 | 2 | True | 0 | ROZPOCET
| VV |  | Součet |  | 37.302 | [12 empty] | VV | 1 | 4 | True | 1 | ROZPOCET
8 | K | 577131211R00 | Beton asfalt. ACO 8,nebo ACO 11, do 3 m, tl. 4 cm | m2 | 37.302 |  | 0 |  |  | základní |  | 0 | 0 | 0 | 0 | 0 | 4 | K | 1 |  |  |  | ROZPOCET | 0 | 0 | 0 | 0 | 0 | 1 | 0 | 4 | 16
| VV |  | Konstrukce sjezdu : | [14 empty] | VV | 1 | 1 | True | 0 | ROZPOCET
| VV |  | D1-N-2-VI-PIII : | [14 empty] | VV | 1 | 1 | True | 0 | ROZPOCET
| VV |  | 37,3023 |  | 37.302 | [12 empty] | VV | 1 | 2 | True | 0 | ROZPOCET
| VV |  | Součet |  | 37.302 | [12 empty] | VV | 1 | 4 | True | 1 | ROZPOCET
9 | K | 596215040R00 | Kladení zámkové dlažby tl. 8 cm do drtě tl. 4 cm | m2 | 153 |  | 0 |  |  | základní |  | 0 | 0 | 0 | 0 | 0 | 4 | K | 1 |  |  |  | ROZPOCET | 0 | 0 | 0 | 0 | 0 | 1 | 0 | 4 | 18
| VV |  | Konstrukce pojížděného chodníku : | [14 empty] | VV | 1 | 1 | True | 0 | ROZPOCET
| VV |  | TP 170, D2-D-1-VI-PII : | [14 empty] | VV | 1 | 1 | True | 0 | ROZPOCET
| VV |  | 153,00 |  | 153 | [12 empty] | VV | 1 | 2 | True | 0 | ROZPOCET
| VV |  | Součet |  | 153 | [12 empty] | VV | 1 | 4 | True | 1 | ROZPOCET
10 | K | 596291113R00 | Řezání zámkové dlažby tl. 80 mm | m | 15 |  | 0 |  |  | základní |  | 0 | 0 | 0 | 0 | 0 | 4 | K | 1 |  |  |  | ROZPOCET | 0 | 0 | 0 | 0 | 0 | 1 | 0 | 4 | 20
11 | K | 596215021R00. | Kladení zámkové dlažby tl. 6 cm do drtě tl. 4 cm | m2 | 54.872 |  | 0 |  |  | základní |  | 0 | 0 | 0 | 0 | 0 | 4 | K | 1 |  |  |  | ROZPOCET | 0 | 0 | 0 | 0 | 0 | 1 | 0 | 4 | 22
| VV |  | Konstrukce nepojížděného chodníku : | [14 empty] | VV | 1 | 1 | True | 0 | ROZPOCET
| VV |  | D2-D-1-CH-PII : | [14 empty] | VV | 1 | 1 | True | 0 | ROZPOCET
| VV |  | 336,4723 |  | 336.472 | [12 empty] | VV | 1 | 2 | True | 0 | ROZPOCET
| VV |  | Mezisoučet |  | 336.472 | [12 empty] | VV | 1 | 3 | True | 0 | ROZPOCET
| VV |  | odpočet nepřímý výdaj : | [14 empty] | VV | 1 | 1 | True | 0 | ROZPOCET
| VV |  | -182,100 |  | -182.1 | [12 empty] | VV | 1 | 2 | True | 0 | ROZPOCET
| VV |  | odpočet vyvolaná investice : | [14 empty] | VV | 1 | 1 | True | 0 | ROZPOCET
| VV |  | -99,50 |  | -99.5 | [12 empty] | VV | 1 | 2 | True | 0 | ROZPOCET
| VV |  | Součet |  | 54.872 | [12 empty] | VV | 1 | 4 | True | 1 | ROZPOCET
12 | K | 59245292R | Dlažba klasická přírodní 22,5x11,2x8 | m2 | 154.53 |  | 0 |  |  | základní |  | 0 | 0 | 0 | 0 | 0 | 4 | K | 1 |  |  |  | ROZPOCET | 0 | 0 | 0 | 0 | 0 | 1 | 0 | 4 | 24
| VV |  | Konstrukce pojížděného chodníku : | [14 empty] | VV | 1 | 1 | True | 0 | ROZPOCET
| VV |  | TP 170, D2-D-1-VI-PII : | [14 empty] | VV | 1 | 1 | True | 0 | ROZPOCET
| VV |  | 153,00*1,01 |  | 154.53 | [12 empty] | VV | 1 | 2 | True | 0 | ROZPOCET
| VV |  | Součet |  | 154.53 | [12 empty] | VV | 1 | 4 | True | 1 | ROZPOCET
13 | K | 59245295R | Dlažba klasická přírodní 22,5x11,2x6 | m2 | 60.36 |  | 0 |  |  | základní |  | 0 | 0 | 0 | 0 | 0 | 4 | K | 1 |  |  |  | ROZPOCET | 0 | 0 | 0 | 0 | 0 | 1 | 0 | 4 | 26
| VV |  | Konstrukce nepojížděného chodníku : | [14 empty] | VV | 1 | 1 | True | 0 | ROZPOCET
| VV |  | D2-D-1-CH-PII : | [14 empty] | VV | 1 | 1 | True | 0 | ROZPOCET
| VV |  | 336,4723*1,1 |  | 370.12 | [12 empty] | VV | 1 | 2 | True | 0 | ROZPOCET
| VV |  | odpočet nepřímý výdaj : | [14 empty] | VV | 1 | 1 | True | 0 | ROZPOCET
| VV |  | -182,100*1,10 |  | -200.31 | [12 empty] | VV | 1 | 2 | True | 0 | ROZPOCET
| VV |  | odpočet vyvolaná investice : | [14 empty] | VV | 1 | 1 | True | 0 | ROZPOCET
| VV |  | -99,50*1,10 |  | -109.45 | [12 empty] | VV | 1 | 2 | True | 0 | ROZPOCET
| VV |  | Součet |  | 60.36 | [12 empty] | VV | 1 | 4 | True | 1 | ROZPOCET
| D | 91 | Doplňující práce na komunikaci |  |  |  | 0 |  |  |  |  | 0 |  | 0 |  | 0 | 1 | D | 0 |  |  |  | ROZPOCET | [6 empty] | 0
14 | K | 917832111RT5 | Osazení stojat. obrub. bet.bez opěry,lože z C 30/37 včetně obrubníku ABO 100/10/25 | m | 163.4 |  | 0 |  |  | základní |  | 0 | 0 | 0 | 0 | 0 | 4 | K | 1 |  |  |  | ROZPOCET | 0 | 0 | 0 | 0 | 0 | 1 | 0 | 4 | 28
15 | K | 917931131RT2 | Osazení přídlažby,kostka velká,1 řada, lože C20/25 včetně dodávky kamenných dlažebních kostek | m | 85 |  | 0 |  |  | základní |  | 0 | 0 | 0 | 0 | 0 | 4 | K | 1 |  |  |  | ROZPOCET | 0 | 0 | 0 | 0 | 0 | 1 | 0 | 4 | 30
16 | K | 917862111RT5. | Osazení stojat. obrub.bet. s opěrou,lože z C 30/37 včetně obrubníku ABO 100/10/25 | m | 85 |  | 0 |  |  | základní |  | 0 | 0 | 0 | 0 | 0 | 4 | K | 1 |  |  |  | ROZPOCET | 0 | 0 | 0 | 0 | 0 | 1 | 0 | 4 | 32
17 | K | 900100001RA0 | Oplocení z drátěného pletiva v. 2,0 m ocelové sloupky betonové patky | 100 m | 0.42 |  | 0 |  |  | základní |  | 0 | 0 | 0 | 0 | 0 | 4 | K | 1 |  |  |  | ROZPOCET | 0 | 0 | 0 | 0 | 0 | 1 | 0 | 4 | 34
| D | 99 | Staveništní přesun hmot |  |  |  | 0 |  |  |  |  | 0 |  | 0 |  | 0 | 1 | D | 0 |  |  |  | ROZPOCET | [6 empty] | 0
18 | K | 998223011R00 | Přesun hmot, pozemní komunikace, kryt dlážděný | t | 234.885 |  | 0 |  |  | základní |  | 0 | 0 | 0 | 0 | 0 | 4 | K | 1 |  |  |  | ROZPOCET | 0 | 0 | 0 | 0 | 0 | 1 | 0 | 4 | 36

## SO 101.3 - Stezka - uznat...
{716ce73d-650c-4c8d-a898-7631a587304b}
2
| KRYCÍ LIST SOUPISU PRACÍ | [7 empty] | v --- níže se nacházejí doplnkové a pomocné údaje k sestavám --- v | [8 empty] | False
Stavba:
Stezka pro chodce a cyklisty kolem ZŠ Jablunkov
Objekt:
SO 101.3 - Stezka - uznatelné náklady - nepřímé výdaje
| KSO: |  |  |  |  | CC-CZ:
| Místo: |  |  |  |  | Datum: | 25. 4. 2025
| Zadavatel: |  |  |  |  | IČ:
DIČ:
| Uchazeč: |  |  |  |  | IČ: | Vyplň údaj
|  | Vyplň údaj |  |  |  | DIČ: | Vyplň údaj
| Projektant: |  |  |  |  | IČ:
DIČ:
| Zpracovatel: |  |  |  |  | IČ:
DIČ:
Poznámka:
| Cena bez DPH | [5 empty] | 0
|  |  | Základ daně |  |  | Sazba daně | Výše daně
| DPH | základní | 0 |  |  | 21% | 0
|  | snížená | 0 |  |  | 12% | 0
|  | zákl. přenesená | 0 |  |  | 21% | 0
|  | sníž. přenesená | 0 |  |  | 12% | 0
|  | nulová | 0 |  |  | 0% | 0
| Cena s DPH |  |  | v | CZK |  | 0
| Projektant |  |  | Zpracovatel
| Datum a podpis: |  | Razítko | Datum a podpis: |  |  | Razítko
| Objednavatel |  |  | Uchazeč
| Datum a podpis: |  | Razítko | Datum a podpis: |  |  | Razítko
REKAPITULACE ČLENĚNÍ SOUPISU PRACÍ
Stavba:
Stezka pro chodce a cyklisty kolem ZŠ Jablunkov
Objekt:
SO 101.3 - Stezka - uznatelné náklady - nepřímé výdaje
Místo: | [5 empty] | Datum: | 25. 4. 2025
Zadavatel: | [5 empty] | Projektant:
Uchazeč: |  |  | Vyplň údaj |  |  | Zpracovatel:
Kód dílu - Popis | [6 empty] | Cena celkem [CZK]
Náklady ze soupisu prací | [6 empty] | 0 | [11 empty] | -1
| 1 - Zemní práce | [5 empty] | 0
| 5 - Komunikace | [5 empty] | 0
| 91 - Doplňující práce na komunikaci | [5 empty] | 0
| 99 - Staveništní přesun hmot | [5 empty] | 0
SOUPIS PRACÍ
Stavba:
Stezka pro chodce a cyklisty kolem ZŠ Jablunkov
Objekt:
SO 101.3 - Stezka - uznatelné náklady - nepřímé výdaje
Místo: | [5 empty] | Datum: | 25. 4. 2025
Zadavatel: | [5 empty] | Projektant:
Uchazeč: |  |  | Vyplň údaj |  |  | Zpracovatel:
PČ | Typ | Kód | Popis | MJ | Množství | J.cena [CZK] | Cena celkem [CZK] | Cenová soustava |  | DPH | J. Nh [h] | Nh celkem [h] | J. hmotnost [t] | Hmotnost celkem [t] | J. suť [t] | Suť Celkem [t]
Náklady soupisu celkem | [6 empty] | 0 |  |  |  |  | 0 |  | 0 |  | 0 |  | D | -1 | [10 empty] | 0
| D | 1 | Zemní práce |  |  |  | 0 |  |  |  |  | 0 |  | 0 |  | 0 | 1 | D | 0 |  |  |  | ROZPOCET | [6 empty] | 0
1 | K | 180402111R00 | Založení trávníku parkového výsevem v rovině | m2 | 80.75 |  | 0 |  |  | základní |  | 0 | 0 | 0 | 0 | 0 | 4 | K | 1 |  |  |  | ROZPOCET | 0 | 0 | 0 | 0 | 0 | 1 | 0 | 4 | 2
2 | K | 181101102R00 | Úprava pláně v zářezech v hor. 1-4, se zhutněním | m2 | 182.1 |  | 0 |  |  | základní |  | 0 | 0 | 0 | 0 | 0 | 4 | K | 1 |  |  |  | ROZPOCET | 0 | 0 | 0 | 0 | 0 | 1 | 0 | 4 | 4
| VV |  | nepojížděný chodník : | [14 empty] | VV | 1 | 1 | True | 0 | ROZPOCET
| VV |  | 182,100 |  | 182.1 | [12 empty] | VV | 1 | 2 | True | 0 | ROZPOCET
| VV |  | Součet |  | 182.1 | [12 empty] | VV | 1 | 4 | True | 1 | ROZPOCET
3 | K | 181301111R00 | Rozprostření ornice, rovina, tl.do 10 cm,nad 500m2 | m2 | 80.75 |  | 0 |  |  | základní |  | 0 | 0 | 0 | 0 | 0 | 4 | K | 1 |  |  |  | ROZPOCET | 0 | 0 | 0 | 0 | 0 | 1 | 0 | 4 | 6
| VV |  | 80,75 |  | 80.75 | [12 empty] | VV | 1 | 2 | True | 0 | ROZPOCET
| VV |  | Součet |  | 80.75 | [12 empty] | VV | 1 | 4 | True | 1 | ROZPOCET
4 | K | 00572410R | Směs travní parková II. mírná zátěž PROFI á 25 kg | kg | 2.423 |  | 0 |  |  | základní |  | 0 | 0 | 0 | 0 | 0 | 4 | K | 1 |  |  |  | ROZPOCET | 0 | 0 | 0 | 0 | 0 | 1 | 0 | 4 | 8
| VV |  | 80,75*0,0300 |  | 2.423 | [12 empty] | VV | 1 | 2 | True | 0 | ROZPOCET
| VV |  | Součet |  | 2.423 | [12 empty] | VV | 1 | 4 | True | 1 | ROZPOCET
| D | 5 | Komunikace |  |  |  | 0 |  |  |  |  | 0 |  | 0 |  | 0 | 1 | D | 0 |  |  |  | ROZPOCET | [6 empty] | 0
5 | K | 564851111RT2 | Podklad ze štěrkodrti po zhutnění tloušťky 15 cm štěrkodrť frakce 0-32 mm | m2 | 182.1 |  | 0 |  |  | základní |  | 0 | 0 | 0 | 0 | 0 | 4 | K | 1 |  |  |  | ROZPOCET | 0 | 0 | 0 | 0 | 0 | 1 | 0 | 4 | 10
| VV |  | nepojížděný chodník : | [14 empty] | VV | 1 | 1 | True | 0 | ROZPOCET
| VV |  | 182,100 |  | 182.1 | [12 empty] | VV | 1 | 2 | True | 0 | ROZPOCET
| VV |  | Součet |  | 182.1 | [12 empty] | VV | 1 | 4 | True | 1 | ROZPOCET
6 | K | 596215021R00 | Kladení zámkové dlažby tl. 6 cm do drtě tl. 4 cm pro nevidomé, hmotný pás | m2 | 4.4 |  | 0 |  |  | základní |  | 0 | 0 | 0 | 0 | 0 | 4 | K | 1 |  |  |  | ROZPOCET | 0 | 0 | 0 | 0 | 0 | 1 | 0 | 4 | 12
| VV |  | umělá vodící linie : | [14 empty] | VV | 1 | 1 | True | 0 | ROZPOCET
| VV |  | 2,5 |  | 2.5 | [12 empty] | VV | 1 | 2 | True | 0 | ROZPOCET
| VV |  | varovný a hmatný pás : | [14 empty] | VV | 1 | 1 | True | 0 | ROZPOCET
| VV |  | 1,90 |  | 1.9 | [12 empty] | VV | 1 | 2 | True | 0 | ROZPOCET
| VV |  | Součet |  | 4.4 | [12 empty] | VV | 1 | 4 | True | 1 | ROZPOCET
7 | K | 596215021R00. | Kladení zámkové dlažby tl. 6 cm do drtě tl. 4 cm | m2 | 182.1 |  | 0 |  |  | základní |  | 0 | 0 | 0 | 0 | 0 | 4 | K | 1 |  |  |  | ROZPOCET | 0 | 0 | 0 | 0 | 0 | 1 | 0 | 4 | 14
| VV |  | nepojížděný chodník : | [14 empty] | VV | 1 | 1 | True | 0 | ROZPOCET
| VV |  | 182,100 |  | 182.1 | [12 empty] | VV | 1 | 2 | True | 0 | ROZPOCET
| VV |  | Součet |  | 182.1 | [12 empty] | VV | 1 | 4 | True | 1 | ROZPOCET
8 | K | 59245040R | Dlažba zámková SLP s vodicí linií přírodní 20/20/6 dlažba pro nevidomé | m2 | 2.09 |  | 0 |  |  | základní |  | 0 | 0 | 0 | 0 | 0 | 4 | K | 1 |  |  |  | ROZPOCET | 0 | 0 | 0 | 0 | 0 | 1 | 0 | 4 | 16
| VV |  | vodicí linie : | [14 empty] | VV | 1 | 1 | True | 0 | ROZPOCET
| VV |  | 1,90*1,10 |  | 2.09 | [12 empty] | VV | 1 | 2 | True | 0 | ROZPOCET
| VV |  | Součet |  | 2.09 | [12 empty] | VV | 1 | 4 | True | 1 | ROZPOCET
9 | K | 59245278R | Dlažba reliéfní červená 22,5x11,2x6 povrch STANDARD | m2 | 2.75 |  | 0 |  |  | základní |  | 0 | 0 | 0 | 0 | 0 | 4 | K | 1 |  |  |  | ROZPOCET | 0 | 0 | 0 | 0 | 0 | 1 | 0 | 4 | 18
| VV |  | varovný a hmatný pás - dlažba pro nevidomé : | [14 empty] | VV | 1 | 1 | True | 0 | ROZPOCET
| VV |  | 2,50*1,10 |  | 2.75 | [12 empty] | VV | 1 | 2 | True | 0 | ROZPOCET
| VV |  | Součet |  | 2.75 | [12 empty] | VV | 1 | 4 | True | 1 | ROZPOCET
10 | K | 59245295R | Dlažba klasická přírodní 22,5x11,2x6 | m2 | 200.31 |  | 0 |  |  | základní |  | 0 | 0 | 0 | 0 | 0 | 4 | K | 1 |  |  |  | ROZPOCET | 0 | 0 | 0 | 0 | 0 | 1 | 0 | 4 | 20
| VV |  | nepojížděný chodník : | [14 empty] | VV | 1 | 1 | True | 0 | ROZPOCET
| VV |  | 182,100*1,100 |  | 200.31 | [12 empty] | VV | 1 | 2 | True | 0 | ROZPOCET
| VV |  | Součet |  | 200.31 | [12 empty] | VV | 1 | 4 | True | 1 | ROZPOCET
| D | 91 | Doplňující práce na komunikaci |  |  |  | 0 |  |  |  |  | 0 |  | 0 |  | 0 | 1 | D | 0 |  |  |  | ROZPOCET | [6 empty] | 0
11 | K | 917832111RT5 | Osazení stojat. obrub. bet.bez opěry,lože z C 30/37 včetně obrubníku ABO 100/10/25 | m | 80.6 |  | 0 |  |  | základní |  | 0 | 0 | 0 | 0 | 0 | 4 | K | 1 |  |  |  | ROZPOCET | 0 | 0 | 0 | 0 | 0 | 1 | 0 | 4 | 22
| VV |  | chodníkový : | [14 empty] | VV | 1 | 1 | True | 0 | ROZPOCET
| VV |  | 80,60 |  | 80.6 | [12 empty] | VV | 1 | 2 | True | 0 | ROZPOCET
| VV |  | Součet |  | 80.6 | [12 empty] | VV | 1 | 4 | True | 1 | ROZPOCET
| D | 99 | Staveništní přesun hmot |  |  |  | 0 |  |  |  |  | 0 |  | 0 |  | 0 | 1 | D | 0 |  |  |  | ROZPOCET | [6 empty] | 0
12 | K | 998223011R00 | Přesun hmot, pozemní komunikace, kryt dlážděný | t | 120.865 |  | 0 |  |  | základní |  | 0 | 0 | 0 | 0 | 0 | 4 | K | 1 |  |  |  | ROZPOCET | 0 | 0 | 0 | 0 | 0 | 1 | 0 | 4 | 24

## SO 101.4 - Stezka - uznat...
{c653a05b-24bb-4263-9727-280374d1dab8}
2
| KRYCÍ LIST SOUPISU PRACÍ | [7 empty] | v --- níže se nacházejí doplnkové a pomocné údaje k sestavám --- v | [8 empty] | False
Stavba:
Stezka pro chodce a cyklisty kolem ZŠ Jablunkov
Objekt:
SO 101.4 - Stezka - uznatelné náklady - vyvolané investice
| KSO: |  |  |  |  | CC-CZ:
| Místo: |  |  |  |  | Datum: | 25. 4. 2025
| Zadavatel: |  |  |  |  | IČ:
DIČ:
| Uchazeč: |  |  |  |  | IČ: | Vyplň údaj
|  | Vyplň údaj |  |  |  | DIČ: | Vyplň údaj
| Projektant: |  |  |  |  | IČ:
DIČ:
| Zpracovatel: |  |  |  |  | IČ:
DIČ:
Poznámka:
| Cena bez DPH | [5 empty] | 0
|  |  | Základ daně |  |  | Sazba daně | Výše daně
| DPH | základní | 0 |  |  | 21% | 0
|  | snížená | 0 |  |  | 12% | 0
|  | zákl. přenesená | 0 |  |  | 21% | 0
|  | sníž. přenesená | 0 |  |  | 12% | 0
|  | nulová | 0 |  |  | 0% | 0
| Cena s DPH |  |  | v | CZK |  | 0
| Projektant |  |  | Zpracovatel
| Datum a podpis: |  | Razítko | Datum a podpis: |  |  | Razítko
| Objednavatel |  |  | Uchazeč
| Datum a podpis: |  | Razítko | Datum a podpis: |  |  | Razítko
REKAPITULACE ČLENĚNÍ SOUPISU PRACÍ
Stavba:
Stezka pro chodce a cyklisty kolem ZŠ Jablunkov
Objekt:
SO 101.4 - Stezka - uznatelné náklady - vyvolané investice
Místo: | [5 empty] | Datum: | 25. 4. 2025
Zadavatel: | [5 empty] | Projektant:
Uchazeč: |  |  | Vyplň údaj |  |  | Zpracovatel:
Kód dílu - Popis | [6 empty] | Cena celkem [CZK]
Náklady ze soupisu prací | [6 empty] | 0 | [11 empty] | -1
| 1 - Zemní práce | [5 empty] | 0
| 5 - Komunikace | [5 empty] | 0
| 91 - Doplňující práce na komunikaci | [5 empty] | 0
| 99 - Staveništní přesun hmot | [5 empty] | 0
SOUPIS PRACÍ
Stavba:
Stezka pro chodce a cyklisty kolem ZŠ Jablunkov
Objekt:
SO 101.4 - Stezka - uznatelné náklady - vyvolané investice
Místo: | [5 empty] | Datum: | 25. 4. 2025
Zadavatel: | [5 empty] | Projektant:
Uchazeč: |  |  | Vyplň údaj |  |  | Zpracovatel:
PČ | Typ | Kód | Popis | MJ | Množství | J.cena [CZK] | Cena celkem [CZK] | Cenová soustava |  | DPH | J. Nh [h] | Nh celkem [h] | J. hmotnost [t] | Hmotnost celkem [t] | J. suť [t] | Suť Celkem [t]
Náklady soupisu celkem | [6 empty] | 0 |  |  |  |  | 0 |  | 0 |  | 0 |  | D | -1 | [10 empty] | 0
| D | 1 | Zemní práce |  |  |  | 0 |  |  |  |  | 0 |  | 0 |  | 0 | 1 | D | 0 |  |  |  | ROZPOCET | [6 empty] | 0
1 | K | 181101102R00 | Úprava pláně v zářezech v hor. 1-4, se zhutněním | m2 | 99.5 |  | 0 |  |  | základní |  | 0 | 0 | 0 | 0 | 0 | 4 | K | 1 |  |  |  | ROZPOCET | 0 | 0 | 0 | 0 | 0 | 1 | 0 | 4 | 2
| D | 5 | Komunikace |  |  |  | 0 |  |  |  |  | 0 |  | 0 |  | 0 | 1 | D | 0 |  |  |  | ROZPOCET | [6 empty] | 0
2 | K | 564851111RT2 | Podklad ze štěrkodrti po zhutnění tloušťky 15 cm štěrkodrť frakce 0-32 mm | m2 | 99.5 |  | 0 |  |  | základní |  | 0 | 0 | 0 | 0 | 0 | 4 | K | 1 |  |  |  | ROZPOCET | 0 | 0 | 0 | 0 | 0 | 1 | 0 | 4 | 4
3 | K | 596215021R00. | Kladení zámkové dlažby tl. 6 cm do drtě tl. 4 cm | m2 | 99.5 |  | 0 |  |  | základní |  | 0 | 0 | 0 | 0 | 0 | 4 | K | 1 |  |  |  | ROZPOCET | 0 | 0 | 0 | 0 | 0 | 1 | 0 | 4 | 6
4 | K | 59245295R | Dlažba klasická přírodní 22,5x11,2x6 | m2 | 109.45 |  | 0 |  |  | základní |  | 0 | 0 | 0 | 0 | 0 | 4 | K | 1 |  |  |  | ROZPOCET | 0 | 0 | 0 | 0 | 0 | 1 | 0 | 4 | 8
| VV |  | 99,50*1,10 |  | 109.45 | [12 empty] | VV | 1 | 2 | True | 0 | ROZPOCET
| VV |  | Součet |  | 109.45 | [12 empty] | VV | 1 | 4 | True | 1 | ROZPOCET
| D | 91 | Doplňující práce na komunikaci |  |  |  | 0 |  |  |  |  | 0 |  | 0 |  | 0 | 1 | D | 0 |  |  |  | ROZPOCET | [6 empty] | 0
5 | K | 917832111RT5 | Osazení stojat. obrub. bet.bez opěry,lože z C 30/37 včetně obrubníku ABO 100/10/25 | m | 36 |  | 0 |  |  | základní |  | 0 | 0 | 0 | 0 | 0 | 4 | K | 1 |  |  |  | ROZPOCET | 0 | 0 | 0 | 0 | 0 | 1 | 0 | 4 | 10
| D | 99 | Staveništní přesun hmot |  |  |  | 0 |  |  |  |  | 0 |  | 0 |  | 0 | 1 | D | 0 |  |  |  | ROZPOCET | [6 empty] | 0
6 | K | 998223011R00 | Přesun hmot, pozemní komunikace, kryt dlážděný | t | 64.225 |  | 0 |  |  | základní |  | 0 | 0 | 0 | 0 | 0 | 4 | K | 1 |  |  |  | ROZPOCET | 0 | 0 | 0 | 0 | 0 | 1 | 0 | 4 | 12

## SO 102 - Parkovací stání
{4570569c-cdcd-46c7-8cf8-22010749cb0c}
2
| KRYCÍ LIST SOUPISU PRACÍ | [7 empty] | v --- níže se nacházejí doplnkové a pomocné údaje k sestavám --- v | [8 empty] | False
Stavba:
Stezka pro chodce a cyklisty kolem ZŠ Jablunkov
Objekt:
SO 102 - Parkovací stání
| KSO: |  |  |  |  | CC-CZ:
| Místo: |  |  |  |  | Datum: | 25. 4. 2025
| Zadavatel: |  |  |  |  | IČ:
DIČ:
| Uchazeč: |  |  |  |  | IČ: | Vyplň údaj
|  | Vyplň údaj |  |  |  | DIČ: | Vyplň údaj
| Projektant: |  |  |  |  | IČ:
DIČ:
| Zpracovatel: |  |  |  |  | IČ:
DIČ:
Poznámka:
| Cena bez DPH | [5 empty] | 0
|  |  | Základ daně |  |  | Sazba daně | Výše daně
| DPH | základní | 0 |  |  | 21% | 0
|  | snížená | 0 |  |  | 12% | 0
|  | zákl. přenesená | 0 |  |  | 21% | 0
|  | sníž. přenesená | 0 |  |  | 12% | 0
|  | nulová | 0 |  |  | 0% | 0
| Cena s DPH |  |  | v | CZK |  | 0
| Projektant |  |  | Zpracovatel
| Datum a podpis: |  | Razítko | Datum a podpis: |  |  | Razítko
| Objednavatel |  |  | Uchazeč
| Datum a podpis: |  | Razítko | Datum a podpis: |  |  | Razítko
REKAPITULACE ČLENĚNÍ SOUPISU PRACÍ
Stavba:
Stezka pro chodce a cyklisty kolem ZŠ Jablunkov
Objekt:
SO 102 - Parkovací stání
Místo: | [5 empty] | Datum: | 25. 4. 2025
Zadavatel: | [5 empty] | Projektant:
Uchazeč: |  |  | Vyplň údaj |  |  | Zpracovatel:
Kód dílu - Popis | [6 empty] | Cena celkem [CZK]
Náklady ze soupisu prací | [6 empty] | 0 | [11 empty] | -1
| 1 - Zemní práce | [5 empty] | 0
| 5 - Komunikace | [5 empty] | 0
| 91 - Doplňující práce na komunikaci | [5 empty] | 0
| 99 - Staveništní přesun hmot | [5 empty] | 0
SOUPIS PRACÍ
Stavba:
Stezka pro chodce a cyklisty kolem ZŠ Jablunkov
Objekt:
SO 102 - Parkovací stání
Místo: | [5 empty] | Datum: | 25. 4. 2025
Zadavatel: | [5 empty] | Projektant:
Uchazeč: |  |  | Vyplň údaj |  |  | Zpracovatel:
PČ | Typ | Kód | Popis | MJ | Množství | J.cena [CZK] | Cena celkem [CZK] | Cenová soustava |  | DPH | J. Nh [h] | Nh celkem [h] | J. hmotnost [t] | Hmotnost celkem [t] | J. suť [t] | Suť Celkem [t]
Náklady soupisu celkem | [6 empty] | 0 |  |  |  |  | 0 |  | 0 |  | 0 |  | D | -1 | [10 empty] | 0
| D | 1 | Zemní práce |  |  |  | 0 |  |  |  |  | 0 |  | 0 |  | 0 | 1 | D | 0 |  |  |  | ROZPOCET | [6 empty] | 0
1 | K | 181101101R00 | Úprava pláně v zářezech v hor. 1-4, bez zhutnění | m2 | 193.797 |  | 0 |  |  | základní |  | 0 | 0 | 0 | 0 | 0 | 4 | K | 1 |  |  |  | ROZPOCET | 0 | 0 | 0 | 0 | 0 | 1 | 0 | 4 | 2
2 | K | 122201101R00. | Odkopávky nezapažené v hor. 3 do 100 m3 pro případnou sanaci podloží | m3 | 96.899 |  | 0 |  |  | základní |  | 0 | 0 | 0 | 0 | 0 | 4 | K | 1 |  |  |  | ROZPOCET | 0 | 0 | 0 | 0 | 0 | 1 | 0 | 4 | 4
| VV |  | 193,79710*0,500 |  | 96.899 | [12 empty] | VV | 1 | 2 | True | 0 | ROZPOCET
| VV |  | Součet |  | 96.899 | [12 empty] | VV | 1 | 4 | True | 1 | ROZPOCET
3 | K | 122201109R00. | Příplatek za lepivost - odkopávky v hor. 3 pro případnou sanaci podloží | m3 | 96.899 |  | 0 |  |  | základní |  | 0 | 0 | 0 | 0 | 0 | 4 | K | 1 |  |  |  | ROZPOCET | 0 | 0 | 0 | 0 | 0 | 1 | 0 | 4 | 6
4 | K | 162701105R00. | Vodorovné přemístění výkopku z hor.1-4 do 10000 m pro případnou sanaci podloží | m3 | 96.898 |  | 0 |  |  | základní |  | 0 | 0 | 0 | 0 | 0 | 4 | K | 1 |  |  |  | ROZPOCET | 0 | 0 | 0 | 0 | 0 | 1 | 0 | 4 | 8
5 | K | 167101102R00. | Nakládání výkopku z hor.1-4 v množství nad 100 m3 pro případnou sanaci podloží | m3 | 96.898 |  | 0 |  |  | základní |  | 0 | 0 | 0 | 0 | 0 | 4 | K | 1 |  |  |  | ROZPOCET | 0 | 0 | 0 | 0 | 0 | 1 | 0 | 4 | 10
6 | K | 171201201R00. | Uložení sypaniny na skl.-sypanina na výšku přes 2m pro případnou sanaci podloží | m3 | 96.898 |  | 0 |  |  | základní |  | 0 | 0 | 0 | 0 | 0 | 4 | K | 1 |  |  |  | ROZPOCET | 0 | 0 | 0 | 0 | 0 | 1 | 0 | 4 | 12
7 | K | 199000002R00. | Poplatek za skládku horniny 1- 4 pro případnou sanaci podloží | m3 | 9 |  | 0 |  |  | základní |  | 0 | 0 | 0 | 0 | 0 | 4 | K | 1 |  |  |  | ROZPOCET | 0 | 0 | 0 | 0 | 0 | 1 | 0 | 4 | 14
8 | K | 171101103R00. | Uložení sypaniny do násypů zhutněných na 100% PS pro případnou sanaci podloží | m3 | 96.898 |  | 0 |  |  | základní |  | 0 | 0 | 0 | 0 | 0 | 4 | K | 1 |  |  |  | ROZPOCET | 0 | 0 | 0 | 0 | 0 | 1 | 0 | 4 | 16
9 | K | 58344197R. | Štěrkodrtě frakce 0-63 A pro případnou sanaci podloží | t | 174.417 |  | 0 |  |  | základní |  | 0 | 0 | 0 | 0 | 0 | 4 | K | 1 |  |  |  | ROZPOCET | 0 | 0 | 0 | 0 | 0 | 1 | 0 | 4 | 18
| VV |  | 96,89835*1,8 |  | 174.417 | [12 empty] | VV | 1 | 2 | True | 0 | ROZPOCET
| VV |  | Součet |  | 174.417 | [12 empty] | VV | 1 | 4 | True | 1 | ROZPOCET
| D | 5 | Komunikace |  |  |  | 0 |  |  |  |  | 0 |  | 0 |  | 0 | 1 | D | 0 |  |  |  | ROZPOCET | [6 empty] | 0
10 | K | 564861111RT2 | Podklad ze štěrkodrti po zhutnění tloušťky 20 cm štěrkodrť frakce 0-32 mm | m2 | 193.797 |  | 0 |  |  | základní |  | 0 | 0 | 0 | 0 | 0 | 4 | K | 1 |  |  |  | ROZPOCET | 0 | 0 | 0 | 0 | 0 | 1 | 0 | 4 | 20
| VV |  | 91,6271+102,17 |  | 193.797 | [12 empty] | VV | 1 | 2 | True | 0 | ROZPOCET
| VV |  | Součet |  | 193.797 | [12 empty] | VV | 1 | 4 | True | 1 | ROZPOCET
11 | K | 596215040R00 | Kladení zámkové dlažby tl. 8 cm do drtě tl. 4 cm | m2 | 193.797 |  | 0 |  |  | základní |  | 0 | 0 | 0 | 0 | 0 | 4 | K | 1 |  |  |  | ROZPOCET | 0 | 0 | 0 | 0 | 0 | 1 | 0 | 4 | 22
| VV |  | 91,6271+102,17 |  | 193.797 | [12 empty] | VV | 1 | 2 | True | 0 | ROZPOCET
| VV |  | Součet |  | 193.797 | [12 empty] | VV | 1 | 4 | True | 1 | ROZPOCET
12 | K | 596291113R00 | Řezání zámkové dlažby tl. 80 mm | m | 20 |  | 0 |  |  | základní |  | 0 | 0 | 0 | 0 | 0 | 4 | K | 1 |  |  |  | ROZPOCET | 0 | 0 | 0 | 0 | 0 | 1 | 0 | 4 | 24
13 | K | 59245292R | Dlažba klasická přírodní 22,5x11,2x8 | m2 | 112.387 |  | 0 |  |  | základní |  | 0 | 0 | 0 | 0 | 0 | 4 | K | 1 |  |  |  | ROZPOCET | 0 | 0 | 0 | 0 | 0 | 1 | 0 | 4 | 26
| VV |  | 102,17*1,1 |  | 112.387 | [12 empty] | VV | 1 | 2 | True | 0 | ROZPOCET
| VV |  | Součet |  | 112.387 | [12 empty] | VV | 1 | 4 | True | 1 | ROZPOCET
14 | K | 59248302R | Dlažba betonová zatravňovací 600x400x80 mm šedá | kus | 100.79 |  | 0 |  |  | základní |  | 0 | 0 | 0 | 0 | 0 | 4 | K | 1 |  |  |  | ROZPOCET | 0 | 0 | 0 | 0 | 0 | 1 | 0 | 4 | 28
| VV |  | 91,6271*1,1 |  | 100.79 | [12 empty] | VV | 1 | 2 | True | 0 | ROZPOCET
| VV |  | Součet |  | 100.79 | [12 empty] | VV | 1 | 4 | True | 1 | ROZPOCET
| D | 91 | Doplňující práce na komunikaci |  |  |  | 0 |  |  |  |  | 0 |  | 0 |  | 0 | 1 | D | 0 |  |  |  | ROZPOCET | [6 empty] | 0
15 | K | 914001111R00 | Osazení svislé doprav.značky a sloupku, bet.základ | kus | 2 |  | 0 |  |  | základní |  | 0 | 0 | 0 | 0 | 0 | 4 | K | 1 |  |  |  | ROZPOCET | 0 | 0 | 0 | 0 | 0 | 1 | 0 | 4 | 30
16 | K | 915701111R00 | Zřízení vodorovného značení z nátěr.hmot tl.do 3mm | m2 | 2 |  | 0 |  |  | základní |  | 0 | 0 | 0 | 0 | 0 | 4 | K | 1 |  |  |  | ROZPOCET | 0 | 0 | 0 | 0 | 0 | 1 | 0 | 4 | 32
17 | K | 917862111RV4. | Osazení stojat. obrub.bet. s opěrou,lože z C 30/37 vč.obrub.nájezd.náběh.CSB H 15/25 1000/150/150-250 | m | 62.24 |  | 0 |  |  | základní |  | 0 | 0 | 0 | 0 | 0 | 4 | K | 1 |  |  |  | ROZPOCET | 0 | 0 | 0 | 0 | 0 | 1 | 0 | 4 | 34
18 | K | 91R1 | D+M parkovací doraz - plastový, žlutý dl. 780 mm | kus | 20 |  | 0 |  |  | základní |  | 0 | 0 | 0 | 0 | 0 | 4 | K | 1 |  |  |  | ROZPOCET | 0 | 0 | 0 | 0 | 0 | 1 | 0 | 4 | 36
19 | K | 40445050.AR | Značka dopr inf IP 11-13 500/700 fól1, EG7letá | kus | 2 |  | 0 |  |  | základní |  | 0 | 0 | 0 | 0 | 0 | 4 | K | 1 |  |  |  | ROZPOCET | 0 | 0 | 0 | 0 | 0 | 1 | 0 | 4 | 38
20 | K | 404459501R | Sloupek Fe pr.60 pozinkovaný, l= 2000 mm | kus | 2 |  | 0 |  |  | základní |  | 0 | 0 | 0 | 0 | 0 | 4 | K | 1 |  |  |  | ROZPOCET | 0 | 0 | 0 | 0 | 0 | 1 | 0 | 4 | 40
21 | K | 404459515R | Patka kotevní kompletní AP 60/3 tříkotevní | kus | 2 |  | 0 |  |  | základní |  | 0 | 0 | 0 | 0 | 0 | 4 | K | 1 |  |  |  | ROZPOCET | 0 | 0 | 0 | 0 | 0 | 1 | 0 | 4 | 42
| D | 99 | Staveništní přesun hmot |  |  |  | 0 |  |  |  |  | 0 |  | 0 |  | 0 | 1 | D | 0 |  |  |  | ROZPOCET | [6 empty] | 0
22 | K | 998223011R00 | Přesun hmot, pozemní komunikace, kryt dlážděný | t | 309.231 |  | 0 |  |  | základní |  | 0 | 0 | 0 | 0 | 0 | 4 | K | 1 |  |  |  | ROZPOCET | 0 | 0 | 0 | 0 | 0 | 1 | 0 | 4 | 44

## SO 401 - Rekonstrukce VO
{8360714c-95dd-4a35-bb6b-a2222344dbcd}
2
| KRYCÍ LIST SOUPISU PRACÍ | [7 empty] | v --- níže se nacházejí doplnkové a pomocné údaje k sestavám --- v | [8 empty] | False
Stavba:
Stezka pro chodce a cyklisty kolem ZŠ Jablunkov
Objekt:
SO 401 - Rekonstrukce VO
| KSO: |  |  |  |  | CC-CZ:
| Místo: |  |  |  |  | Datum: | 25. 4. 2025
| Zadavatel: |  |  |  |  | IČ:
DIČ:
| Uchazeč: |  |  |  |  | IČ: | Vyplň údaj
|  | Vyplň údaj |  |  |  | DIČ: | Vyplň údaj
| Projektant: |  |  |  |  | IČ:
DIČ:
| Zpracovatel: |  |  |  |  | IČ:
DIČ:
Poznámka:
| Cena bez DPH | [5 empty] | 0
|  |  | Základ daně |  |  | Sazba daně | Výše daně
| DPH | základní | 0 |  |  | 21% | 0
|  | snížená | 0 |  |  | 12% | 0
|  | zákl. přenesená | 0 |  |  | 21% | 0
|  | sníž. přenesená | 0 |  |  | 12% | 0
|  | nulová | 0 |  |  | 0% | 0
| Cena s DPH |  |  | v | CZK |  | 0
| Projektant |  |  | Zpracovatel
| Datum a podpis: |  | Razítko | Datum a podpis: |  |  | Razítko
| Objednavatel |  |  | Uchazeč
| Datum a podpis: |  | Razítko | Datum a podpis: |  |  | Razítko
REKAPITULACE ČLENĚNÍ SOUPISU PRACÍ
Stavba:
Stezka pro chodce a cyklisty kolem ZŠ Jablunkov
Objekt:
SO 401 - Rekonstrukce VO
Místo: | [5 empty] | Datum: | 25. 4. 2025
Zadavatel: | [5 empty] | Projektant:
Uchazeč: |  |  | Vyplň údaj |  |  | Zpracovatel:
Kód dílu - Popis | [6 empty] | Cena celkem [CZK]
Náklady ze soupisu prací | [6 empty] | 0 | [11 empty] | -1
| HSV - Práce a dodávky HSV | [5 empty] | 0
| 1 - Zemní práce | [5 empty] | 0
| 2 - Zakládání | [5 empty] | 0
| 4 - Vodorovné konstrukce | [5 empty] | 0
| PSV - Práce a dodávky PSV | [5 empty] | 0
| M - Práce a dodávky M | [5 empty] | 0
| 21-M - Elektromontáže | [5 empty] | 0
| VRN - Vedlejší rozpočtové náklady | [5 empty] | 0
| VRN. - Vedlejší rozpočtové náklady | [5 empty] | 0
| OST - Ostatní | [5 empty] | 0
SOUPIS PRACÍ
Stavba:
Stezka pro chodce a cyklisty kolem ZŠ Jablunkov
Objekt:
SO 401 - Rekonstrukce VO
Místo: | [5 empty] | Datum: | 25. 4. 2025
Zadavatel: | [5 empty] | Projektant:
Uchazeč: |  |  | Vyplň údaj |  |  | Zpracovatel:
PČ | Typ | Kód | Popis | MJ | Množství | J.cena [CZK] | Cena celkem [CZK] | Cenová soustava |  | DPH | J. Nh [h] | Nh celkem [h] | J. hmotnost [t] | Hmotnost celkem [t] | J. suť [t] | Suť Celkem [t]
Náklady soupisu celkem | [6 empty] | 0 |  |  |  |  | 0 |  | 49.088 |  | 17.3208 |  | D | -1 | [10 empty] | 0
| D | HSV | Práce a dodávky HSV |  |  |  | 0 |  |  |  |  | 0 |  | 43.8028 |  | 17.3052 | 1 | D | 0 |  |  |  | ROZPOCET | [6 empty] | 0
| D | 1 | Zemní práce |  |  |  | 0 |  |  |  |  | 0 |  | 0 |  | 17.3052 | 1 | D | 1 |  |  |  | ROZPOCET | [6 empty] | 0
1 | K | 468051121 | Bourání základu betonového | m3 | 7.866 |  | 0 | CS ÚRS 2025 01 |  | základní |  | 0 | 0 | 0 | 2.2 | 17.3052 | 64 | K | 2 |  |  |  | ROZPOCET | 0 | 0 | 0 | 0 | 0 | 1 | 0 | 64 | -1355083306
| Online PSC |  | https://podminky.urs.cz/item/CS_URS_2025_01/468051121 | [14 empty] | Online PSC | 2
| VV |  | "Stožáry 5m ovál | [14 empty] | VV | 2 | 1 | True | 0 | ROZPOCET
| VV |  | 0,55*0,55*1,00*21 |  | 6.353 | [12 empty] | VV | 2 | 2 | True | 0 | ROZPOCET
| VV |  | "Stožáry 5m ul. Lesní (3x) a Aut. st. | [14 empty] | VV | 2 | 1 | True | 0 | ROZPOCET
| VV |  | 0,55*0,55*1,00*4 |  | 1.21 | [12 empty] | VV | 2 | 2 | True | 0 | ROZPOCET
| VV |  | "Stožár 5m u řeky (U1c) | [14 empty] | VV | 2 | 1 | True | 0 | ROZPOCET
| VV |  | 0,55*0,55*1,00*1 |  | 0.303 | [12 empty] | VV | 2 | 2 | True | 0 | ROZPOCET
| VV |  | Součet |  | 7.866 | [12 empty] | VV | 2 | 4 | True | 1 | ROZPOCET
2 | K | 469972111 | Odvoz suti a vybouraných hmot odvoz suti a vybouraných hmot do 1 km | t | 18.878 |  | 0 | CS ÚRS 2025 01 |  | základní |  | 0 | 0 | 0 | 0 | 0 | 64 | K | 2 |  |  |  | ROZPOCET | 0 | 0 | 0 | 0 | 0 | 1 | 0 | 64 | -1176268894
| Online PSC |  | https://podminky.urs.cz/item/CS_URS_2025_01/469972111 | [14 empty] | Online PSC | 2
| VV |  | "přepočteno koeficientem 1m3 › 2,4t | [14 empty] | VV | 2 | 1 | True | 0 | ROZPOCET
| VV |  | "Stožáry 5m ovál | [14 empty] | VV | 2 | 1 | True | 0 | ROZPOCET
| VV |  | 0,55*0,55*1,00*21 |  | 6.353 | [12 empty] | VV | 2 | 2 | True | 0 | ROZPOCET
| VV |  | "Stožáry 5m ul. Lesní (3x) a Aut. st. | [14 empty] | VV | 2 | 1 | True | 0 | ROZPOCET
| VV |  | 0,55*0,55*1,00*4 |  | 1.21 | [12 empty] | VV | 2 | 2 | True | 0 | ROZPOCET
| VV |  | "Stožár 5m u řeky (U1c) | [14 empty] | VV | 2 | 1 | True | 0 | ROZPOCET
| VV |  | 0,55*0,55*1,00*1 |  | 0.303 | [12 empty] | VV | 2 | 2 | True | 0 | ROZPOCET
| VV |  | Součet |  | 7.866 | [12 empty] | VV | 2 | 4 | True | 0 | ROZPOCET
| VV |  | 7,866*2,4 "Přepočtené koeficientem množství |  | 18.878 | [12 empty] | VV | 2 | 2 | True | 1 | ROZPOCET
3 | K | 469972121 | Odvoz suti a vybouraných hmot odvoz suti a vybouraných hmot Příplatek k ceně za každý další i započatý 1 km | t | 18.878 |  | 0 | CS ÚRS 2025 01 |  | základní |  | 0 | 0 | 0 | 0 | 0 | 64 | K | 2 |  |  |  | ROZPOCET | 0 | 0 | 0 | 0 | 0 | 1 | 0 | 64 | 2106960843
| Online PSC |  | https://podminky.urs.cz/item/CS_URS_2025_01/469972121 | [14 empty] | Online PSC | 2
| VV |  | "přepočteno koeficientem 1m3=2,4t, doplněný o index ceny 21,4 km | [14 empty] | VV | 2 | 1 | True | 0 | ROZPOCET
| VV |  | "Stožáry 5m ovál | [14 empty] | VV | 2 | 1 | True | 0 | ROZPOCET
| VV |  | 0,55*0,55*1,00*21 |  | 6.353 | [12 empty] | VV | 2 | 2 | True | 0 | ROZPOCET
| VV |  | "Stožáry 5m ul. Lesní (3x) a Aut. st. | [14 empty] | VV | 2 | 1 | True | 0 | ROZPOCET
| VV |  | 0,55*0,55*1,00*4 |  | 1.21 | [12 empty] | VV | 2 | 2 | True | 0 | ROZPOCET
| VV |  | "Stožár 5m u řeky (U1c) | [14 empty] | VV | 2 | 1 | True | 0 | ROZPOCET
| VV |  | 0,55*0,55*1,00*1 |  | 0.303 | [12 empty] | VV | 2 | 2 | True | 0 | ROZPOCET
| VV |  | Součet |  | 7.866 | [12 empty] | VV | 2 | 4 | True | 0 | ROZPOCET
| VV |  | 7,866*2,4 "Přepočtené koeficientem množství |  | 18.878 | [12 empty] | VV | 2 | 2 | True | 1 | ROZPOCET
4 | K | 469973111 | Poplatek za uložení stavebního odpadu (skládkovné) na skládce z prostého betonu zatříděného do Katalogu odpadů pod kódem 17 01 01 | t | 18.878 |  | 0 | CS ÚRS 2025 01 |  | základní |  | 0 | 0 | 0 | 0 | 0 | 64 | K | 2 |  |  |  | ROZPOCET | 0 | 0 | 0 | 0 | 0 | 1 | 0 | 64 | 1666938791
| Online PSC |  | https://podminky.urs.cz/item/CS_URS_2025_01/469973111 | [14 empty] | Online PSC | 2
| VV |  | "přepočteno koeficientem 1m3›2,4t | [14 empty] | VV | 2 | 1 | True | 0 | ROZPOCET
| VV |  | "Stožáry 5m ovál | [14 empty] | VV | 2 | 1 | True | 0 | ROZPOCET
| VV |  | 0,55*0,55*1,00*21 |  | 6.353 | [12 empty] | VV | 2 | 2 | True | 0 | ROZPOCET
| VV |  | "Stožáry 5m ul. Lesní (3x) a Aut. st. | [14 empty] | VV | 2 | 1 | True | 0 | ROZPOCET
| VV |  | 0,55*0,55*1,00*4 |  | 1.21 | [12 empty] | VV | 2 | 2 | True | 0 | ROZPOCET
| VV |  | "Stožár 5m u řeky (U1c) | [14 empty] | VV | 2 | 1 | True | 0 | ROZPOCET
| VV |  | 0,55*0,55*1,00*1 |  | 0.303 | [12 empty] | VV | 2 | 2 | True | 0 | ROZPOCET
| VV |  | Součet |  | 7.866 | [12 empty] | VV | 2 | 4 | True | 0 | ROZPOCET
| VV |  | 7,866*2,4 "Přepočtené koeficientem množství |  | 18.878 | [12 empty] | VV | 2 | 2 | True | 1 | ROZPOCET
5 | K | 121151113 | Sejmutí ornice strojně při souvislé ploše přes 100 do 500 m2, tl. vrstvy do 200 mm | m2 | 381.85 |  | 0 | CS ÚRS 2025 01 |  | základní |  | 0 | 0 | 0 | 0 | 0 | 4 | K | 2 |  |  |  | ROZPOCET | 0 | 0 | 0 | 0 | 0 | 1 | 0 | 4 | 969444859
| Online PSC |  | https://podminky.urs.cz/item/CS_URS_2025_01/121151113 | [14 empty] | Online PSC | 2
| VV |  | "Délka trasy od rozvaděče (RVO, Ovál, odboča na betonový sloup U1d, odpočka k parkovišti sloup U1b)*šířka výkopu | [14 empty] | VV | 2 | 1 | True | 0 | ROZPOCET
| VV |  | 1091*0,35 |  | 381.85 | [12 empty] | VV | 2 | 2 | True | 0 | ROZPOCET
| VV |  | Součet |  | 381.85 | [12 empty] | VV | 2 | 4 | True | 1 | ROZPOCET
6 | K | 131213131 | Hloubení jam a zářezů při překopech inženýrských sítí ručně zapažených i nezapažených s urovnáním dna do předepsaného profilu a spádu objemu do 10 m3 v hornině třídy těžitelnosti I skupiny 3 soudržných | m3 | 8.773 |  | 0 | CS ÚRS 2025 01 |  | základní |  | 0 | 0 | 0 | 0 | 0 | 4 | K | 2 |  |  |  | ROZPOCET | 0 | 0 | 0 | 0 | 0 | 1 | 0 | 4 | 1214208897
| Online PSC |  | https://podminky.urs.cz/item/CS_URS_2025_01/131213131 | [14 empty] | Online PSC | 2
| VV |  | "Stožáry 5m ovál | [14 empty] | VV | 2 | 1 | True | 0 | ROZPOCET
| VV |  | 0,55*0,55*1,00*21 |  | 6.353 | [12 empty] | VV | 2 | 2 | True | 0 | ROZPOCET
| VV |  | "Stožáry 5m ul. Lesní (3x) a Aut. st. | [14 empty] | VV | 2 | 1 | True | 0 | ROZPOCET
| VV |  | 0,55*0,55*1,00*4 |  | 1.21 | [12 empty] | VV | 2 | 2 | True | 0 | ROZPOCET
| VV |  | "Stožáry 5m rezerva | [14 empty] | VV | 2 | 1 | True | 0 | ROZPOCET
| VV |  | 0,55*0,55*1,00*4 |  | 1.21 | [12 empty] | VV | 2 | 2 | True | 0 | ROZPOCET
| VV |  | Součet |  | 8.773 | [12 empty] | VV | 2 | 4 | True | 1 | ROZPOCET
7 | K | 132251104 | Hloubení nezapažených rýh šířky do 800 mm strojně s urovnáním dna do předepsaného profilu a spádu v hornině třídy těžitelnosti I skupiny 3 přes 100 m3 | m3 | 305.48 |  | 0 | CS ÚRS 2025 01 |  | základní |  | 0 | 0 | 0 | 0 | 0 | 4 | K | 2 |  |  |  | ROZPOCET | 0 | 0 | 0 | 0 | 0 | 1 | 0 | 4 | -1720446074
| Online PSC |  | https://podminky.urs.cz/item/CS_URS_2025_01/132251104 | [14 empty] | Online PSC | 2
| VV |  | "Výkop rýhy viz. seznam zařízení | [14 empty] | VV | 2 | 1 | True | 0 | ROZPOCET
| VV |  | "Ulice Lesní | [14 empty] | VV | 2 | 1 | True | 0 | ROZPOCET
| VV |  | 164*0,8*0,35 |  | 45.92 | [12 empty] | VV | 2 | 2 | True | 0 | ROZPOCET
| VV |  | "parkoviště Aut. st | [14 empty] | VV | 2 | 1 | True | 0 | ROZPOCET
| VV |  | 23*0,8*0,35 |  | 6.44 | [12 empty] | VV | 2 | 2 | True | 0 | ROZPOCET
| VV |  | "Ulice Lesní k betonovému sloupu U1d | [14 empty] | VV | 2 | 1 | True | 0 | ROZPOCET
| VV |  | 33*0,8*0,35 |  | 9.24 | [12 empty] | VV | 2 | 2 | True | 0 | ROZPOCET
| VV |  | "Ovál | [14 empty] | VV | 2 | 1 | True | 0 | ROZPOCET
| VV |  | 871*0,8*0,35 |  | 243.88 | [12 empty] | VV | 2 | 2 | True | 0 | ROZPOCET
| VV |  | Součet |  | 305.48 | [12 empty] | VV | 2 | 4 | True | 1 | ROZPOCET
8 | K | 162751117 | Vodorovné přemístění výkopku nebo sypaniny po suchu na obvyklém dopravním prostředku, bez naložení výkopku, avšak se složením bez rozhrnutí z horniny třídy těžitelnosti I skupiny 1 až 3 na vzdálenost přes 9 000 do 10 000 m | m3 | 38.715 |  | 0 | CS ÚRS 2025 01 |  | základní |  | 0 | 0 | 0 | 0 | 0 | 4 | K | 2 |  |  |  | ROZPOCET | 0 | 0 | 0 | 0 | 0 | 1 | 0 | 4 | -544941481
| Online PSC |  | https://podminky.urs.cz/item/CS_URS_2025_01/162751117 | [14 empty] | Online PSC | 2
| VV |  | "Výkopek nahrazený pískovým lože (výkop*šířka*výška) viz. řezy kabelovou rýhou | [14 empty] | VV | 2 | 1 | True | 0 | ROZPOCET
| VV |  | 1091*0,35*0,05 |  | 19.093 | [12 empty] | VV | 2 | 2 | True | 0 | ROZPOCET
| VV |  | "Výkopek nahrazený objemem trubky (výkop + 0,8m a 0,8m do každého sloupu nebo rozvaděče)*obsah trubky 110mm | [14 empty] | VV | 2 | 1 | True | 0 | ROZPOCET
| VV |  | (1091+((0,8+0,8)*32))*(3,14*0,055*0,055) |  | 10.849 | [12 empty] | VV | 2 | 2 | True | 0 | ROZPOCET
| VV |  | "Výkopek nahrazený základem sloupu stožáry 5m ovál | [14 empty] | VV | 2 | 1 | True | 0 | ROZPOCET
| VV |  | 0,55*0,55*1,00*21 |  | 6.353 | [12 empty] | VV | 2 | 2 | True | 0 | ROZPOCET
| VV |  | "Výkopek nahrazený základem sloupu stožáry 5m ul. Lesní (3x) a Aut. st. | [14 empty] | VV | 2 | 1 | True | 0 | ROZPOCET
| VV |  | 0,55*0,55*1,00*4 |  | 1.21 | [12 empty] | VV | 2 | 2 | True | 0 | ROZPOCET
| VV |  | "Výkopek nahrazený základem sloupu stožáry 5m rezerva | [14 empty] | VV | 2 | 1 | True | 0 | ROZPOCET
| VV |  | 0,55*0,55*1,00*4 |  | 1.21 | [12 empty] | VV | 2 | 2 | True | 0 | ROZPOCET
| VV |  | Součet |  | 38.715 | [12 empty] | VV | 2 | 4 | True | 1 | ROZPOCET
9 | K | 162751119 | Vodorovné přemístění výkopku nebo sypaniny po suchu na obvyklém dopravním prostředku, bez naložení výkopku, avšak se složením bez rozhrnutí z horniny třídy těžitelnosti I skupiny 1 až 3 na vzdálenost Příplatek k ceně za každých dalších i započatých 1 000 | m3 | 38.715 |  | 0 | CS ÚRS 2025 01 |  | základní |  | 0 | 0 | 0 | 0 | 0 | 4 | K | 2 |  |  |  | ROZPOCET | 0 | 0 | 0 | 0 | 0 | 1 | 0 | 4 | -387175844
| Online PSC |  | https://podminky.urs.cz/item/CS_URS_2025_01/162751119 | [14 empty] | Online PSC | 2
10 | K | 171201221 | Poplatek za uložení stavebního odpadu na skládce (skládkovné) zeminy a kamení zatříděného do Katalogu odpadů pod kódem 17 05 04 | t | 69.687 |  | 0 | CS ÚRS 2025 01 |  | základní |  | 0 | 0 | 0 | 0 | 0 | 4 | K | 2 |  |  |  | ROZPOCET | 0 | 0 | 0 | 0 | 0 | 1 | 0 | 4 | -345095862
| Online PSC |  | https://podminky.urs.cz/item/CS_URS_2025_01/171201221 | [14 empty] | Online PSC | 2
| VV |  | 38,715*1,8 "Přepočtené koeficientem množství |  | 69.687 | [12 empty] | VV | 2 | 2 | True | 1 | ROZPOCET
11 | K | 174111101 | Zásyp sypaninou z jakékoliv horniny ručně s uložením výkopku ve vrstvách se zhutněním jam, šachet, rýh nebo kolem objektů v těchto vykopávkách | m3 | 275.538 |  | 0 | CS ÚRS 2025 01 |  | základní |  | 0 | 0 | 0 | 0 | 0 | 4 | K | 2 |  |  |  | ROZPOCET | 0 | 0 | 0 | 0 | 0 | 1 | 0 | 4 | 1520733373
| Online PSC |  | https://podminky.urs.cz/item/CS_URS_2025_01/174111101 | [14 empty] | Online PSC | 2
| VV |  | "Výkop rýhy viz. seznam zařízení | [14 empty] | VV | 2 | 1 | True | 0 | ROZPOCET
| VV |  | "Ulice Lesní | [14 empty] | VV | 2 | 1 | True | 0 | ROZPOCET
| VV |  | 164*0,8*0,35 |  | 45.92 | [12 empty] | VV | 2 | 2 | True | 0 | ROZPOCET
| VV |  | "parkoviště Aut. st | [14 empty] | VV | 2 | 1 | True | 0 | ROZPOCET
| VV |  | 23*0,8*0,35 |  | 6.44 | [12 empty] | VV | 2 | 2 | True | 0 | ROZPOCET
| VV |  | "Ulice Lesní k betonovému sloupu U1d | [14 empty] | VV | 2 | 1 | True | 0 | ROZPOCET
| VV |  | 33*0,8*0,35 |  | 9.24 | [12 empty] | VV | 2 | 2 | True | 0 | ROZPOCET
| VV |  | "Ovál | [14 empty] | VV | 2 | 1 | True | 0 | ROZPOCET
| VV |  | 871*0,8*0,35 |  | 243.88 | [12 empty] | VV | 2 | 2 | True | 0 | ROZPOCET
| VV |  | Mezisoučet |  | 305.48 | [12 empty] | VV | 2 | 3 | True | 0 | ROZPOCET
| VV |  | "Výkopek nahrazený pískovým lože (výkop*šířka*výška) viz. řezy kabelovou rýhou | [14 empty] | VV | 2 | 1 | True | 0 | ROZPOCET
| VV |  | 1091*0,35*0,05 |  | 19.093 | [12 empty] | VV | 2 | 2 | True | 0 | ROZPOCET
| VV |  | "Výkopek nahrazený objemem trubky (výkop + 0,8m a 0,8m do každého sloupu nebo rozvaděče)*obsah trubky 110mm | [14 empty] | VV | 2 | 1 | True | 0 | ROZPOCET
| VV |  | (1091+((0,8+0,8)*32))*(3,14*0,055*0,055) |  | 10.849 | [12 empty] | VV | 2 | 2 | True | 0 | ROZPOCET
| VV |  | Mezisoučet |  | 29.942 | [12 empty] | VV | 2 | 3 | True | 0 | ROZPOCET
| VV |  | 305,480-29,942 |  | 275.538 | [12 empty] | VV | 2 | 2 | True | 1 | ROZPOCET
12 | K | 181351103 | Rozprostření a urovnání ornice v rovině nebo ve svahu sklonu do 1:5 strojně při souvislé ploše přes 100 do 500 m2, tl. vrstvy do 200 mm | m2 | 381.85 |  | 0 | CS ÚRS 2025 01 |  | základní |  | 0 | 0 | 0 | 0 | 0 | 4 | K | 2 |  |  |  | ROZPOCET | 0 | 0 | 0 | 0 | 0 | 1 | 0 | 4 | 1227929283
| Online PSC |  | https://podminky.urs.cz/item/CS_URS_2025_01/181351103 | [14 empty] | Online PSC | 2
| VV |  | "Délka trasy od rozvaděče (RVO, Ovál, odboča na betonový sloup U1d, odpočka k parkovišti sloup U1b)*šířka výkopu | [14 empty] | VV | 2 | 1 | True | 0 | ROZPOCET
| VV |  | 1091*0,35 |  | 381.85 | [12 empty] | VV | 2 | 2 | True | 0 | ROZPOCET
| VV |  | Součet |  | 381.85 | [12 empty] | VV | 2 | 4 | True | 1 | ROZPOCET
13 | K | 181411131 | Založení trávníku na půdě předem připravené plochy do 1000 m2 výsevem včetně utažení parkového v rovině nebo na svahu do 1:5 | m2 | 381.85 |  | 0 | CS ÚRS 2025 01 |  | základní |  | 0 | 0 | 0 | 0 | 0 | 4 | K | 2 |  |  |  | ROZPOCET | 0 | 0 | 0 | 0 | 0 | 1 | 0 | 4 | 1484265727
| Online PSC |  | https://podminky.urs.cz/item/CS_URS_2025_01/181411131 | [14 empty] | Online PSC | 2
| VV |  | "Délka trasy od rozvaděče (RVO, Ovál, odboča na betonový sloup U1d, odpočka k parkovišti sloup U1b)*šířka výkopu | [14 empty] | VV | 2 | 1 | True | 0 | ROZPOCET
| VV |  | 1091*0,35 |  | 381.85 | [12 empty] | VV | 2 | 2 | True | 0 | ROZPOCET
| VV |  | Součet |  | 381.85 | [12 empty] | VV | 2 | 4 | True | 1 | ROZPOCET
14 | M | 00572410 | osivo směs travní parková | kg | 7.637 |  | 0 |  |  | základní |  | 0 | 0 | 0 | 0 | 0 | 8 | M | 2 |  |  |  | ROZPOCET | 0 | 0 | 0 | 0 | 0 | 1 | 0 | 4 | 1822404216
| VV |  | 381,85*0,02 "Přepočtené koeficientem množství |  | 7.637 | [12 empty] | VV | 2 | 2 | True | 1 | ROZPOCET
| D | 2 | Zakládání |  |  |  | 0 |  |  |  |  | 0 |  | 7.7023 |  | 0 | 1 | D | 1 |  |  |  | ROZPOCET | [6 empty] | 0
15 | K | 174111102 | Zásyp sypaninou z jakékoliv horniny ručně s uložením výkopku ve vrstvách se zhutněním v uzavřených prostorách s urovnáním povrchu zásypu | m3 | 1.243 |  | 0 | CS ÚRS 2025 01 |  | základní |  | 0 | 0 | 0 | 0 | 0 | 4 | K | 2 |  |  |  | ROZPOCET | 0 | 0 | 0 | 0 | 0 | 1 | 0 | 4 | -1028076446
| Online PSC |  | https://podminky.urs.cz/item/CS_URS_2025_01/174111102 | [14 empty] | Online PSC | 2
| VV |  | "Výplň ve stožáru ulice Lesní viz. provedení základů stožárů | [14 empty] | VV | 2 | 1 | True | 0 | ROZPOCET
| VV |  | 3,14*0,1575*0,1575*0,55*3 |  | 0.129 | [12 empty] | VV | 2 | 2 | True | 0 | ROZPOCET
| VV |  | "Výplň ve stožáru Aut. st viz. provedení základů stožárů | [14 empty] | VV | 2 | 1 | True | 0 | ROZPOCET
| VV |  | 3,14*0,1575*0,1575*0,55*1 |  | 0.043 | [12 empty] | VV | 2 | 2 | True | 0 | ROZPOCET
| VV |  | "Výplň ve stožáru ulice Ovál viz. provedení základů stožárů | [14 empty] | VV | 2 | 1 | True | 0 | ROZPOCET
| VV |  | 3,14*0,1575*0,1575*0,55*21 |  | 0.9 | [12 empty] | VV | 2 | 2 | True | 0 | ROZPOCET
| VV |  | "Výplň ve stožáru ulice Rezerva viz. provedení základů stožárů | [14 empty] | VV | 2 | 1 | True | 0 | ROZPOCET
| VV |  | 3,14*0,1575*0,1575*0,55*4 |  | 0.171 | [12 empty] | VV | 2 | 2 | True | 0 | ROZPOCET
| VV |  | Součet |  | 1.243 | [12 empty] | VV | 2 | 4 | True | 1 | ROZPOCET
16 | M | 58344121 | štěrkodrť frakce 4/8 | t | 2.486 |  | 0 |  |  | základní |  | 0 | 0 | 0 | 0 | 0 | 8 | M | 2 |  |  |  | ROZPOCET | 0 | 0 | 0 | 0 | 0 | 1 | 0 | 4 | -1806936230
| VV |  | 1,243*2 "Přepočtené koeficientem množství |  | 2.486 | [12 empty] | VV | 2 | 2 | True | 1 | ROZPOCET
17 | K | 273313811 | Základy z betonu prostého desky z betonu kamenem neprokládaného tř. C 25/30 | m3 | 0.439 |  | 0 | CS ÚRS 2025 01 |  | základní |  | 0 | 2.5019 | 1.0983 | 0 | 0 | 4 | K | 2 |  |  |  | ROZPOCET | 0 | 0 | 0 | 0 | 0 | 1 | 0 | 4 | 50447687
| Online PSC |  | https://podminky.urs.cz/item/CS_URS_2025_01/273313811 | [14 empty] | Online PSC | 2
| VV |  | "Základová deska pod stožárem ulice Lesní viz. provedení základů stožárů | [14 empty] | VV | 2 | 1 | True | 0 | ROZPOCET
| VV |  | 0,55*0,55*0,05*3 |  | 0.045 | [12 empty] | VV | 2 | 2 | True | 0 | ROZPOCET
| VV |  | "Základová deska pod stožárem Aut. st viz. provedení základů stožárů | [14 empty] | VV | 2 | 1 | True | 0 | ROZPOCET
| VV |  | 0,55*0,55*0,05*1 |  | 0.015 | [12 empty] | VV | 2 | 2 | True | 0 | ROZPOCET
| VV |  | "Základová deska pod stožárem ulice Ovál viz. provedení základů stožárů | [14 empty] | VV | 2 | 1 | True | 0 | ROZPOCET
| VV |  | 0,55*0,55*0,05*21 |  | 0.318 | [12 empty] | VV | 2 | 2 | True | 0 | ROZPOCET
| VV |  | "VZákladová deska pod stožárem ulice Rezerva viz. provedení základů stožárů | [14 empty] | VV | 2 | 1 | True | 0 | ROZPOCET
| VV |  | 0,55*0,55*0,05*4 |  | 0.061 | [12 empty] | VV | 2 | 2 | True | 0 | ROZPOCET
| VV |  | Součet |  | 0.439 | [12 empty] | VV | 2 | 4 | True | 1 | ROZPOCET
18 | K | 274352221 | Bednění základů pasů kruhové nebo obloukové poloměru přes 1 do 2,5 m zřízení | m2 | 3.643 |  | 0 | CS ÚRS 2025 01 |  | základní |  | 0 | 0.00523 | 0.019053 | 0 | 0 | 4 | K | 2 |  |  |  | ROZPOCET | 0 | 0 | 0 | 0 | 0 | 1 | 0 | 4 | -940787027
| Online PSC |  | https://podminky.urs.cz/item/CS_URS_2025_01/274352221 | [14 empty] | Online PSC | 2
| VV |  | "Bednění čepky stožáru ulice Lesní viz. provedení základů stožárů | [14 empty] | VV | 2 | 1 | True | 0 | ROZPOCET
| VV |  | 3,14*0,2*0,2*3 |  | 0.377 | [12 empty] | VV | 2 | 2 | True | 0 | ROZPOCET
| VV |  | "Bednění čepky stožáru Aut. st viz. provedení základů stožárů | [14 empty] | VV | 2 | 1 | True | 0 | ROZPOCET
| VV |  | 3,14*0,2*0,2*1 |  | 0.126 | [12 empty] | VV | 2 | 2 | True | 0 | ROZPOCET
| VV |  | "Bednění čepky stožáru ulice Ovál viz. provedení základů stožárů | [14 empty] | VV | 2 | 1 | True | 0 | ROZPOCET
| VV |  | 3,14*0,2*0,2*21 |  | 2.638 | [12 empty] | VV | 2 | 2 | True | 0 | ROZPOCET
| VV |  | "Bednění čepky stožáru ulice Rezerva viz. provedení základů stožárů | [14 empty] | VV | 2 | 1 | True | 0 | ROZPOCET
| VV |  | 3,14*0,2*0,2*4 |  | 0.502 | [12 empty] | VV | 2 | 2 | True | 0 | ROZPOCET
| VV |  | Součet |  | 3.643 | [12 empty] | VV | 2 | 4 | True | 1 | ROZPOCET
19 | K | 274352222 | Bednění základů pasů kruhové nebo obloukové poloměru přes 1 do 2,5 m odstranění | m2 | 3.643 |  | 0 | CS ÚRS 2025 01 |  | základní |  | 0 | 0 | 0 | 0 | 0 | 4 | K | 2 |  |  |  | ROZPOCET | 0 | 0 | 0 | 0 | 0 | 1 | 0 | 4 | -2022443131
| Online PSC |  | https://podminky.urs.cz/item/CS_URS_2025_01/274352222 | [14 empty] | Online PSC | 2
| VV |  | "Bednění čepky stožáru ulice Lesní viz. provedení základů stožárů | [14 empty] | VV | 2 | 1 | True | 0 | ROZPOCET
| VV |  | 3,14*0,2*0,2*3 |  | 0.377 | [12 empty] | VV | 2 | 2 | True | 0 | ROZPOCET
| VV |  | "Bednění čepky stožáru Aut. st viz. provedení základů stožárů | [14 empty] | VV | 2 | 1 | True | 0 | ROZPOCET
| VV |  | 3,14*0,2*0,2*1 |  | 0.126 | [12 empty] | VV | 2 | 2 | True | 0 | ROZPOCET
| VV |  | "Bednění čepky stožáru ulice Ovál viz. provedení základů stožárů | [14 empty] | VV | 2 | 1 | True | 0 | ROZPOCET
| VV |  | 3,14*0,2*0,2*21 |  | 2.638 | [12 empty] | VV | 2 | 2 | True | 0 | ROZPOCET
| VV |  | "Bednění čepky stožáru ulice Rezerva viz. provedení základů stožárů | [14 empty] | VV | 2 | 1 | True | 0 | ROZPOCET
| VV |  | 3,14*0,2*0,2*4 |  | 0.502 | [12 empty] | VV | 2 | 2 | True | 0 | ROZPOCET
| VV |  | Součet |  | 3.643 | [12 empty] | VV | 2 | 4 | True | 1 | ROZPOCET
20 | K | 275313811 | Základy z betonu prostého patky a bloky z betonu kamenem neprokládaného tř. C 25/30 | m3 | 2.632 |  | 0 | CS ÚRS 2025 01 |  | základní |  | 0 | 2.5019 | 6.5849 | 0 | 0 | 4 | K | 2 |  |  |  | ROZPOCET | 0 | 0 | 0 | 0 | 0 | 1 | 0 | 4 | 1677310110
| Online PSC |  | https://podminky.urs.cz/item/CS_URS_2025_01/275313811 | [14 empty] | Online PSC | 2
| VV |  | "Základová patka na spodku stožáru ulice Lesní viz. provedení základů stožárů | [14 empty] | VV | 2 | 1 | True | 0 | ROZPOCET
| VV |  | 0,55*0,55*0,3*3 |  | 0.272 | [12 empty] | VV | 2 | 2 | True | 0 | ROZPOCET
| VV |  | "Základová patka na spodku stožáru Aut. st viz. provedení základů stožárů | [14 empty] | VV | 2 | 1 | True | 0 | ROZPOCET
| VV |  | 0,55*0,55*0,3*1 |  | 0.091 | [12 empty] | VV | 2 | 2 | True | 0 | ROZPOCET
| VV |  | "Základová patka na spodku stožáru ulice Ovál viz. provedení základů stožárů | [14 empty] | VV | 2 | 1 | True | 0 | ROZPOCET
| VV |  | 0,55*0,55*0,3*21 |  | 1.906 | [12 empty] | VV | 2 | 2 | True | 0 | ROZPOCET
| VV |  | "Základová patka na spodku stožáru ulice Rezerva viz. provedení základů stožárů | [14 empty] | VV | 2 | 1 | True | 0 | ROZPOCET
| VV |  | 0,55*0,55*0,3*4 |  | 0.363 | [12 empty] | VV | 2 | 2 | True | 0 | ROZPOCET
| VV |  | Součet |  | 2.632 | [12 empty] | VV | 2 | 4 | True | 1 | ROZPOCET
21 | K | 275313811-1 | Základové patky z betonu tř. C 25/30 | m3 | 0.728 |  | 0 |  |  | základní |  | 0 | 0 | 0 | 0 | 0 | 4 | K | 2 |  |  |  | ROZPOCET | 0 | 0 | 0 | 0 | 0 | 1 | 0 | 4 | -1715548626
| VV |  | "Betonová čepka stožáru ulice Lesní viz. provedení základů stožárů | [14 empty] | VV | 2 | 1 | True | 0 | ROZPOCET
| VV |  | 3,14*0,2*0,2*0,2*3 |  | 0.075 | [12 empty] | VV | 2 | 2 | True | 0 | ROZPOCET
| VV |  | "Betonová čepka stožáru Aut. st viz. provedení základů stožárů | [14 empty] | VV | 2 | 1 | True | 0 | ROZPOCET
| VV |  | 3,14*0,2*0,2*0,2*1 |  | 0.025 | [12 empty] | VV | 2 | 2 | True | 0 | ROZPOCET
| VV |  | "Betonová čepka stožáru ulice Ovál viz. provedení základů stožárů | [14 empty] | VV | 2 | 1 | True | 0 | ROZPOCET
| VV |  | 3,14*0,2*0,2*0,2*21 |  | 0.528 | [12 empty] | VV | 2 | 2 | True | 0 | ROZPOCET
| VV |  | "Betonová čepka stožáru ulice Rezerva viz. provedení základů stožárů | [14 empty] | VV | 2 | 1 | True | 0 | ROZPOCET
| VV |  | 3,14*0,2*0,2*0,2*4 |  | 0.1 | [12 empty] | VV | 2 | 2 | True | 0 | ROZPOCET
| VV |  | Součet |  | 0.728 | [12 empty] | VV | 2 | 4 | True | 1 | ROZPOCET
22 | K | 871395231 | Trubka PVC DN 400 pro ustavení dříku | m | 27.55 |  | 0 |  |  | základní |  | 0 | 0 | 0 | 0 | 0 | 4 | K | 2 |  |  |  | ROZPOCET | 0 | 0 | 0 | 0 | 0 | 1 | 0 | 4 | -1733387278
| VV |  | "Trubka pro ustavení dříku stožáru ulice Lesní viz. provedení základů stožárů | [14 empty] | VV | 2 | 1 | True | 0 | ROZPOCET
| VV |  | 0,95*3 |  | 2.85 | [12 empty] | VV | 2 | 2 | True | 0 | ROZPOCET
| VV |  | "Trubka pro ustavení dříku stožáru Aut. st viz. provedení základů stožárů | [14 empty] | VV | 2 | 1 | True | 0 | ROZPOCET
| VV |  | 0,95*1 |  | 0.95 | [12 empty] | VV | 2 | 2 | True | 0 | ROZPOCET
| VV |  | "Trubka pro ustavení dříku stožáru ulice Ovál viz. provedení základů stožárů | [14 empty] | VV | 2 | 1 | True | 0 | ROZPOCET
| VV |  | 0,95*21 |  | 19.95 | [12 empty] | VV | 2 | 2 | True | 0 | ROZPOCET
| VV |  | "Trubka pro ustavení dříku stožáru ulice Rezerva viz. provedení základů stožárů | [14 empty] | VV | 2 | 1 | True | 0 | ROZPOCET
| VV |  | 0,95*4 |  | 3.8 | [12 empty] | VV | 2 | 2 | True | 0 | ROZPOCET
| VV |  | Součet |  | 27.55 | [12 empty] | VV | 2 | 4 | True | 1 | ROZPOCET
| D | 4 | Vodorovné konstrukce |  |  |  | 0 |  |  |  |  | 0 |  | 36.1005 |  | 0 | 1 | D | 1 |  |  |  | ROZPOCET | [6 empty] | 0
23 | K | 451573111 | Lože pod potrubí, stoky a drobné objekty v otevřeném výkopu z písku a štěrkopísku do 63 mm | m3 | 19.093 |  | 0 | CS ÚRS 2025 01 |  | základní |  | 0 | 1.8908 | 36.1005 | 0 | 0 | 4 | K | 2 |  |  |  | ROZPOCET | 0 | 0 | 0 | 0 | 0 | 1 | 0 | 4 | 1232015432
| Online PSC |  | https://podminky.urs.cz/item/CS_URS_2025_01/451573111 | [14 empty] | Online PSC | 2
| VV |  | "Kabelové lože | [14 empty] | VV | 2 | 1 | True | 0 | ROZPOCET
| VV |  | 1091*0,35*0,05 |  | 19.093 | [12 empty] | VV | 2 | 2 | True | 0 | ROZPOCET
| VV |  | Součet |  | 19.093 | [12 empty] | VV | 2 | 4 | True | 1 | ROZPOCET
| D | PSV | Práce a dodávky PSV |  |  |  | 0 |  |  |  |  | 0 |  | 5.1012 |  | 0.0156 | 2 | D | 0 |  |  |  | ROZPOCET | [6 empty] | 0
| D | M | Práce a dodávky M |  |  |  | 0 |  |  |  |  | 0 |  | 0 |  | 0.0156 | 1 | D | 1 |  |  |  | ROZPOCET | [6 empty] | 0
24 | K | 218100001 | Odpojení vodičů izolovaných z rozváděče nebo přístroje průřezu žíly do 2,5 mm2 | kus | 75 |  | 0 | CS ÚRS 2025 01 |  | základní |  | 0 | 0 | 0 | 0 | 0 | 64 | K | 2 |  |  |  | ROZPOCET | 0 | 0 | 0 | 0 | 0 | 1 | 0 | 64 | 1352743494
| Online PSC |  | https://podminky.urs.cz/item/CS_URS_2025_01/218100001 | [14 empty] | Online PSC | 2
| VV |  | "Odpojení vodičů ve světlech | [14 empty] | VV | 2 | 1 | True | 0 | ROZPOCET
| VV |  | 25*3 |  | 75 | [12 empty] | VV | 2 | 2 | True | 1 | ROZPOCET
25 | K | 218100096 | Odpojení vodičů izolovaných ze svorkovnice průřezu žíly do 2,5 mm2 | kus | 75 |  | 0 | CS ÚRS 2025 01 |  | základní |  | 0 | 0 | 0 | 0 | 0 | 64 | K | 2 |  |  |  | ROZPOCET | 0 | 0 | 0 | 0 | 0 | 1 | 0 | 64 | -1399600699
| Online PSC |  | https://podminky.urs.cz/item/CS_URS_2025_01/218100096 | [14 empty] | Online PSC | 2
| VV |  | "Odpojení vodičů ve sloupech | [14 empty] | VV | 2 | 1 | True | 0 | ROZPOCET
| VV |  | 25*3 |  | 75 | [12 empty] | VV | 2 | 2 | True | 1 | ROZPOCET
26 | K | 218202010 | Demontáž svítidel výbojkových s odpojením vodičů průmyslových nebo venkovních raménkových | kus | 25 |  | 0 | CS ÚRS 2025 01 |  | základní |  | 0 | 0 | 0 | 0 | 0 | 64 | K | 2 |  |  |  | ROZPOCET | 0 | 0 | 0 | 0 | 0 | 1 | 0 | 64 | 660679264
| Online PSC |  | https://podminky.urs.cz/item/CS_URS_2025_01/218202010 | [14 empty] | Online PSC | 2
| VV |  | "Ovál+ulice Lesní+Aut. st. | [14 empty] | VV | 2 | 1 | True | 0 | ROZPOCET
| VV |  | 21+3+1 |  | 25 | [12 empty] | VV | 2 | 2 | True | 1 | ROZPOCET
27 | K | 218204002 | Demontáž stožárů osvětlení parkových ocelových | kus | 25 |  | 0 | CS ÚRS 2025 01 |  | základní |  | 0 | 0 | 0 | 0 | 0 | 64 | K | 2 |  |  |  | ROZPOCET | 0 | 0 | 0 | 0 | 0 | 1 | 0 | 64 | 883959322
| Online PSC |  | https://podminky.urs.cz/item/CS_URS_2025_01/218204002 | [14 empty] | Online PSC | 2
| VV |  | "Ovál+ulice Lesní+Aut. st.+u řeky | [14 empty] | VV | 2 | 1 | True | 0 | ROZPOCET
| VV |  | 20+3+1+1 |  | 25 | [12 empty] | VV | 2 | 2 | True | 0 | ROZPOCET
| VV |  | Součet |  | 25 | [12 empty] | VV | 2 | 4 | True | 1 | ROZPOCET
28 | K | 218204201 | Demontáž elektrovýzbroje stožárů osvětlení 1 okruh | kus | 25 |  | 0 | CS ÚRS 2025 01 |  | základní |  | 0 | 0 | 0 | 0 | 0 | 64 | K | 2 |  |  |  | ROZPOCET | 0 | 0 | 0 | 0 | 0 | 1 | 0 | 64 | -770704295
| Online PSC |  | https://podminky.urs.cz/item/CS_URS_2025_01/218204201 | [14 empty] | Online PSC | 2
| VV |  | "Ovál+ulice Lesní+Aut. st.+ u řeky | [14 empty] | VV | 2 | 1 | True | 0 | ROZPOCET
| VV |  | 20+3+1+1 |  | 25 | [12 empty] | VV | 2 | 2 | True | 0 | ROZPOCET
| VV |  | Součet |  | 25 | [12 empty] | VV | 2 | 4 | True | 1 | ROZPOCET
29 | K | 218812011 | Demontáž izolovaných kabelů měděných do 1 kV bez odpojení vodičů plných nebo laněných kulatých (např. CYKY, CHKE-R) uložených volně nebo v liště počtu a průřezu žil 3x1,5 až 6 mm2 | m | 130 |  | 0 | CS ÚRS 2025 01 |  | základní |  | 0 | 0 | 0 | 0.00012 | 0.0156 | 64 | K | 2 |  |  |  | ROZPOCET | 0 | 0 | 0 | 0 | 0 | 1 | 0 | 64 | 1935249522
| Online PSC |  | https://podminky.urs.cz/item/CS_URS_2025_01/218812011 | [14 empty] | Online PSC | 2
| VV |  | "Ovál+ulice Lesní+Aut. st.+u řeky | [14 empty] | VV | 2 | 1 | True | 0 | ROZPOCET
| VV |  | (21+3+1+1)*5 |  | 130 | [12 empty] | VV | 2 | 2 | True | 0 | ROZPOCET
| VV |  | Součet |  | 130 | [12 empty] | VV | 2 | 4 | True | 1 | ROZPOCET
| D | 21-M | Elektromontáže |  |  |  | 0 |  |  |  |  | 0 |  | 5.1012 |  | 0 | 3 | D | 1 |  |  |  | ROZPOCET | [6 empty] | 0
30 | K | 210040741 | Nátěry venkovního vedení nn ocelových součástí odmaštění na zemi | m2 | 16.955 |  | 0 | CS ÚRS 2025 01 |  | základní |  | 0 | 0 | 0 | 0 | 0 | 64 | K | 2 |  |  |  | ROZPOCET | 0 | 0 | 0 | 0 | 0 | 1 | 0 | 64 | 1772304843
| Online PSC |  | https://podminky.urs.cz/item/CS_URS_2025_01/210040741 | [14 empty] | Online PSC | 2
| VV |  | "Stožáry 5m ovál | [14 empty] | VV | 2 | 1 | True | 0 | ROZPOCET
| VV |  | 21 |  | 21 | [12 empty] | VV | 2 | 2 | True | 0 | ROZPOCET
| VV |  | "Stožáry 5m ul. Lesní (3x) a Aut. st. | [14 empty] | VV | 2 | 1 | True | 0 | ROZPOCET
| VV |  | 4 |  | 4 | [12 empty] | VV | 2 | 2 | True | 0 | ROZPOCET
| VV |  | "Stožáry 5m rezerva | [14 empty] | VV | 2 | 1 | True | 0 | ROZPOCET
| VV |  | 4 |  | 4 | [12 empty] | VV | 2 | 2 | True | 0 | ROZPOCET
| VV |  | Mezisoučet |  | 29 | [12 empty] | VV | 2 | 3 | True | 0 | ROZPOCET
| VV |  | "Plocha (π*d*výška nátěru)*(počet sloupů) | [14 empty] | VV | 2 | 1 | True | 0 | ROZPOCET
| VV |  | (3,14*0,133*1,4)*(21+4+4) |  | 16.955 | [12 empty] | VV | 2 | 2 | True | 1 | ROZPOCET
31 | M | 11111310 | benzín technický čistící | litr | 1.695 |  | 0 | CS ÚRS 2025 01 |  | základní |  | 0 | 0.001 | 0.001695 | 0 | 0 | 128 | M | 2 |  |  |  | ROZPOCET | 0 | 0 | 0 | 0 | 0 | 1 | 0 | 128 | -114714270
| VV |  | 16,95*0,1 "Přepočtené koeficientem množství |  | 1.695 | [12 empty] | VV | 2 | 2 | True | 1 | ROZPOCET
32 | K | 210040751 | Nátěry venkovního vedení nn ocelových součástí očištění na zemi | m2 | 16.955 |  | 0 | CS ÚRS 2025 01 |  | základní |  | 0 | 0 | 0 | 0 | 0 | 64 | K | 2 |  |  |  | ROZPOCET | 0 | 0 | 0 | 0 | 0 | 1 | 0 | 64 | 1111995040
| Online PSC |  | https://podminky.urs.cz/item/CS_URS_2025_01/210040751 | [14 empty] | Online PSC | 2
| VV |  | "Stožáry 5m ovál | [14 empty] | VV | 2 | 1 | True | 0 | ROZPOCET
| VV |  | 21 |  | 21 | [12 empty] | VV | 2 | 2 | True | 0 | ROZPOCET
| VV |  | "Stožáry 5m ul. Lesní (3x) a Aut. st. | [14 empty] | VV | 2 | 1 | True | 0 | ROZPOCET
| VV |  | 4 |  | 4 | [12 empty] | VV | 2 | 2 | True | 0 | ROZPOCET
| VV |  | "Stožáry 5m rezerva | [14 empty] | VV | 2 | 1 | True | 0 | ROZPOCET
| VV |  | 4 |  | 4 | [12 empty] | VV | 2 | 2 | True | 0 | ROZPOCET
| VV |  | Mezisoučet |  | 29 | [12 empty] | VV | 2 | 3 | True | 0 | ROZPOCET
| VV |  | "Plocha (π*d*výška nátěru)*(počet sloupů) | [14 empty] | VV | 2 | 1 | True | 0 | ROZPOCET
| VV |  | (3,14*0,133*1,4)*(21+4+4) |  | 16.955 | [12 empty] | VV | 2 | 2 | True | 1 | ROZPOCET
33 | K | 210040761 | Nátěry venkovního vedení nn ocelových součástí základní nátěr na zemi | m2 | 16.955 |  | 0 | CS ÚRS 2025 01 |  | základní |  | 0 | 0 | 0 | 0 | 0 | 64 | K | 2 |  |  |  | ROZPOCET | 0 | 0 | 0 | 0 | 0 | 1 | 0 | 64 | 1099920353
| Online PSC |  | https://podminky.urs.cz/item/CS_URS_2025_01/210040761 | [14 empty] | Online PSC | 2
| VV |  | "Stožáry 5m ovál | [14 empty] | VV | 2 | 1 | True | 0 | ROZPOCET
| VV |  | 21 |  | 21 | [12 empty] | VV | 2 | 2 | True | 0 | ROZPOCET
| VV |  | "Stožáry 5m ul. Lesní (3x) a Aut. st. | [14 empty] | VV | 2 | 1 | True | 0 | ROZPOCET
| VV |  | 4 |  | 4 | [12 empty] | VV | 2 | 2 | True | 0 | ROZPOCET
| VV |  | "Stožáry 5m rezerva | [14 empty] | VV | 2 | 1 | True | 0 | ROZPOCET
| VV |  | 4 |  | 4 | [12 empty] | VV | 2 | 2 | True | 0 | ROZPOCET
| VV |  | Mezisoučet |  | 29 | [12 empty] | VV | 2 | 3 | True | 0 | ROZPOCET
| VV |  | "Plocha (π*d*výška nátěru)*(počet sloupů) | [14 empty] | VV | 2 | 1 | True | 0 | ROZPOCET
| VV |  | (3,14*0,133*1,4)*(21+4+4) |  | 16.955 | [12 empty] | VV | 2 | 2 | True | 1 | ROZPOCET
34 | M | 24628481 | hmota nátěrová vodou ředitelná základní antikorozní na Pz | litr | 2.543 |  | 0 | CS ÚRS 2025 01 |  | základní |  | 0 | 0.0012 | 0.0030516 | 0 | 0 | 128 | M | 2 |  |  |  | ROZPOCET | 0 | 0 | 0 | 0 | 0 | 1 | 0 | 128 | 1338341476
| VV |  | 16,953*0,15 "Přepočtené koeficientem množství |  | 2.543 | [12 empty] | VV | 2 | 2 | True | 1 | ROZPOCET
35 | K | 210040771 | Nátěry venkovního vedení nn ocelových součástí vrchní nátěr na zemi | m2 | 16.955 |  | 0 | CS ÚRS 2025 01 |  | základní |  | 0 | 0 | 0 | 0 | 0 | 64 | K | 2 |  |  |  | ROZPOCET | 0 | 0 | 0 | 0 | 0 | 1 | 0 | 64 | -1194834399
| Online PSC |  | https://podminky.urs.cz/item/CS_URS_2025_01/210040771 | [14 empty] | Online PSC | 2
| VV |  | "Stožáry 5m ovál | [14 empty] | VV | 2 | 1 | True | 0 | ROZPOCET
| VV |  | 21 |  | 21 | [12 empty] | VV | 2 | 2 | True | 0 | ROZPOCET
| VV |  | "Stožáry 5m ul. Lesní (3x) a Aut. st. | [14 empty] | VV | 2 | 1 | True | 0 | ROZPOCET
| VV |  | 4 |  | 4 | [12 empty] | VV | 2 | 2 | True | 0 | ROZPOCET
| VV |  | "Stožáry 5m rezerva | [14 empty] | VV | 2 | 1 | True | 0 | ROZPOCET
| VV |  | 4 |  | 4 | [12 empty] | VV | 2 | 2 | True | 0 | ROZPOCET
| VV |  | Mezisoučet |  | 29 | [12 empty] | VV | 2 | 3 | True | 0 | ROZPOCET
| VV |  | "Plocha (π*d*výška nátěru)*(počet sloupů) | [14 empty] | VV | 2 | 1 | True | 0 | ROZPOCET
| VV |  | (3,14*0,133*1,4)*(21+4+4) |  | 16.955 | [12 empty] | VV | 2 | 2 | True | 1 | ROZPOCET
36 | M | 24621560 | hmota nátěrová syntetická vrchní (email) na kovy | kg | 9.156 |  | 0 | CS ÚRS 2025 01 |  | základní |  | 0 | 0.001 | 0.009156 | 0 | 0 | 128 | M | 2 |  |  |  | ROZPOCET | 0 | 0 | 0 | 0 | 0 | 1 | 0 | 128 | -411259813
| VV |  | 16,955*0,54 "Přepočtené koeficientem množství |  | 9.156 | [12 empty] | VV | 2 | 2 | True | 1 | ROZPOCET
37 | K | 210100001 | Ukončení vodičů izolovaných s označením a zapojením v rozváděči nebo na přístroji průřezu žíly do 2,5 mm2 | kus | 87 |  | 0 | CS ÚRS 2025 01 |  | základní |  | 0 | 0 | 0 | 0 | 0 | 64 | K | 2 |  |  |  | ROZPOCET | 0 | 0 | 0 | 0 | 0 | 1 | 0 | 64 | -2066493905
| Online PSC |  | https://podminky.urs.cz/item/CS_URS_2025_01/210100001 | [14 empty] | Online PSC | 2
| VV |  | "Zapojení kabelů napájení světel na svorkovnici | [14 empty] | VV | 2 | 1 | True | 0 | ROZPOCET
| VV |  | "Stožáry 5m ovál | [14 empty] | VV | 2 | 1 | True | 0 | ROZPOCET
| VV |  | 21 |  | 21 | [12 empty] | VV | 2 | 2 | True | 0 | ROZPOCET
| VV |  | "Stožáry 5m ul. Lesní (3x) a Aut. st. | [14 empty] | VV | 2 | 1 | True | 0 | ROZPOCET
| VV |  | 4 |  | 4 | [12 empty] | VV | 2 | 2 | True | 0 | ROZPOCET
| VV |  | "Stožáry 5m rezerva | [14 empty] | VV | 2 | 1 | True | 0 | ROZPOCET
| VV |  | 4 |  | 4 | [12 empty] | VV | 2 | 2 | True | 0 | ROZPOCET
| VV |  | Mezisoučet |  | 29 | [12 empty] | VV | 2 | 3 | True | 0 | ROZPOCET
| VV |  | 29*3 |  | 87 | [12 empty] | VV | 2 | 2 | True | 1 | ROZPOCET
38 | K | 210100003 | Ukončení vodičů izolovaných s označením a zapojením v rozváděči nebo na přístroji průřezu žíly do 16 mm2 | kus | 248 |  | 0 | CS ÚRS 2025 01 |  | základní |  | 0 | 0 | 0 | 0 | 0 | 64 | K | 2 |  |  |  | ROZPOCET | 0 | 0 | 0 | 0 | 0 | 1 | 0 | 64 | 473894132
| Online PSC |  | https://podminky.urs.cz/item/CS_URS_2025_01/210100003 | [14 empty] | Online PSC | 2
| VV |  | "Připojení napájecích kabelů | [14 empty] | VV | 2 | 1 | True | 0 | ROZPOCET
| VV |  | "Viz seznam zařízení (2*kabel*4 žíly) | [14 empty] | VV | 2 | 1 | True | 0 | ROZPOCET
| VV |  | 27*2*4 |  | 216 | [12 empty] | VV | 2 | 2 | True | 0 | ROZPOCET
| VV |  | "Rezervní sloupy (2*kabel*4 žíly) | [14 empty] | VV | 2 | 1 | True | 0 | ROZPOCET
| VV |  | 4*2*4 |  | 32 | [12 empty] | VV | 2 | 2 | True | 0 | ROZPOCET
| VV |  | Součet |  | 248 | [12 empty] | VV | 2 | 4 | True | 1 | ROZPOCET
39 | K | 210100151 | Ukončení kabelů smršťovací koncovkou nebo páskou se zapojením bez letování počtu a průřezu žil 4 x 16 mm2 | kus | 62 |  | 0 | CS ÚRS 2025 01 |  | základní |  | 0 | 0 | 0 | 0 | 0 | 64 | K | 2 |  |  |  | ROZPOCET | 0 | 0 | 0 | 0 | 0 | 1 | 0 | 64 | 1044014611
| Online PSC |  | https://podminky.urs.cz/item/CS_URS_2025_01/210100151 | [14 empty] | Online PSC | 2
| VV |  | "Viz seznam zařízení (2*na kabel) | [14 empty] | VV | 2 | 1 | True | 0 | ROZPOCET
| VV |  | 27*2 |  | 54 | [12 empty] | VV | 2 | 2 | True | 0 | ROZPOCET
| VV |  | "Rezervní sloupy (2*na kabel) | [14 empty] | VV | 2 | 1 | True | 0 | ROZPOCET
| VV |  | 4*2 |  | 8 | [12 empty] | VV | 2 | 2 | True | 0 | ROZPOCET
| VV |  | Součet |  | 62 | [12 empty] | VV | 2 | 4 | True | 1 | ROZPOCET
40 | M | RMAT0001 | Zakončovací hlava pro průměr 6-50, smršťovací, 4 prsty | kus | 62 |  | 0 |  |  | základní |  | 0 | 0 | 0 | 0 | 0 | 128 | M | 2 |  |  |  | ROZPOCET | 0 | 0 | 0 | 0 | 0 | 1 | 0 | 128 | 1692828292
41 | K | 210203901 | Montáž svítidel LED se zapojením vodičů průmyslových nebo venkovních na výložník nebo dřík | kus | 29 |  | 0 | CS ÚRS 2025 01 |  | základní |  | 0 | 0 | 0 | 0 | 0 | 64 | K | 2 |  |  |  | ROZPOCET | 0 | 0 | 0 | 0 | 0 | 1 | 0 | 64 | 2111739191
| Online PSC |  | https://podminky.urs.cz/item/CS_URS_2025_01/210203901 | [14 empty] | Online PSC | 2
| VV |  | "Stožáry 5m ovál | [14 empty] | VV | 2 | 1 | True | 0 | ROZPOCET
| VV |  | 21 |  | 21 | [12 empty] | VV | 2 | 2 | True | 0 | ROZPOCET
| VV |  | "Stožáry 5m ul. Lesní (3x) a Aut. st. | [14 empty] | VV | 2 | 1 | True | 0 | ROZPOCET
| VV |  | 4 |  | 4 | [12 empty] | VV | 2 | 2 | True | 0 | ROZPOCET
| VV |  | "Stožáry 5m rezerva | [14 empty] | VV | 2 | 1 | True | 0 | ROZPOCET
| VV |  | 4 |  | 4 | [12 empty] | VV | 2 | 2 | True | 0 | ROZPOCET
| VV |  | Součet |  | 29 | [12 empty] | VV | 2 | 4 | True | 1 | ROZPOCET
42 | M | 34774002 | svítidlo veřejného osvětlení na výložník zdroj LED 56,5W 6133lm 4000K | kus | 29 |  | 0 | CS ÚRS 2025 01 |  | základní |  | 0 | 0.0033 | 0.0957 | 0 | 0 | 128 | M | 2 |  |  |  | ROZPOCET | 0 | 0 | 0 | 0 | 0 | 1 | 0 | 128 | -333232663
43 | K | 210204011 | Montáž stožárů osvětlení samostatně stojících ocelových, délky do 12 m | kus | 29 |  | 0 | CS ÚRS 2025 01 |  | základní |  | 0 | 0 | 0 | 0 | 0 | 64 | K | 2 |  |  |  | ROZPOCET | 0 | 0 | 0 | 0 | 0 | 1 | 0 | 64 | 645822324
| Online PSC |  | https://podminky.urs.cz/item/CS_URS_2025_01/210204011 | [14 empty] | Online PSC | 2
| VV |  | "Stožáry 5m ovál | [14 empty] | VV | 2 | 1 | True | 0 | ROZPOCET
| VV |  | 21 |  | 21 | [12 empty] | VV | 2 | 2 | True | 0 | ROZPOCET
| VV |  | "Stožáry 5m ul. Lesní (3x) a Aut. st. | [14 empty] | VV | 2 | 1 | True | 0 | ROZPOCET
| VV |  | 4 |  | 4 | [12 empty] | VV | 2 | 2 | True | 0 | ROZPOCET
| VV |  | "Stožáry 5m rezerva | [14 empty] | VV | 2 | 1 | True | 0 | ROZPOCET
| VV |  | 4 |  | 4 | [12 empty] | VV | 2 | 2 | True | 0 | ROZPOCET
| VV |  | Součet |  | 29 | [12 empty] | VV | 2 | 4 | True | 1 | ROZPOCET
44 | M | 31674066R | stožár osvětlovací sadový Pz 133/60 v 5,8m | kus | 29 |  | 0 |  |  | základní |  | 0 | 0.058 | 1.682 | 0 | 0 | 128 | M | 2 |  |  |  | ROZPOCET | 0 | 0 | 0 | 0 | 0 | 1 | 0 | 128 | 1085402471
45 | K | 210204201 | Montáž elektrovýzbroje stožárů osvětlení 1 okruh | kus | 29 |  | 0 | CS ÚRS 2025 01 |  | základní |  | 0 | 0 | 0 | 0 | 0 | 64 | K | 2 |  |  |  | ROZPOCET | 0 | 0 | 0 | 0 | 0 | 1 | 0 | 64 | -998623786
| Online PSC |  | https://podminky.urs.cz/item/CS_URS_2025_01/210204201 | [14 empty] | Online PSC | 2
| VV |  | "Stožáry 5m ovál | [14 empty] | VV | 2 | 1 | True | 0 | ROZPOCET
| VV |  | 21 |  | 21 | [12 empty] | VV | 2 | 2 | True | 0 | ROZPOCET
| VV |  | "Stožáry 5m ul. Lesní (3x) a Aut. st. | [14 empty] | VV | 2 | 1 | True | 0 | ROZPOCET
| VV |  | 4 |  | 4 | [12 empty] | VV | 2 | 2 | True | 0 | ROZPOCET
| VV |  | "Stožáry 5m rezerva | [14 empty] | VV | 2 | 1 | True | 0 | ROZPOCET
| VV |  | 4 |  | 4 | [12 empty] | VV | 2 | 2 | True | 0 | ROZPOCET
| VV |  | "Odbočky ve sloupech U1 (uzavření oválu); U10 (odbočka na betonový sloup U1d);U14 (odbočka na dopravní hřiště u školy); U19 (odbočka park. Aut. stan.) | [14 empty] | VV | 2 | 1 | True | 0 | ROZPOCET
| VV |  | Součet |  | 29 | [12 empty] | VV | 2 | 4 | True | 1 | ROZPOCET
46 | M | 31674131 | výzbroj stožárová SV 6.16.4 | kus | 25 |  | 0 | CS ÚRS 2025 01 |  | základní |  | 0 | 0.0003 | 0.0075 | 0 | 0 | 128 | M | 2 |  |  |  | ROZPOCET | 0 | 0 | 0 | 0 | 0 | 1 | 0 | 128 | 79293265
47 | M | 31674134 | výzbroj stožárová SV 9.16.4 | kus | 4 |  | 0 | CS ÚRS 2025 01 |  | základní |  | 0 | 0.0005 | 0.002 | 0 | 0 | 128 | M | 2 |  |  |  | ROZPOCET | 0 | 0 | 0 | 0 | 0 | 1 | 0 | 128 | 1879811470
48 | K | 210812011 | Montáž izolovaných kabelů měděných do 1 kV bez ukončení plných nebo laněných kulatých (např. CYKY, CHKE-R) uložených volně nebo v liště počtu a průřezu žil 3x1,5 až 6 mm2 | m | 145 |  | 0 | CS ÚRS 2025 01 |  | základní |  | 0 | 0 | 0 | 0 | 0 | 64 | K | 2 |  |  |  | ROZPOCET | 0 | 0 | 0 | 0 | 0 | 1 | 0 | 64 | 1476922540
| Online PSC |  | https://podminky.urs.cz/item/CS_URS_2025_01/210812011 | [14 empty] | Online PSC | 2
| VV |  | "Délka kabelu ve sloupu od svorkovnice ke světlu | [14 empty] | VV | 2 | 1 | True | 0 | ROZPOCET
| VV |  | "Stožáry 5m ovál | [14 empty] | VV | 2 | 1 | True | 0 | ROZPOCET
| VV |  | 21 |  | 21 | [12 empty] | VV | 2 | 2 | True | 0 | ROZPOCET
| VV |  | "Stožáry 5m ul. Lesní (3x) a Aut. st. | [14 empty] | VV | 2 | 1 | True | 0 | ROZPOCET
| VV |  | 4 |  | 4 | [12 empty] | VV | 2 | 2 | True | 0 | ROZPOCET
| VV |  | "Stožáry 5m rezerva | [14 empty] | VV | 2 | 1 | True | 0 | ROZPOCET
| VV |  | 4 |  | 4 | [12 empty] | VV | 2 | 2 | True | 0 | ROZPOCET
| VV |  | Mezisoučet |  | 29 | [12 empty] | VV | 2 | 3 | True | 0 | ROZPOCET
| VV |  | 29*5 |  | 145 | [12 empty] | VV | 2 | 2 | True | 1 | ROZPOCET
49 | M | 34111030 | kabel instalační jádro Cu plné izolace PVC plášť PVC 450/750V (CYKY) 3x1,5mm2 | m | 166.75 |  | 0 | CS ÚRS 2025 01 |  | základní |  | 0 | 0.00012 | 0.02001 | 0 | 0 | 128 | M | 2 |  |  |  | ROZPOCET | 0 | 0 | 0 | 0 | 0 | 1 | 0 | 128 | -922367366
| VV |  | 145*1,15 "Přepočtené koeficientem množství |  | 166.75 | [12 empty] | VV | 2 | 2 | True | 1 | ROZPOCET
50 | K | 210812035 | Montáž izolovaných kabelů měděných do 1 kV bez ukončení plných nebo laněných kulatých (např. CYKY, CHKE-R) uložených volně nebo v liště počtu a průřezu žil 4x16 mm2 | m | 1215 |  | 0 | CS ÚRS 2025 01 |  | základní |  | 0 | 0 | 0 | 0 | 0 | 64 | K | 2 |  |  |  | ROZPOCET | 0 | 0 | 0 | 0 | 0 | 1 | 0 | 64 | -2131369203
| Online PSC |  | https://podminky.urs.cz/item/CS_URS_2025_01/210812035 | [14 empty] | Online PSC | 2
| VV |  | "viz seznam zařízení sloupec Délka celkem | [14 empty] | VV | 2 | 1 | True | 0 | ROZPOCET
| VV |  | 1215 |  | 1215 | [12 empty] | VV | 2 | 2 | True | 0 | ROZPOCET
| VV |  | Součet |  | 1215 | [12 empty] | VV | 2 | 4 | True | 1 | ROZPOCET
51 | M | 34111080 | kabel instalační jádro Cu plné izolace PVC plášť PVC 450/750V (CYKY) 4x16mm2 | m | 1397.25 |  | 0 | CS ÚRS 2025 01 |  | základní |  | 0 | 0.0009 | 1.2575 | 0 | 0 | 128 | M | 2 |  |  |  | ROZPOCET | 0 | 0 | 0 | 0 | 0 | 1 | 0 | 128 | 145780138
| VV |  | 1215*1,15 "Přepočtené koeficientem množství |  | 1397.25 | [12 empty] | VV | 2 | 2 | True | 1 | ROZPOCET
52 | K | 210950202 | Ostatní práce při montáži vodičů, šňůr a kabelů Příplatek k cenám za zatahování kabelů do tvárnicových tras s komorami nebo do kolektorů hmotnosti kabelů do 2 kg | m | 1215 |  | 0 | CS ÚRS 2025 01 |  | základní |  | 0 | 0 | 0 | 0 | 0 | 64 | K | 2 |  |  |  | ROZPOCET | 0 | 0 | 0 | 0 | 0 | 1 | 0 | 64 | 575481189
| Online PSC |  | https://podminky.urs.cz/item/CS_URS_2025_01/210950202 | [14 empty] | Online PSC | 2
| VV |  | "viz seznam zařízení sloupec Délka celkem | [14 empty] | VV | 2 | 1 | True | 0 | ROZPOCET
| VV |  | 1215 |  | 1215 | [12 empty] | VV | 2 | 2 | True | 0 | ROZPOCET
| VV |  | Součet |  | 1215 | [12 empty] | VV | 2 | 4 | True | 1 | ROZPOCET
53 | K | RKON0004 | Ukotvení samonosného kabelu ke sloupu | kus | 1 |  | 0 |  |  | základní |  | 0 | 0 | 0 | 0 | 0 | 64 | K | 2 |  |  |  | ROZPOCET | 0 | 0 | 0 | 0 | 0 | 1 | 0 | 64 | 1538464672
| VV |  | "Ukotvení na betonovém sloupě U1d | [14 empty] | VV | 2 | 1 | True | 0 | ROZPOCET
| VV |  | 1 |  | 1 | [12 empty] | VV | 2 | 2 | True | 1 | ROZPOCET
54 | M | RMAT0018 | Konektor pro odbočení vodiče (napichovací svorka) | kus | 4 |  | 0 |  |  | základní |  | 0 | 0 | 0 | 0 | 0 | 256 | M | 2 |  |  |  | ROZPOCET | 0 | 0 | 0 | 0 | 0 | 1 | 0 | 64 | -1156868917
55 | M | RMAT0017 | Izolační koncovka na vodiče | kus | 4 |  | 0 |  |  | základní |  | 0 | 0 | 0 | 0 | 0 | 256 | M | 2 |  |  |  | ROZPOCET | 0 | 0 | 0 | 0 | 0 | 1 | 0 | 64 | -355477157
56 | K | 460671113 | Výstražné prvky pro krytí kabelů včetně vyrovnání povrchu rýhy, rozvinutí a uložení fólie, šířky přes 25 do 35 cm | m | 1091 |  | 0 | CS ÚRS 2025 01 |  | základní |  | 0 | 9e-05 | 0.09819 | 0 | 0 | 64 | K | 2 |  |  |  | ROZPOCET | 0 | 0 | 0 | 0 | 0 | 1 | 0 | 64 | 1723280144
| Online PSC |  | https://podminky.urs.cz/item/CS_URS_2025_01/460671113 | [14 empty] | Online PSC | 2
| VV |  | "Délka výkopu | [14 empty] | VV | 2 | 1 | True | 0 | ROZPOCET
| VV |  | 1091 |  | 1091 | [12 empty] | VV | 2 | 2 | True | 1 | ROZPOCET
57 | M | RMAT0004 | Folie 33 rudá - blesk | m | 1091 |  | 0 |  |  | základní |  | 0 | 0 | 0 | 0 | 0 | 256 | M | 2 |  |  |  | ROZPOCET | 0 | 0 | 0 | 0 | 0 | 1 | 0 | 64 | -342732786
58 | K | 460791214 | Montáž trubek ochranných uložených volně do rýhy plastových ohebných, vnitřního průměru přes 90 do 110 mm | m | 1091 |  | 0 | CS ÚRS 2025 01 |  | základní |  | 0 | 0 | 0 | 0 | 0 | 64 | K | 2 |  |  |  | ROZPOCET | 0 | 0 | 0 | 0 | 0 | 1 | 0 | 64 | -274025124
| Online PSC |  | https://podminky.urs.cz/item/CS_URS_2025_01/460791214 | [14 empty] | Online PSC | 2
| VV |  | "Délka výkopu | [14 empty] | VV | 2 | 1 | True | 0 | ROZPOCET
| VV |  | 1091 |  | 1091 | [12 empty] | VV | 2 | 2 | True | 1 | ROZPOCET
59 | M | 34571355 | trubka elektroinstalační ohebná dvouplášťová korugovaná HDPE (chránička) D 93/110mm | m | 1145.55 |  | 0 | CS ÚRS 2025 01 |  | základní |  | 0 | 0.00069 | 0.79043 | 0 | 0 | 128 | M | 2 |  |  |  | ROZPOCET | 0 | 0 | 0 | 0 | 0 | 1 | 0 | 128 | -347230397
| VV |  | 1091*1,05 "Přepočtené koeficientem množství |  | 1145.55 | [12 empty] | VV | 2 | 2 | True | 1 | ROZPOCET
60 | M | RMAT0005 | SPOJKA NÁSUVNÁ PRO KORUGOVANOU TRUBKU | kus | 25 |  | 0 |  |  | základní |  | 0 | 0 | 0 | 0 | 0 | 128 | M | 2 |  |  |  | ROZPOCET | 0 | 0 | 0 | 0 | 0 | 1 | 0 | 128 | -800098325
61 | K | 210220020 | Montáž uzemňovacího vedení s upevněním, propojením a připojením pomocí svorek v zemi s izolací spojů vodičů FeZn páskou průřezu do 120 mm2 v městské zástavbě | m | 1091 |  | 0 | CS ÚRS 2025 01 |  | základní |  | 0 | 0 | 0 | 0 | 0 | 64 | K | 2 |  |  |  | ROZPOCET | 0 | 0 | 0 | 0 | 0 | 1 | 0 | 64 | 1907161858
| Online PSC |  | https://podminky.urs.cz/item/CS_URS_2025_01/210220020 | [14 empty] | Online PSC | 2
62 | M | 35442062 | pás zemnící 30x4mm FeZn | kg | 1036.45 |  | 0 | CS ÚRS 2024 02 |  | základní |  | 0 | 0.001 | 1.0365 | 0 | 0 | 128 | M | 2 |  |  |  | ROZPOCET | 0 | 0 | 0 | 0 | 0 | 1 | 0 | 128 | 448852412
| VV |  | 1091*0,95 "Přepočtené koeficientem množství |  | 1036.45 | [12 empty] | VV | 2 | 2 | True | 1 | ROZPOCET
63 | M | 35441986 | svorka odbočovací a spojovací pro pásek 30x4mm, FeZn | kus | 92 |  | 0 | CS ÚRS 2024 02 |  | základní |  | 0 | 0.00026 | 0.02392 | 0 | 0 | 128 | M | 2 |  |  |  | ROZPOCET | 0 | 0 | 0 | 0 | 0 | 1 | 0 | 128 | 476140102
| VV |  | "Každých 23,75m dvě spojky 1smotek 25kg=23,75m (0,95kg›1m) | [14 empty] | VV | 2 | 1 | True | 0 | ROZPOCET
| VV |  | "se zaokrouhlením(1091/23,75)*2 | [14 empty] | VV | 2 | 1 | True | 0 | ROZPOCET
| VV |  | 92 |  | 92 | [12 empty] | VV | 2 | 2 | True | 1 | ROZPOCET
64 | M | 35441875 | svorka křížová pro vodič D 6-10mm | kus | 31 |  | 0 | CS ÚRS 2024 02 |  | základní |  | 0 | 0.00016 | 0.00496 | 0 | 0 | 128 | M | 2 |  |  |  | ROZPOCET | 0 | 0 | 0 | 0 | 0 | 1 | 0 | 128 | 590875975
| VV |  | "Odbočka ke sloupům | [14 empty] | VV | 2 | 1 | True | 0 | ROZPOCET
| VV |  | 27 |  | 27 | [12 empty] | VV | 2 | 2 | True | 0 | ROZPOCET
| VV |  | "Odbočka k rezervním sloupům | [14 empty] | VV | 2 | 1 | True | 0 | ROZPOCET
| VV |  | 4 |  | 4 | [12 empty] | VV | 2 | 2 | True | 0 | ROZPOCET
| VV |  | Součet |  | 31 | [12 empty] | VV | 2 | 4 | True | 1 | ROZPOCET
65 | M | RMAT0007 | Antikorozní úprava spojů | kus | 123 |  | 0 |  |  | základní |  | 0 | 0 | 0 | 0 | 0 | 128 | M | 2 |  |  |  | ROZPOCET | 0 | 0 | 0 | 0 | 0 | 1 | 0 | 128 | -36273841
| VV |  | "Nátěr spojů | [14 empty] | VV | 2 | 1 | True | 0 | ROZPOCET
| VV |  | 92+31 |  | 123 | [12 empty] | VV | 2 | 2 | True | 1 | ROZPOCET
66 | K | 210220022 | Montáž uzemňovacího vedení s upevněním, propojením a připojením pomocí svorek v zemi s izolací spojů vodičů FeZn drátem nebo lanem průměru do 10 mm v městské zástavbě | m | 90 |  | 0 | CS ÚRS 2025 01 |  | základní |  | 0 | 0 | 0 | 0 | 0 | 64 | K | 2 |  |  |  | ROZPOCET | 0 | 0 | 0 | 0 | 0 | 1 | 0 | 64 | -760043915
| Online PSC |  | https://podminky.urs.cz/item/CS_URS_2025_01/210220022 | [14 empty] | Online PSC | 2
| VV |  | "počet sloupů*délka drátu | [14 empty] | VV | 2 | 1 | True | 0 | ROZPOCET
| VV |  | 26*3 |  | 78 | [12 empty] | VV | 2 | 2 | True | 0 | ROZPOCET
| VV |  | "počet rezervních sloupů*délka drátu | [14 empty] | VV | 2 | 1 | True | 0 | ROZPOCET
| VV |  | 4*3 |  | 12 | [12 empty] | VV | 2 | 2 | True | 0 | ROZPOCET
| VV |  | Součet |  | 90 | [12 empty] | VV | 2 | 4 | True | 1 | ROZPOCET
67 | M | 35442137 | drát D 10mm nerez | kg | 55.8 |  | 0 | CS ÚRS 2024 02 |  | základní |  | 0 | 0.001 | 0.0558 | 0 | 0 | 128 | M | 2 |  |  |  | ROZPOCET | 0 | 0 | 0 | 0 | 0 | 1 | 0 | 128 | -1280200971
| VV |  | "Přepočteno koeficientem 1m›0,62kg | [14 empty] | VV | 2 | 1 | True | 0 | ROZPOCET
| VV |  | "počet sloupů*délka drátu | [14 empty] | VV | 2 | 1 | True | 0 | ROZPOCET
| VV |  | 26*3 |  | 78 | [12 empty] | VV | 2 | 2 | True | 0 | ROZPOCET
| VV |  | "počet rezervních sloupů*délka drátu | [14 empty] | VV | 2 | 1 | True | 0 | ROZPOCET
| VV |  | 4*3 |  | 12 | [12 empty] | VV | 2 | 2 | True | 0 | ROZPOCET
| VV |  | Součet |  | 90 | [12 empty] | VV | 2 | 4 | True | 0 | ROZPOCET
| VV |  | 90*0,62 "Přepočtené koeficientem množství |  | 55.8 | [12 empty] | VV | 2 | 2 | True | 1 | ROZPOCET
68 | M | 34343236 | trubka smršťovací tenkostěnná bez lepidla GTI 19,0/9,5 | m | 30 |  | 0 | CS ÚRS 2024 02 |  | základní |  | 0 | 0.0001 | 0.003 | 0 | 0 | 128 | M | 2 |  |  |  | ROZPOCET | 0 | 0 | 0 | 0 | 0 | 1 | 0 | 128 | -1975766024
| VV |  | "počet sloupů*1m smrštovací trubky | [14 empty] | VV | 2 | 1 | True | 0 | ROZPOCET
| VV |  | 26*1 |  | 26 | [12 empty] | VV | 2 | 2 | True | 0 | ROZPOCET
| VV |  | "počet rezervních sloupů*1m smrštovací trubky | [14 empty] | VV | 2 | 1 | True | 0 | ROZPOCET
| VV |  | 4*1 |  | 4 | [12 empty] | VV | 2 | 2 | True | 0 | ROZPOCET
| VV |  | Součet |  | 30 | [12 empty] | VV | 2 | 4 | True | 1 | ROZPOCET
69 | M | RMAT0006 | SVORKA PRIPOJOVACI NEREZ | kus | 30 |  | 0 |  |  | základní |  | 0 | 0.00011 | 0.0033 | 0 | 0 | 128 | M | 2 |  |  |  | ROZPOCET | 0 | 0 | 0 | 0 | 0 | 1 | 0 | 128 | 1658350088
| VV |  | "počet sloupů | [14 empty] | VV | 2 | 1 | True | 0 | ROZPOCET
| VV |  | 26*1 |  | 26 | [12 empty] | VV | 2 | 2 | True | 0 | ROZPOCET
| VV |  | "počet rezervních sloupů | [14 empty] | VV | 2 | 1 | True | 0 | ROZPOCET
| VV |  | 4*1 |  | 4 | [12 empty] | VV | 2 | 2 | True | 0 | ROZPOCET
| VV |  | Součet |  | 30 | [12 empty] | VV | 2 | 4 | True | 1 | ROZPOCET
70 | K | 210801311 | Montáž izolovaných vodičů měděných do 1 kV bez ukončení uložených volně plných nebo laněných s PVC pláštěm, bezhalogenových, ohniodolných (např. CY, CHAH-V) průřezu žíly 1,5 až 16 mm2 | m | 30 |  | 0 | CS ÚRS 2025 01 |  | základní |  | 0 | 0 | 0 | 0 | 0 | 64 | K | 2 |  |  |  | ROZPOCET | 0 | 0 | 0 | 0 | 0 | 1 | 0 | 64 | -1657718611
| Online PSC |  | https://podminky.urs.cz/item/CS_URS_2025_01/210801311 | [14 empty] | Online PSC | 2
| VV |  | "počet sloupů*délka vodiče | [14 empty] | VV | 2 | 1 | True | 0 | ROZPOCET
| VV |  | 26*1 |  | 26 | [12 empty] | VV | 2 | 2 | True | 0 | ROZPOCET
| VV |  | "počet rezervních sloupů*délka vodiče | [14 empty] | VV | 2 | 1 | True | 0 | ROZPOCET
| VV |  | 4*1 |  | 4 | [12 empty] | VV | 2 | 2 | True | 0 | ROZPOCET
| VV |  | Součet |  | 30 | [12 empty] | VV | 2 | 4 | True | 1 | ROZPOCET
71 | M | 34141029 | vodič propojovací flexibilní jádro Cu lanované izolace PVC 450/750V (H07V-K) 1x16mm2 | m | 34.5 |  | 0 | CS ÚRS 2024 02 |  | základní |  | 0 | 0.00017 | 0.005865 | 0 | 0 | 128 | M | 2 |  |  |  | ROZPOCET | 0 | 0 | 0 | 0 | 0 | 1 | 0 | 128 | -703660660
| VV |  | 30*1,15 "Přepočtené koeficientem množství |  | 34.5 | [12 empty] | VV | 2 | 2 | True | 1 | ROZPOCET
72 | K | 220271601 | Ukončení vodičů a lan včetně odizolování, montáže kabelových ok, odmontování krytů svorkovnice, zapojení na svorku, označení a vyzkoušení do průřezu 16 mm2 | kus | 30 |  | 0 | CS ÚRS 2025 01 |  | základní |  | 0 | 1e-05 | 0.0003 | 0 | 0 | 64 | K | 2 |  |  |  | ROZPOCET | 0 | 0 | 0 | 0 | 0 | 1 | 0 | 64 | -614464064
| Online PSC |  | https://podminky.urs.cz/item/CS_URS_2025_01/220271601 | [14 empty] | Online PSC | 2
| VV |  | "počet sloupů*délka vodiče | [14 empty] | VV | 2 | 1 | True | 0 | ROZPOCET
| VV |  | 26*1 |  | 26 | [12 empty] | VV | 2 | 2 | True | 0 | ROZPOCET
| VV |  | "počet rezervních sloupů*délka vodiče | [14 empty] | VV | 2 | 1 | True | 0 | ROZPOCET
| VV |  | 4*1 |  | 4 | [12 empty] | VV | 2 | 2 | True | 0 | ROZPOCET
| VV |  | Součet |  | 30 | [12 empty] | VV | 2 | 4 | True | 1 | ROZPOCET
73 | M | 34567030 | oko kabelové Cu lisovací lehčené 16x8 | kus | 30 |  | 0 | CS ÚRS 2024 02 |  | základní |  | 0 | 1e-05 | 0.0003 | 0 | 0 | 256 | M | 2 |  |  |  | ROZPOCET | 0 | 0 | 0 | 0 | 0 | 1 | 0 | 64 | -108847473
74 | K | 742110021 | Montáž trubek elektroinstalačních plastových tuhých pro vnější rozvody uložených volně na příchytky | m | 4 |  | 0 | CS ÚRS 2025 01 |  | základní |  | 0 | 0 | 0 | 0 | 0 | 64 | K | 2 |  |  |  | ROZPOCET | 0 | 0 | 0 | 0 | 0 | 1 | 0 | 64 | 960093013
| Online PSC |  | https://podminky.urs.cz/item/CS_URS_2025_01/742110021 | [14 empty] | Online PSC | 2
| VV |  | "Trubka pro ochranu kabelu na betonovém sloupu | [14 empty] | VV | 2 | 1 | True | 0 | ROZPOCET
| VV |  | 4 |  | 4 | [12 empty] | VV | 2 | 2 | True | 1 | ROZPOCET
75 | M | RMAT0002 | trubka elektroinstalační mechanická odolnost 1250N/5cm; mechanická ochrana IK09; UV stabilní; bezhalogenový materiál; teplotní odolnost -45...90°C; vnější průměr 50mm | m | 4.2 |  | 0 |  |  | základní |  | 0 | 0 | 0 | 0 | 0 | 128 | M | 2 |  |  |  | ROZPOCET | 0 | 0 | 0 | 0 | 0 | 1 | 0 | 128 | -288607176
| VV |  | 4*1,05 "Přepočtené koeficientem množství |  | 4.2 | [12 empty] | VV | 2 | 2 | True | 1 | ROZPOCET
76 | M | RMAT0012 | Nerezová bandipáska + zámky | kus | 4 |  | 0 |  |  | základní |  | 0 | 0 | 0 | 0 | 0 | 128 | M | 2 |  |  |  | ROZPOCET | 0 | 0 | 0 | 0 | 0 | 1 | 0 | 128 | 1596033428
77 | K | 210191581-R | Montáž skříní na stožár bez zapojení vodičů | kus | 1 |  | 0 |  |  | základní |  | 0 | 0 | 0 | 0 | 0 | 64 | K | 2 |  |  |  | ROZPOCET | 0 | 0 | 0 | 0 | 0 | 1 | 0 | 64 | 1752980407
| VV |  | "Montáž MX1 na betonovém sloupě U1d | [14 empty] | VV | 2 | 1 | True | 0 | ROZPOCET
| VV |  | 1 |  | 1 | [12 empty] | VV | 2 | 2 | True | 1 | ROZPOCET
78 | M | RMAT0003 | skříň smc na stožár uchycení na bandipásky | kus | 1 |  | 0 |  |  | základní |  | 0 | 0 | 0 | 0 | 0 | 128 | M | 2 |  |  |  | ROZPOCET | 0 | 0 | 0 | 0 | 0 | 1 | 0 | 128 | 854822920
79 | M | RMAT0008 | Svorka zemnění 2x50 | kus | 1 |  | 0 |  |  | základní |  | 0 | 0 | 0 | 0 | 0 | 128 | M | 2 |  |  |  | ROZPOCET | 0 | 0 | 0 | 0 | 0 | 1 | 0 | 128 | 2106793604
80 | M | RMAT0009 | Uzemňovací svorka PE7 | kus | 1 |  | 0 |  |  | základní |  | 0 | 0 | 0 | 0 | 0 | 128 | M | 2 |  |  |  | ROZPOCET | 0 | 0 | 0 | 0 | 0 | 1 | 0 | 128 | -1406471297
81 | M | RMAT0010 | Pojistka E14 pro světla na betonovém sloupě | kus | 1 |  | 0 |  |  | základní |  | 0 | 0 | 0 | 0 | 0 | 128 | M | 2 |  |  |  | ROZPOCET | 0 | 0 | 0 | 0 | 0 | 1 | 0 | 128 | -1247662590
82 | M | RMAT0011 | Pojistkový odpojovač pro světla na betonovém sloupě | kus | 1 |  | 0 |  |  | základní |  | 0 | 0 | 0 | 0 | 0 | 128 | M | 2 |  |  |  | ROZPOCET | 0 | 0 | 0 | 0 | 0 | 1 | 0 | 128 | 84104156
83 | M | RMAT0012 | Nerezová bandipáska + zámky | kus | 2 |  | 0 |  |  | základní |  | 0 | 0 | 0 | 0 | 0 | 128 | M | 2 |  |  |  | ROZPOCET | 0 | 0 | 0 | 0 | 0 | 1 | 0 | 128 | 1469856323
84 | M | RMAT0013 | Pojistkový odpojovač Ie 63A | kus | 1 |  | 0 |  |  | základní |  | 0 | 0 | 0 | 0 | 0 | 128 | M | 2 |  |  |  | ROZPOCET | 0 | 0 | 0 | 0 | 0 | 1 | 0 | 128 | 1774122376
85 | M | RMAT0014 | Válcová pojistka Ie 16A, gG | kus | 3 |  | 0 |  |  | základní |  | 0 | 0 | 0 | 0 | 0 | 128 | M | 2 |  |  |  | ROZPOCET | 0 | 0 | 0 | 0 | 0 | 1 | 0 | 128 | -1888587295
86 | K | 210280224 | Měření zemních odporů zemnicí sítě délky pásku přes 500 do 1000 m | kus | 1 |  | 0 | CS ÚRS 2025 01 |  | základní |  | 0 | 0 | 0 | 0 | 0 | 64 | K | 2 |  |  |  | ROZPOCET | 0 | 0 | 0 | 0 | 0 | 1 | 0 | 64 | 772907392
| Online PSC |  | https://podminky.urs.cz/item/CS_URS_2025_01/210280224 | [14 empty] | Online PSC | 2
87 | K | 210280351 | Zkoušky vodičů a kabelů izolačních kabelů silových do 1 kV, počtu a průřezu žil do 4x25 mm2 | kus | 31 |  | 0 | CS ÚRS 2025 01 |  | základní |  | 0 | 0 | 0 | 0 | 0 | 64 | K | 2 |  |  |  | ROZPOCET | 0 | 0 | 0 | 0 | 0 | 1 | 0 | 64 | -158363385
| Online PSC |  | https://podminky.urs.cz/item/CS_URS_2025_01/210280351 | [14 empty] | Online PSC | 2
| VV |  | "počet napájených sloupů (z rozvaděče RVO + ulice Lesní, Ovál, betonový sloup U1d a Aut. st.) | [14 empty] | VV | 2 | 1 | True | 0 | ROZPOCET
| VV |  | 4+21+1+1 |  | 27 | [12 empty] | VV | 2 | 2 | True | 0 | ROZPOCET
| VV |  | "počet možných napájených rezervních sloupů | [14 empty] | VV | 2 | 1 | True | 0 | ROZPOCET
| VV |  | 4 |  | 4 | [12 empty] | VV | 2 | 2 | True | 0 | ROZPOCET
| VV |  | Součet |  | 31 | [12 empty] | VV | 2 | 4 | True | 1 | ROZPOCET
88 | K | 210280712 | Zkoušky a prohlídky osvětlovacího zařízení měření intenzity osvětlení | soubor | 1 |  | 0 | CS ÚRS 2025 01 |  | základní |  | 0 | 0 | 0 | 0 | 0 | 64 | K | 2 |  |  |  | ROZPOCET | 0 | 0 | 0 | 0 | 0 | 1 | 0 | 64 | -1195931644
| Online PSC |  | https://podminky.urs.cz/item/CS_URS_2025_01/210280712 | [14 empty] | Online PSC | 2
| D | VRN | Vedlejší rozpočtové náklady |  |  |  | 0 |  |  |  |  | 0 |  | 0.18405 |  | 0 | 5 | D | 0 |  |  |  | ROZPOCET | [6 empty] | 0
| D | VRN. | Vedlejší rozpočtové náklady |  |  |  | 0 |  |  |  |  | 0 |  | 0.18405 |  | 0 | 5 | D | 1 |  |  |  | ROZPOCET | [6 empty] | 0
89 | K | RKON0003 | Zajištění beznapěťového stavu dotčených částí el. instalace dle platných provozních předpisů a legislativy | kpl | 1 |  | 0 |  |  | základní |  | 0 | 0 | 0 | 0 | 0 | 1024 | K | 2 |  |  |  | ROZPOCET | 0 | 0 | 0 | 0 | 0 | 1 | 0 | 1024 | -1504224477
90 | K | RKON0001 | Přepojení rozvodu VO, provizorní provoz, rozfázování VO, provedení kontrolních měření, součinnost se správcem VO | h | 80 |  | 0 |  |  | základní |  | 0 | 0 | 0 | 0 | 0 | 1024 | K | 2 |  |  |  | ROZPOCET | 0 | 0 | 0 | 0 | 0 | 1 | 0 | 1024 | 566804434
| VV |  | "dva lidi po pět dní | [14 empty] | VV | 2 | 1 | True | 0 | ROZPOCET
| VV |  | 2*8*5 |  | 80 | [12 empty] | VV | 2 | 2 | True | 1 | ROZPOCET
91 | K | RKON0002 | Jednání se správci cizích sítí | h | 8 |  | 0 |  |  | základní |  | 0 | 0 | 0 | 0 | 0 | 1024 | K | 2 |  |  |  | ROZPOCET | 0 | 0 | 0 | 0 | 0 | 1 | 0 | 1024 | -1919013492
92 | K | 210280003 | Zkoušky a prohlídky elektrických rozvodů a zařízení celková prohlídka, zkoušení, měření a vyhotovení revizní zprávy pro objem montážních prací přes 500 do 1000 tisíc Kč | kus | 1 |  | 0 | CS ÚRS 2025 01 |  | základní |  | 0 | 0 | 0 | 0 | 0 | 1024 | K | 2 |  |  |  | ROZPOCET | 0 | 0 | 0 | 0 | 0 | 1 | 0 | 1024 | -1947799462
| Online PSC |  | https://podminky.urs.cz/item/CS_URS_2025_01/210280003 | [14 empty] | Online PSC | 2
93 | K | 210280211 | Měření zemních odporů zemniče prvního nebo samostatného | kus | 1 |  | 0 | CS ÚRS 2025 01 |  | základní |  | 0 | 0 | 0 | 0 | 0 | 1024 | K | 2 |  |  |  | ROZPOCET | 0 | 0 | 0 | 0 | 0 | 1 | 0 | 1024 | -506292972
| Online PSC |  | https://podminky.urs.cz/item/CS_URS_2025_01/210280211 | [14 empty] | Online PSC | 2
| VV |  | "Zemní odpor v rozvaděči RVO | [14 empty] | VV | 2 | 1 | True | 0 | ROZPOCET
| VV |  | 1 |  | 1 | [12 empty] | VV | 2 | 2 | True | 1 | ROZPOCET
94 | K | 210280215 | Měření zemních odporů zemniče Příplatek k ceně za každý další zemnič v síti | kus | 30 |  | 0 | CS ÚRS 2025 01 |  | základní |  | 0 | 0 | 0 | 0 | 0 | 1024 | K | 2 |  |  |  | ROZPOCET | 0 | 0 | 0 | 0 | 0 | 1 | 0 | 1024 | 106390695
| Online PSC |  | https://podminky.urs.cz/item/CS_URS_2025_01/210280215 | [14 empty] | Online PSC | 2
| VV |  | "počet sloupů (ulice Lesní, Ovál, betonový sloup U1d a Aut. st.) | [14 empty] | VV | 2 | 1 | True | 0 | ROZPOCET
| VV |  | 3+21+1+1 |  | 26 | [12 empty] | VV | 2 | 2 | True | 0 | ROZPOCET
| VV |  | "počet rezervních sloupů | [14 empty] | VV | 2 | 1 | True | 0 | ROZPOCET
| VV |  | 4 |  | 4 | [12 empty] | VV | 2 | 2 | True | 0 | ROZPOCET
| VV |  | Součet |  | 30 | [12 empty] | VV | 2 | 4 | True | 1 | ROZPOCET
95 | K | 210292022 | Manipulace na stávajícím vedení vypnutí vedení (hlavním spínačem) se zajištěním proti nedovolenému zapnutí, s vyzkoušením vypnutého stavu vedení, zavěšením výstražné tabulky na zapínací mechanizmus (přístroj) s pozdějším opětovným zapnutím | kus | 1 |  | 0 | CS ÚRS 2025 01 |  | základní |  | 0 | 0 | 0 | 0 | 0 | 1024 | K | 2 |  |  |  | ROZPOCET | 0 | 0 | 0 | 0 | 0 | 1 | 0 | 1024 | 528597049
| Online PSC |  | https://podminky.urs.cz/item/CS_URS_2025_01/210292022 | [14 empty] | Online PSC | 2
96 | K | 049303000 | Náklady vzniklé v souvislosti s předáním stavby | kpl | 1 |  | 0 | CS ÚRS 2025 01 |  | základní |  | 0 | 0 | 0 | 0 | 0 | 1024 | K | 2 |  |  |  | ROZPOCET | 0 | 0 | 0 | 0 | 0 | 1 | 0 | 1024 | -1483838655
| Online PSC |  | https://podminky.urs.cz/item/CS_URS_2025_01/049303000 | [14 empty] | Online PSC | 2
97 | K | 092203000 | Náklady na zaškolení | … | 1 |  | 0 | CS ÚRS 2025 01 |  | základní |  | 0 | 0 | 0 | 0 | 0 | 1024 | K | 2 |  |  |  | ROZPOCET | 0 | 0 | 0 | 0 | 0 | 1 | 0 | 1024 | 754861872
| Online PSC |  | https://podminky.urs.cz/item/CS_URS_2025_01/092203000 | [14 empty] | Online PSC | 2
98 | K | 013254000 | Dokumentace skutečného provedení stavby | … | 1 |  | 0 | CS ÚRS 2025 01 |  | základní |  | 0 | 0 | 0 | 0 | 0 | 1024 | K | 2 |  |  |  | ROZPOCET | 0 | 0 | 0 | 0 | 0 | 1 | 0 | 1024 | -1460260184
| Online PSC |  | https://podminky.urs.cz/item/CS_URS_2025_01/013254000 | [14 empty] | Online PSC | 2
99 | K | 012444000 | Geodetické měření skutečného provedení stavby | … | 1 |  | 0 | CS ÚRS 2025 01 |  | základní |  | 0 | 0 | 0 | 0 | 0 | 1024 | K | 2 |  |  |  | ROZPOCET | 0 | 0 | 0 | 0 | 0 | 1 | 0 | 1024 | 814788614
| Online PSC |  | https://podminky.urs.cz/item/CS_URS_2025_01/012444000 | [14 empty] | Online PSC | 2
100 | K | 010001000 | Průzkumné, zeměměřičské a projektové práce | … | 1 |  | 0 | CS ÚRS 2025 01 |  | základní |  | 0 | 0 | 0 | 0 | 0 | 1024 | K | 2 |  |  |  | ROZPOCET | 0 | 0 | 0 | 0 | 0 | 1 | 0 | 1024 | -54758050
| Online PSC |  | https://podminky.urs.cz/item/CS_URS_2025_01/010001000 | [14 empty] | Online PSC | 2
101 | K | 031002000 | Související (přípravné) práce pro zařízení staveniště | … | 1 |  | 0 | CS ÚRS 2025 01 |  | základní |  | 0 | 0 | 0 | 0 | 0 | 1024 | K | 2 |  |  |  | ROZPOCET | 0 | 0 | 0 | 0 | 0 | 1 | 0 | 1024 | -641044385
| Online PSC |  | https://podminky.urs.cz/item/CS_URS_2025_01/031002000 | [14 empty] | Online PSC | 2
102 | K | 039002000 | Zrušení zařízení staveniště | … | 1 |  | 0 | CS ÚRS 2025 01 |  | základní |  | 0 | 0 | 0 | 0 | 0 | 1024 | K | 2 |  |  |  | ROZPOCET | 0 | 0 | 0 | 0 | 0 | 1 | 0 | 1024 | -538550658
| Online PSC |  | https://podminky.urs.cz/item/CS_URS_2025_01/039002000 | [14 empty] | Online PSC | 2
103 | K | 460010024 | Vytyčení trasy vedení kabelového (podzemního) v zastavěném prostoru | km | 1.091 |  | 0 | CS ÚRS 2024 02 |  | základní |  | 0 | 0.0088 | 0.0096008 | 0 | 0 | 64 | K | 2 |  |  |  | ROZPOCET | 0 | 0 | 0 | 0 | 0 | 1 | 0 | 64 | 268246020
| Online PSC |  | https://podminky.urs.cz/item/CS_URS_2024_02/460010024 | [14 empty] | Online PSC | 2
| VV |  | "Délka trasy | [14 empty] | VV | 2 | 1 | True | 0 | ROZPOCET
| VV |  | 1091/1000 |  | 1.091 | [12 empty] | VV | 2 | 2 | True | 1 | ROZPOCET
104 | K | 460010025 | Vytyčení trasy inženýrských sítí v zastavěném prostoru | km | 1.091 |  | 0 | CS ÚRS 2024 02 |  | základní |  | 0 | 0.0099 | 0.010801 | 0 | 0 | 64 | K | 2 |  |  |  | ROZPOCET | 0 | 0 | 0 | 0 | 0 | 1 | 0 | 64 | 1481138764
| Online PSC |  | https://podminky.urs.cz/item/CS_URS_2024_02/460010025 | [14 empty] | Online PSC | 2
| VV |  | "Délka trasy | [14 empty] | VV | 2 | 1 | True | 0 | ROZPOCET
| VV |  | 1091/1000 |  | 1.091 | [12 empty] | VV | 2 | 2 | True | 1 | ROZPOCET
105 | K | 460061141 | Zabezpečení výkopu a objektů ocelové mobilní oplocení výšky do 1,5 m zřízení | m | 1091 |  | 0 | CS ÚRS 2024 02 |  | základní |  | 0 | 0.00015 | 0.16365 | 0 | 0 | 64 | K | 2 |  |  |  | ROZPOCET | 0 | 0 | 0 | 0 | 0 | 1 | 0 | 64 | -48694680
| Online PSC |  | https://podminky.urs.cz/item/CS_URS_2024_02/460061141 | [14 empty] | Online PSC | 2
| VV |  | "Délka vykopových tras | [14 empty] | VV | 2 | 1 | True | 0 | ROZPOCET
| VV |  | 1091 |  | 1091 | [12 empty] | VV | 2 | 2 | True | 1 | ROZPOCET
106 | K | 460061142 | Zabezpečení výkopu a objektů ocelové mobilní oplocení výšky do 1,5 m odstranění | m | 1091 |  | 0 | CS ÚRS 2024 02 |  | základní |  | 0 | 0 | 0 | 0 | 0 | 64 | K | 2 |  |  |  | ROZPOCET | 0 | 0 | 0 | 0 | 0 | 1 | 0 | 64 | 660440036
| Online PSC |  | https://podminky.urs.cz/item/CS_URS_2024_02/460061142 | [14 empty] | Online PSC | 2
| VV |  | "Délka vykopových tras | [14 empty] | VV | 2 | 1 | True | 0 | ROZPOCET
| VV |  | 1091 |  | 1091 | [12 empty] | VV | 2 | 2 | True | 1 | ROZPOCET
107 | K | RKON0005 | Dočasné dopravní značení vč. vypracování PD DDZ | kpl | 1 |  | 0 |  |  | základní |  | 0 | 0 | 0 | 0 | 0 | 4 | K | 2 |  |  |  | ROZPOCET | 0 | 0 | 0 | 0 | 0 | 1 | 0 | 4 | 1401607927
| VV |  | 1 |  | 1 | [12 empty] | VV | 2 | 2 | True | 0 | ROZPOCET
| VV |  | "POPIS: | [14 empty] | VV | 2 | 1 | True | 0 | ROZPOCET
| VV |  | "Zřízení a instalace dočasné dopravní značení vč. vypracování projektu dočasného dopravního značení, projednání a schválení s komisí. | [14 empty] | VV | 2 | 1 | True | 0 | ROZPOCET
| VV |  | "Součástí prací je zajištění provozu zařízení pro dočasné dopravní značení, | [14 empty] | VV | 2 | 1 | True | 0 | ROZPOCET
| VV |  | " osazení dopravních značek a jejich udržování v řádném stavu (údržba značení po dobu stavby), demontáž+uvedení dopravního značení do původního stav | [14 empty] | VV | 2 | 1 | True | 0 | ROZPOCET
| VV |  | "Dokumentace dočasného dopravního značení bude vypracována 2x v tištěné verzi a 2x v digitální verzi na CD. | [14 empty] | VV | 2 | 1 | True | 0 | ROZPOCET
| VV |  | Součet |  | 1 | [12 empty] | VV | 2 | 4 | True | 1 | ROZPOCET
108 | K | RKON0006 | Informační tabule (vyhotovení, umístění po dobu stavby, odstranění) | kpl | 1 |  | 0 |  |  | základní |  | 0 | 0 | 0 | 0 | 0 | 4 | K | 2 |  |  |  | ROZPOCET | 0 | 0 | 0 | 0 | 0 | 1 | 0 | 4 | -2123415192
| VV |  | 1 |  | 1 | [12 empty] | VV | 2 | 2 | True | 0 | ROZPOCET
| VV |  | "POPIS: | [14 empty] | VV | 2 | 1 | True | 0 | ROZPOCET
| VV |  | "Zřízení, instalace a ukotvení informační tabule s informacemi o konkrétní stavbě vč. následné likvidace" | [14 empty] | VV | 2 | 1 | True | 0 | ROZPOCET
| VV |  | Součet |  | 1 | [12 empty] | VV | 2 | 4 | True | 1 | ROZPOCET
109 | K | RKON0007 | Čištění komunikace po celou dobu realizace stavby | kpl | 1 |  | 0 |  |  | základní |  | 0 | 0 | 0 | 0 | 0 | 4 | K | 2 |  |  |  | ROZPOCET | 0 | 0 | 0 | 0 | 0 | 1 | 0 | 4 | 962154236
| VV |  | 1 |  | 1 | [12 empty] | VV | 2 | 2 | True | 0 | ROZPOCET
| VV |  | "POPIS: | [14 empty] | VV | 2 | 1 | True | 0 | ROZPOCET
| VV |  | "Zajištění čištěná komunikací po celou dobu realiazce stavby | [14 empty] | VV | 2 | 1 | True | 0 | ROZPOCET
| VV |  | Součet |  | 1 | [12 empty] | VV | 2 | 4 | True | 1 | ROZPOCET
110 | K | RKON0008 | Vytýčení stavby geodetem | kpl | 1 |  | 0 |  |  | základní |  | 0 | 0 | 0 | 0 | 0 | 4 | K | 2 |  |  |  | ROZPOCET | 0 | 0 | 0 | 0 | 0 | 1 | 0 | 4 | -1975940630
| VV |  | 1 |  | 1 | [12 empty] | VV | 2 | 2 | True | 0 | ROZPOCET
| VV |  | "POPIS: | [14 empty] | VV | 2 | 1 | True | 0 | ROZPOCET
| VV |  | "Předmětem je vytýčení stavby | [14 empty] | VV | 2 | 1 | True | 0 | ROZPOCET
| VV |  | "Dokumentace vytýčení místa stavby bude ověřena odpovědným geodetem. | [14 empty] | VV | 2 | 1 | True | 0 | ROZPOCET
| VV |  | "Dokumentace bude vyhotovena 2x v tištěné verzi a 2x v digitální verzi na CD. | [14 empty] | VV | 2 | 1 | True | 0 | ROZPOCET
| VV |  | Součet |  | 1 | [12 empty] | VV | 2 | 4 | True | 1 | ROZPOCET
111 | K | RKON0009 | Ochrana zeleně, stromů, keřů proti poškození na území dotčeném stavbou | kpl | 1 |  | 0 |  |  | základní |  | 0 | 0 | 0 | 0 | 0 | 4 | K | 2 |  |  |  | ROZPOCET | 0 | 0 | 0 | 0 | 0 | 1 | 0 | 4 | 1906492126
| VV |  | 1 |  | 1 | [12 empty] | VV | 2 | 2 | True | 0 | ROZPOCET
| VV |  | Součet |  | 1 | [12 empty] | VV | 2 | 4 | True | 1 | ROZPOCET
112 | K | RKON0010 | Ručně kopané sondy (v místě křížení potrubí plynu, kabelového vedení nn) | kpl | 1 |  | 0 |  |  | základní |  | 0 | 0 | 0 | 0 | 0 | 4 | K | 2 |  |  |  | ROZPOCET | 0 | 0 | 0 | 0 | 0 | 1 | 0 | 4 | 802438572
113 | K | RKON0011 | Dočasné zajištění potrubí a kabelů ve výkopu, dočasné zajištění potrubí ve výkopu vč. předání sítí správcům | kpl | 1 |  | 0 |  |  | základní |  | 0 | 0 | 0 | 0 | 0 | 4 | K | 2 |  |  |  | ROZPOCET | 0 | 0 | 0 | 0 | 0 | 1 | 0 | 4 | -636628371
| VV |  | 1 |  | 1 | [12 empty] | VV | 2 | 2 | True | 0 | ROZPOCET
| VV |  | "POPIS: | [14 empty] | VV | 2 | 1 | True | 0 | ROZPOCET
| VV |  | "Zhotovitel zajistí ochranu a zajištění stávajících nebo nových kabelů a potrubí ve výkopu, proti jejich poškození nebo odcizení | [14 empty] | VV | 2 | 1 | True | 0 | ROZPOCET
| VV |  | "vč. kontroly správcem o jejich zpětném zásypu vč. písemného dokladu, předání sítí zpět správcům sítě | [14 empty] | VV | 2 | 1 | True | 0 | ROZPOCET
| VV |  | Součet |  | 1 | [12 empty] | VV | 2 | 4 | True | 1 | ROZPOCET
| D | OST | Ostatní |  |  |  | 0 |  |  |  |  | 0 |  | 0 |  | 0 | 4 | D | 1 |  |  |  | ROZPOCET | [6 empty] | 0
114 | K | RKON0012 | Zkoušky hutnění zajištěné specializovanou firmou | kpl | 1 |  | 0 |  |  | základní |  | 0 | 0 | 0 | 0 | 0 | 262144 | K | 2 |  |  |  | ROZPOCET | 0 | 0 | 0 | 0 | 0 | 1 | 0 | 262144 | 1935573955
115 | K | RKON0013 | Zpětné předání dotčených inženýrských sítí správcům | kpl | 1 |  | 0 |  |  | základní |  | 0 | 0 | 0 | 0 | 0 | 262144 | K | 2 |  |  |  | ROZPOCET | 0 | 0 | 0 | 0 | 0 | 1 | 0 | 262144 | -928297159
116 | K | RKON0014 | Vyřízení záborů veřejných prostranství, prokopávek a ostatních povolení vč. úhrady veškerých poplatků | Kpl | 1 |  | 0 |  |  | základní |  | 0 | 0 | 0 | 0 | 0 | 262144 | K | 2 |  |  |  | ROZPOCET | 0 | 0 | 0 | 0 | 0 | 1 | 0 | 262144 | -1548225036
117 | K | RKON0015 | Zpracování fotodokumentace před, v průběhu a po dokončení stavby | kpl | 1 |  | 0 |  |  | základní |  | 0 | 0 | 0 | 0 | 0 | 262144 | K | 2 |  |  |  | ROZPOCET | 0 | 0 | 0 | 0 | 0 | 1 | 0 | 262144 | -815222880
| VV |  | 1 |  | 1 | [12 empty] | VV | 2 | 2 | True | 0 | ROZPOCET
| VV |  | "POPIS: | [14 empty] | VV | 2 | 1 | True | 0 | ROZPOCET
| VV |  | "zhotovitel fotograficky zdokumentuje stavbu před, v průběhu a po dokončení | [14 empty] | VV | 2 | 1 | True | 0 | ROZPOCET
| VV |  | "Zhotovitel bude pravidelně fotograficky dokumentovat postup prací, každou změnu a každý vyvstalý problém." | [14 empty] | VV | 2 | 1 | True | 0 | ROZPOCET
| VV |  | "Zhotovitel bude vždy schopen tyto materiály předat v digitální podobě investrorovi stavby, technickému dozoru apod. " | [14 empty] | VV | 2 | 1 | True | 0 | ROZPOCET
| VV |  | Součet |  | 1 | [12 empty] | VV | 2 | 4 | True | 1 | ROZPOCET
118 | K | RKON0016 | Statické zajištění sloupů VO, NN v blízkosti stavby, zajištění základů plotů dotčených stavbou po dobu realizace stavby | kpl | 1 |  | 0 |  |  | základní |  | 0 | 0 | 0 | 0 | 0 | 262144 | K | 2 |  |  |  | ROZPOCET | 0 | 0 | 0 | 0 | 0 | 1 | 0 | 262144 | 1074906964
| VV |  | "TECHNICKÁ ZPRÁVA jednotlivých objektů | [14 empty] | VV | 2 | 1 | True | 0 | ROZPOCET
| VV |  | "SITUACE jednotlivých objektů | [14 empty] | VV | 2 | 1 | True | 0 | ROZPOCET
| VV |  | 1 |  | 1 | [12 empty] | VV | 2 | 2 | True | 0 | ROZPOCET
| VV |  | "POPIS: | [14 empty] | VV | 2 | 1 | True | 0 | ROZPOCET
| VV |  | "Pro zajištění sloupu vedení zhotovitel zpracuje dílenskou dokumentaci a projedná zajištění s vlastníkem zařízení. | [14 empty] | VV | 2 | 1 | True | 0 | ROZPOCET
| VV |  | Součet |  | 1 | [12 empty] | VV | 2 | 4 | True | 1 | ROZPOCET
119 | K | RKON0017 | Pasportizace, monitoring objektů v průběhu stavby | kpl | 1 |  | 0 |  |  | základní |  | 0 | 0 | 0 | 0 | 0 | 262144 | K | 2 |  |  |  | ROZPOCET | 0 | 0 | 0 | 0 | 0 | 1 | 0 | 262144 | 1670129758

## VRN - Ostatní náklady
{fe8260f9-53c0-4f53-bdd3-7d2034d6e4a0}
2
| KRYCÍ LIST SOUPISU PRACÍ | [7 empty] | v --- níže se nacházejí doplnkové a pomocné údaje k sestavám --- v | [8 empty] | False
Stavba:
Stezka pro chodce a cyklisty kolem ZŠ Jablunkov
Objekt:
VRN - Ostatní náklady
| KSO: |  |  |  |  | CC-CZ:
| Místo: |  |  |  |  | Datum: | 25. 4. 2025
| Zadavatel: |  |  |  |  | IČ:
DIČ:
| Uchazeč: |  |  |  |  | IČ: | Vyplň údaj
|  | Vyplň údaj |  |  |  | DIČ: | Vyplň údaj
| Projektant: |  |  |  |  | IČ:
DIČ:
| Zpracovatel: |  |  |  |  | IČ:
DIČ:
Poznámka:
| Cena bez DPH | [5 empty] | 0
|  |  | Základ daně |  |  | Sazba daně | Výše daně
| DPH | základní | 0 |  |  | 21% | 0
|  | snížená | 0 |  |  | 12% | 0
|  | zákl. přenesená | 0 |  |  | 21% | 0
|  | sníž. přenesená | 0 |  |  | 12% | 0
|  | nulová | 0 |  |  | 0% | 0
| Cena s DPH |  |  | v | CZK |  | 0
| Projektant |  |  | Zpracovatel
| Datum a podpis: |  | Razítko | Datum a podpis: |  |  | Razítko
| Objednavatel |  |  | Uchazeč
| Datum a podpis: |  | Razítko | Datum a podpis: |  |  | Razítko
REKAPITULACE ČLENĚNÍ SOUPISU PRACÍ
Stavba:
Stezka pro chodce a cyklisty kolem ZŠ Jablunkov
Objekt:
VRN - Ostatní náklady
Místo: | [5 empty] | Datum: | 25. 4. 2025
Zadavatel: | [5 empty] | Projektant:
Uchazeč: |  |  | Vyplň údaj |  |  | Zpracovatel:
Kód dílu - Popis | [6 empty] | Cena celkem [CZK]
Náklady ze soupisu prací | [6 empty] | 0 | [11 empty] | -1
| VN - Vedlejší náklady | [5 empty] | 0
| ON - Ostatní náklady | [5 empty] | 0
SOUPIS PRACÍ
Stavba:
Stezka pro chodce a cyklisty kolem ZŠ Jablunkov
Objekt:
VRN - Ostatní náklady
Místo: | [5 empty] | Datum: | 25. 4. 2025
Zadavatel: | [5 empty] | Projektant:
Uchazeč: |  |  | Vyplň údaj |  |  | Zpracovatel:
PČ | Typ | Kód | Popis | MJ | Množství | J.cena [CZK] | Cena celkem [CZK] | Cenová soustava |  | DPH | J. Nh [h] | Nh celkem [h] | J. hmotnost [t] | Hmotnost celkem [t] | J. suť [t] | Suť Celkem [t]
Náklady soupisu celkem | [6 empty] | 0 |  |  |  |  | 0 |  | 0 |  | 0 |  | D | -1 | [7 empty] | 0
| D | VN | Vedlejší náklady |  |  |  | 0 |  |  |  |  | 0 |  | 0 |  | 0 | 1 | D | 0 | ROZPOCET | [6 empty] | 0
1 | K | 005111021R | Vytyčení inženýrských sítí | Soubor | 1 |  | 0 |  |  | základní |  | 0 | 0 | 0 | 0 | 0 | 4 | K | 1 | ROZPOCET | 0 | 0 | 0 | 0 | 0 | 1 | 0 | 4 | 2
2 | K | 00511 R | Geodetické práce | Soubor | 1 |  | 0 |  |  | základní |  | 0 | 0 | 0 | 0 | 0 | 4 | K | 1 | ROZPOCET | 0 | 0 | 0 | 0 | 0 | 1 | 0 | 4 | 4
3 | K | 005121 R | Zařízení staveniště | Soubor | 1 |  | 0 |  |  | základní |  | 0 | 0 | 0 | 0 | 0 | 4 | K | 1 | ROZPOCET | 0 | 0 | 0 | 0 | 0 | 1 | 0 | 4 | 6
4 | K | 005123 R | Územní vlivy | Soubor | 1 |  | 0 |  |  | základní |  | 0 | 0 | 0 | 0 | 0 | 4 | K | 1 | ROZPOCET | 0 | 0 | 0 | 0 | 0 | 1 | 0 | 4 | 8
| D | ON | Ostatní náklady |  |  |  | 0 |  |  |  |  | 0 |  | 0 |  | 0 | 1 | D | 0 | ROZPOCET | [6 empty] | 0
5 | K | 005211020R | Ochrana stávaj. inženýrských sítí na staveništi | Soubor | 1 |  | 0 |  |  | základní |  | 0 | 0 | 0 | 0 | 0 | 4 | K | 1 | ROZPOCET | 0 | 0 | 0 | 0 | 0 | 1 | 0 | 4 | 10
6 | K | 005211030R | Dočasná dopravní opatření | Soubor | 1 |  | 0 |  |  | základní |  | 0 | 0 | 0 | 0 | 0 | 4 | K | 1 | ROZPOCET | 0 | 0 | 0 | 0 | 0 | 1 | 0 | 4 | 12
7 | K | 005211080R | Bezpečnostní a hygienická opatření na staveništi | Soubor | 1 |  | 0 |  |  | základní |  | 0 | 0 | 0 | 0 | 0 | 4 | K | 1 | ROZPOCET | 0 | 0 | 0 | 0 | 0 | 1 | 0 | 4 | 14
8 | K | 005241010R | Dokumentace skutečného provedení | Soubor | 1 |  | 0 |  |  | základní |  | 0 | 0 | 0 | 0 | 0 | 4 | K | 1 | ROZPOCET | 0 | 0 | 0 | 0 | 0 | 1 | 0 | 4 | 16
9 | K | ON1 | Zajištění všech požadovaných zkoušek | soubor | 1 |  | 0 |  |  | základní |  | 0 | 0 | 0 | 0 | 0 | 4 | K | 1 | ROZPOCET | 0 | 0 | 0 | 0 | 0 | 1 | 0 | 4 | 18