## Krycí list
KRYCÍ LIST ROZPOČTU
| Název stavby |  |  | Poliklinika Prosek, Rozšíření rehabilitace v 1.PP | [8 empty] | JKSO
| Kód stavby |  |  | 11015
| Název objektu | [11 empty] | EČO
Kód objektu
| Název části | [11 empty] | Místo | Praha 9
Kód části
Název podčásti
Kód podčásti
[13 empty] | IČO | DIČ
| Objednatel |  |  | Poliklinika Prosek
| Projektant |  |  | APS Projekt Praha
Zhotovitel
|  |  |  | Rozpočet číslo | Zpracoval | [7 empty] | Dne
[5 empty] | Jiří Zítek | [7 empty] | 15.07.2011
Měrné a účelové jednotky
Počet |  |  |  | Náklady / 1 m.j. | Počet |  |  | Náklady / 1 m.j. |  | Počet |  |  |  | Náklady / 1 m.j.
|  |  | 79 | 0 |  |  | 79 | 0 |  |  |  |  | 79 |  |  | 0
|  |  |  | Rozpočtové náklady v |  |  |  | CZK
A |  | Základní rozp. náklady |  |  | B |  | Doplňkové náklady |  |  | C |  | Náklady na umístění stavby
1 | HSV |  | Dodávky | 0 | 8 | Práce přesčas |  | 0 |  | 13 | Zařízení staveniště |  |  | 20 | % | 0
2 |  |  | Montáž | 0 | 9 | Bez pevné podl. |  | 0 |  | 14 | Mimostav. doprava |  |  | 20 | % | 0
3 | PSV |  | Dodávky | 0 | 10 | Kulturní památka |  | 0 |  | 15 | Územní vlivy |  |  | 20 | % | 0
4 |  |  | Montáž | 0 | 11 |  |  | 0 |  | 16 | Provozní vlivy |  |  | 20 | % | 0
5 | "M" |  | Dodávky | 0 | [5 empty] | 17 | Ostatní |  |  | 20 | % | 0
6 |  |  | Montáž | 0 | [5 empty] | 18 | NUS z rozpočtu |  |  |  |  | 0
7 | ZRN (ř. 1-6) |  |  | 0 | 12 | DN (ř. 8-11) |  | 0 |  | 19 | NUS (ř. 13-18) |  |  |  |  | 0
20 | HZS |  |  | 0 | 21 | Kompl. činnost |  | 0 | 20 | 22 | Ostatní náklady |  |  |  |  | 0
Projektant | [9 empty] | D |  | Celkové náklady
[10 empty] | 23 | Součet 7, 12, 19-22 |  |  |  |  | 0
Datum a podpis |  |  |  |  | Razítko |  |  |  |  | 24 | 10 | % | 0 | DPH |  | 0
Objednatel | [9 empty] | 25 | 20 | % | 0 | DPH |  | 0
[10 empty] | 26 | Cena s DPH (ř. 23-25) |  |  |  |  | 0
Datum a podpis |  |  |  |  | Razítko |  |  |  |  | E |  | Přípočty a odpočty
Zhotovitel | [9 empty] | 27 | Dodávky objednatele |  |  |  |  | 0
[10 empty] | 28 | Klouzavá doložka |  |  |  |  | 0
Datum a podpis |  |  |  |  | Razítko |  |  |  |  | 29 | Zvýhodnění + - |  |  |  |  | 0

## Rekapitulace
REKAPITULACE ROZPOČTU
Stavba: | Poliklinika Prosek, Rozšíření rehabilitace v 1.PP
Objekt:
Část:
JKSO:
Objednatel: | Poliklinika Prosek
Zhotovitel:
Datum: | 26.7.2011
Kód | Popis | Cena celkem | Hmotnost celkem | Suť celkem
1 | 2 | 3 | 4 | 5
HSV | Práce a dodávky HSV | 0 | 24.614 | 50.3738
3 | Svislé a kompletní konstrukce | 0 | 2.8583 | 0
6 | Úpravy povrchu, podlahy, osazení | 0 | 21.6652 | 0
9 | Ostatní konstrukce a práce-bourání | 0 | 0.090554 | 50.3738
99 | Přesun hmot | 0 | 0 | 0
PSV | Práce a dodávky PSV | 0 | 6.9278 | 1.4293
711 | Izolace proti vodě, vlhkosti a plynům | 0 | 0.50044 | 0
713 | Izolace tepelné | 0 | 0.063266 | 0.1295
733 | Ústřední vytápění - potrubí | 0 | 0.0062 | 0
735 | Ústřední vytápění - otopná tělesa | 0 | 0.01376 | 0.0238
763 | Konstrukce montované z desek, dílců a panelů | 0 | 4.7505 | 0
766 | Konstrukce truhlářské | 0 | 0.18956 | 0.028
767 | Konstrukce zámečnické | 0 | 0.05471 | 1.248
776 | Podlahy povlakové | 0 | 0.72823 | 0
781 | Dokončovací práce - obklady keramické | 0 | 0.064655 | 0
783 | Dokončovací práce - nátěry | 0 | 0.00174 | 0
784 | Dokončovací práce - malby | 0 | 0.55476 | 0
| Celkem | 0 | 31.5419 | 51.8031

## Rozpocet
ROZPOČET
Stavba: |  | Poliklinika Prosek, Rozšíření rehabilitace v 1.PP
Objekt:
Část:
JKSO:
Objednatel: |  | Poliklinika Prosek
Zhotovitel:
Datum: |  | 26.7.2011
P.Č. | TV | KCN | Kód položky | Popis | MJ | Množství celkem | Cena jednotková | Cena celkem | Hmotnost | Hmotnost celkem | Hmotnost sutě | Hmotnost sutě celkem | Sazba DPH | Typ položky | Úroveň
1 | 2 | 3 | 4 | 5 | 6 | 7 | 8 | 9 |  |  |  |  | 10 | 11 | 12
| D |  | HSV | Práce a dodávky HSV |  |  |  | 0 |  | 24.614 |  | 50.3738 |  |  | 0
| D |  | 3 | Svislé a kompletní konstrukce |  |  |  | 0 |  | 2.8583 |  | 0 |  |  | 1
1 | K | 014 | 317944311 | Válcované nosníky do č.12 dodatečně osazované do připravených otvorů | t | 0.05 |  | 0 | 1.09 | 0.0545 | 0 | 0 | 20 | 4 | 2
2 | K | 014 | 340238211 | Zazdívka otvorů pl do 1 m2 v příčkách nebo stěnách z cihel tl do 100 mm | m2 | 3.2 |  | 0 | 0.12526 | 0.40083 | 0 | 0 | 20 | 4 | 2
3 | K | 014 | 340238212 | Zazdívka otvorů pl do 1 m2 v příčkách nebo stěnách z cihel tl přes 100 mm | m2 | 1.5 |  | 0 | 0.25508 | 0.38262 | 0 | 0 | 20 | 4 | 2
4 | K | 014 | 349231811 | Přizdívka ostění s ozubem z cihel tl do 150 mm | m2 | 7 |  | 0 | 0.28862 | 2.0203 | 0 | 0 | 20 | 4 | 2
| D |  | 6 | Úpravy povrchu, podlahy, osazení |  |  |  | 0 |  | 21.6652 |  | 0 |  |  | 1
5 | K | 014 | 612409991 | Začištění omítek kolem oken, dveří, podlah nebo obkladů | m | 23.5 |  | 0 | 0.00431 | 0.10129 | 0 | 0 | 20 | 4 | 2
6 | K | 014 | 612421331 | Oprava vnitřních omítek štukových stěn MV v rozsahu do 30 % | m2 | 277.1 |  | 0 | 0.01695 | 4.6968 | 0 | 0 | 20 | 4 | 2
7 | K | 011 | 612473182 | Vnitřní omítka zdiva vápenocementová ze suchých směsí štuková | m2 | 22.4 |  | 0 | 0.03497 | 0.78333 | 0 | 0 | 20 | 4 | 2
8 | K | 011 | 631312711 | Mazanina tl do 80 mm z betonu prostého tř. C 25/30 | m3 | 4.5 |  | 0 | 2.4533 | 11.0398 | 0 | 0 | 20 | 4 | 2
9 | K | 011 | 631362021 | Výztuž mazanin svařovanými sítěmi Kari | t | 0.74 |  | 0 | 1.0531 | 0.77926 | 0 | 0 | 20 | 4 | 2
10 | K | 011 | 632451121 | Potěr pískocementový tl do 20 mm na mazaninách hlazený dřevěným hladítkem | m2 | 82.7 |  | 0 | 0.04884 | 4.0391 | 0 | 0 | 20 | 4 | 2
11 | K | 014 | 642944121 | Osazování ocelových zárubní dodatečné pl do 2,5 m2 | kus | 3 |  | 0 | 0.05139 | 0.15417 | 0 | 0 | 20 | 4 | 2
12 | M | MAT | 553312240 | zárubeň ocelová s drážkou pro těsnění H 160 DV 900 L/P | kus | 3 |  | 0 | 0.02381 | 0.07143 | 0 | 0 | 20 | 8 | 2
| D |  | 9 | Ostatní konstrukce a práce-bourání |  |  |  | 0 |  | 0.090554 |  | 50.3738 |  |  | 1
13 | K | 211 | 931994151 | Těsnění spáry betonové konstrukce spárovým profilem průřezu 20/20 mm | m | 13 |  | 0 | 1e-05 | 0.00013 | 0 | 0 | 20 | 4 | 2
14 | K | 011 | 952901221 | Vyčištění budov průmyslových objektů při jakékoliv výšce podlaží | m2 | 83 |  | 0 | 4e-05 | 0.00332 | 0 | 0 | 20 | 4 | 2
15 | K | 011 | 953942425 | Osazování rámů litinových poklopů kouřových kanálů bez jejich dodání | kus | 1 |  | 0 | 0.00936 | 0.00936 | 0 | 0 | 20 | 4 | 2
16 | M | MAT | 553403000 | poklop AL pro výplň s těsněním, Aludeck AD 066 , 600 x 600 mm | kus | 1 |  | 0 | 0.025 | 0.025 | 0 | 0 | 20 | 8 | 2
17 | K | 013 | 962031133 | Bourání příček z cihel pálených na MVC tl do 150 mm | m2 | 56.8 |  | 0 | 0.00068 | 0.038624 | 0.261 | 14.8248 | 20 | 4 | 2
18 | K | 013 | 963012510 | Bourání stropů z ŽB desek š do 300 mm tl do 140 mm | m3 | 0.8 |  | 0 | 0.0076 | 0.00608 | 2.1 | 1.68 | 20 | 4 | 2
19 | K | 013 | 965043441 | Bourání podkladů pod dlažby betonových s potěrem nebo teracem tl do 150 mm pl přes 4 m2 | m3 | 12 |  | 0 | 0 | 0 | 2.2 | 26.4 | 20 | 4 | 2
20 | K | 013 | 968072456 | Vybourání kovových dveřních zárubní pl přes 2 m2 | m2 | 3 |  | 0 | 0.00103 | 0.00309 | 0.063 | 0.189 | 20 | 4 | 2
21 | K | 013 | 971033631 | Vybourání otvorů ve zdivu cihelném pl do 4 m2 na MVC nebo MV tl do 150 mm | m2 | 2.2 |  | 0 | 0.00055 | 0.00121 | 0.27 | 0.594 | 20 | 4 | 2
22 | K | 013 | 971033651 | Vybourání otvorů ve zdivu cihelném pl do 4 m2 na MVC nebo MV tl do 600 mm | m3 | 2 |  | 0 | 0.00187 | 0.00374 | 1.8 | 3.6 | 20 | 4 | 2
23 | K | 013 | 974031664 | Vysekání rýh ve zdivu cihelném pro vtahování nosníků hl do 150 mm v do 150 mm | m | 7.5 |  | 0 | 0 | 0 | 0.042 | 0.315 | 20 | 4 | 2
24 | K | 013 | 978013141 | Otlučení vnitřních omítek stěn MV nebo MVC stěn o rozsahu do 30 % | m2 | 277.1 |  | 0 | 0 | 0 | 0.01 | 2.771 | 20 | 4 | 2
25 | K | 013 | 979081111 | Odvoz suti a vybouraných hmot na skládku do 1 km | t | 51.803 |  | 0 | 0 | 0 | 0 | 0 | 20 | 4 | 2
26 | K | 013 | 979081121 | Odvoz suti a vybouraných hmot na skládku ZKD 1 km přes 1 km | t | 518.03 |  | 0 | 0 | 0 | 0 | 0 | 20 | 4 | 2
27 | K | 013 | 979082111 | Vnitrostaveništní vodorovná doprava suti a vybouraných hmot do 10 m | t | 51.803 |  | 0 | 0 | 0 | 0 | 0 | 20 | 4 | 2
28 | K | 013 | 979098133 | Poplatek za skládku - keramického materiálu s příměsí 10% | t | 51.803 |  | 0 | 0 | 0 | 0 | 0 | 20 | 4 | 2
| D |  | 99 | Přesun hmot |  |  |  | 0 |  | 0 |  | 0 |  |  | 2
29 | K | 014 | 999281111 | Přesun hmot pro opravy a údržbu budov v do 25 m | t | 24.614 |  | 0 | 0 | 0 | 0 | 0 | 20 | 4 | 3
| D |  | PSV | Práce a dodávky PSV |  |  |  | 0 |  | 6.9278 |  | 1.4293 |  |  | 0
| D |  | 711 | Izolace proti vodě, vlhkosti a plynům |  |  |  | 0 |  | 0.50044 |  | 0 |  |  | 1
30 | K | 711 | 711111001 | Provedení izolace proti zemní vlhkosti vodorovné za studena nátěrem penetračním | m2 | 82.7 |  | 0 | 0 | 0 | 0 | 0 | 20 | 16 | 2
31 | M | MAT | 111631490 | lak asfaltový PENETRAL ALP-M 9 kg | t | 0.025 |  | 0 | 1 | 0.025 | 0 | 0 | 20 | 32 | 2
32 | K | 711 | 711141559 | Provedení izolace proti zemní vlhkosti pásy přitavením vodorovné NAIP | m2 | 82.7 |  | 0 | 0.0004 | 0.03308 | 0 | 0 | 20 | 16 | 2
33 | M | MAT | 628331590 | pás těžký asfaltovaný SKLOBIT 40 MINERAL G 200 S40 | m2 | 95.105 |  | 0 | 0.0045 | 0.42797 | 0 | 0 | 20 | 32 | 2
34 | K | 711 | 711471051 | Provedení vodorovné izolace proti tlakové vodě termoplasty volně položenou fólií PVC | m2 | 82.7 |  | 0 | 3e-05 | 0.002481 | 0 | 0 | 20 | 16 | 2
35 | M | MAT | 283230200 | fólie separační schrenzlage PE 2 x 50 m | m2 | 99.24 |  | 0 | 0.00012 | 0.011909 | 0 | 0 | 20 | 32 | 2
36 | K | 711 | 998711101 | Přesun hmot pro izolace proti vodě, vlhkosti a plynům v objektech výšky do 6 m | t | 0.5 |  | 0 | 0 | 0 | 0 | 0 | 20 | 16 | 2
| D |  | 713 | Izolace tepelné |  |  |  | 0 |  | 0.063266 |  | 0.1295 |  |  | 1
37 | K | 713 | 713121111 | Montáž izolace tepelné podlah volně kladenými rohožemi, pásy, dílci, deskami 1 vrstva | m2 | 82.7 |  | 0 | 0 | 0 | 0 | 0 | 20 | 16 | 2
38 | M | MAT | 283758780 | deska z pěnového polystyrenu bílá EPS 100 Z 1000 x 1000 x 30 mm | m2 | 84.354 |  | 0 | 0.00075 | 0.063266 | 0 | 0 | 20 | 32 | 2
39 | K | 713 | 713400852 | Izolace tepelné potrubí odstranění lehčených tvarovek nebo skruží s povrchovou úpravou | m2 | 3.7 |  | 0 | 0 | 0 | 0.035 | 0.1295 | 20 | 16 | 2
40 | K | 713 | 998713101 | Přesun hmot pro izolace tepelné v objektech v do 6 m | t | 0.063 |  | 0 | 0 | 0 | 0 | 0 | 20 | 16 | 2
| D |  | 733 | Ústřední vytápění - potrubí |  |  |  | 0 |  | 0.0062 |  | 0 |  |  | 1
41 | K | 731 | 733191904 | Montáž potrubí ocelového závitového běžného nebo zesíleného při opravě DN 20 | m | 4 |  | 0 | 0.00033 | 0.00132 | 0 | 0 | 20 | 16 | 2
42 | M | MAT | 141430160 | trubka ocelová bezešvá závitová běžná bez závitu ČSN 41 1353 Js 1/2 okuj | m | 4 |  | 0 | 0.00122 | 0.00488 | 0 | 0 | 20 | 32 | 2
43 | K | 731 | 998733101 | Přesun hmot pro rozvody potrubí v objektech v do 6 m | t | 0.006 |  | 0 | 0 | 0 | 0 | 0 | 20 | 16 | 2
| D |  | 735 | Ústřední vytápění - otopná tělesa |  |  |  | 0 |  | 0.01376 |  | 0.0238 |  |  | 1
44 | K | 731 | 735111810 | Demontáž otopného tělesa litinového článkového | m2 | 1 |  | 0 | 0 | 0 | 0.0238 | 0.0238 | 20 | 16 | 2
45 | K | 731 | 735117110 | Odpojení a připojení otopného tělesa litinového | m2 | 1 |  | 0 | 0 | 0 | 0 | 0 | 20 | 16 | 2
46 | K | 731 | 735118110 | Zkoušky těsnosti otopných těles litinových článkových vodou | m2 | 1 |  | 0 | 0 | 0 | 0 | 0 | 20 | 16 | 2
47 | K | 731 | 735119140 | Montáž otopného tělesa litinového článkového | m2 | 1 |  | 0 | 0.01376 | 0.01376 | 0 | 0 | 20 | 16 | 2
48 | K | 731 | 998735101 | Přesun hmot pro otopná tělesa v objektech v do 6 m | t | 0.014 |  | 0 | 0 | 0 | 0 | 0 | 20 | 16 | 2
| D |  | 763 | Konstrukce montované z desek, dílců a panelů |  |  |  | 0 |  | 4.7505 |  | 0 |  |  | 1
49 | K | 763 | 763111417 | SDK příčka tl 150 mm profil CW+UW 100 desky 2xA 12,5 TI 100 mm EI 60 Rw 55 DB | m2 | 76.5 |  | 0 | 0.04909 | 3.7554 | 0 | 0 | 20 | 16 | 2
50 | K | 763 | 763111711 | SDK příčka dilatace | m | 3.5 |  | 0 | 0.00103 | 0.003605 | 0 | 0 | 20 | 16 | 2
51 | K | 763 | 763121411 | SDK stěna předsazená tl 65 mm profil CW+UW 50 desky 1xA 12,5 bez TI EI 15 | m2 | 4.5 |  | 0 | 0.01259 | 0.056655 | 0 | 0 | 20 | 16 | 2
52 | K | 763 | 763136060 | Minerální kazetový podhled AMF THERMATEX hrana SK | m2 | 78.6 |  | 0 | 0.01049 | 0.82451 | 0 | 0 | 20 | 16 | 2
53 | K | 763 | 763181311 | Montáž jednokřídlové kovové zárubně v do 2,75 m SDK příčka | kus | 3 |  | 0 | 0.00022 | 0.00066 | 0 | 0 | 20 | 16 | 2
54 | M | MAT | 553312950 | zárubeň ocelová pro sádrokarton s drážkou S 75 DV 800 L/P | kus | 1 |  | 0 | 0.02119 | 0.02119 | 0 | 0 | 20 | 32 | 2
55 | M | MAT | 553312970 | zárubeň ocelová pro sádrokarton s drážkou S 75 DV 900 L/P | kus | 2 |  | 0 | 0.021746 | 0.043492 | 0 | 0 | 20 | 32 | 2
56 | K | 763 | 763183112 | Montáž pouzdra posuvných dveří s jednou kapsou pro jedno křídlo šířky do 1200 mm do SDK příčky | kus | 1 |  | 0 | 0 | 0 | 0 | 0 | 20 | 16 | 2
57 | M | MAT | 553316130 | pouzdro stavební STANDARD S700-090 900 mm | kus | 1 |  | 0 | 0.045 | 0.045 | 0 | 0 | 20 | 32 | 2
58 | K | 763 | 998763301 | Přesun hmot pro sádrokartonové konstrukce v objektech v do 6 m | t | 4.751 |  | 0 | 0 | 0 | 0 | 0 | 20 | 16 | 2
| D |  | 766 | Konstrukce truhlářské |  |  |  | 0 |  | 0.18956 |  | 0.028 |  |  | 1
59 | K | 766 | 766660001 | Montáž dveřních křídel otvíravých 1křídlových š do 0,8 m do ocelové zárubně | kus | 1 |  | 0 | 0 | 0 | 0 | 0 | 20 | 16 | 2
60 | M | MAT | 611627020 | dveře vnitřní hladké folie šedá plné 1křídlové 80x197 cm | kus | 1 |  | 0 | 0.0185 | 0.0185 | 0 | 0 | 20 | 32 | 2
61 | K | 766 | 766660002 | Montáž dveřních křídel otvíravých 1křídlových š přes 0,8 m do ocelové zárubně | kus | 3 |  | 0 | 0 | 0 | 0 | 0 | 20 | 16 | 2
62 | M | MAT | 611627030 | dveře vnitřní hladké folie šedá plné 1křídlové 90x197 cm | kus | 3 |  | 0 | 0.0215 | 0.0645 | 0 | 0 | 20 | 32 | 2
63 | K | 766 | 766660301 | Montáž posuvných dveří do pouzdra | kus | 1 |  | 0 | 0.00106 | 0.00106 | 0 | 0 | 20 | 16 | 2
64 | M | MAT | 611627030 | dveře vnitřní hladké folie šedá plné 1křídlové 90x197 cm | kus | 1 |  | 0 | 0.0215 | 0.0215 | 0 | 0 | 20 | 32 | 2
65 | K | 766 | 766691915 | Vyvěšení nebo zavěšení dřevěných křídel dveří pl přes 2 m2 | kus | 1 |  | 0 | 0 | 0 | 0.028 | 0.028 | 20 | 16 | 2
66 | K | 766 | 766694124 | Montáž parapetních desek dřevěných, laminovaných šířky přes 30 cm délky přes 2,6 m | kus | 4 |  | 0 | 0 | 0 | 0 | 0 | 20 | 16 | 2
67 | M | MAT | 607941040 | deska parapetní dřevotřísková vnitřní POSTFORMING 0,34 x 1 m | kus | 14 |  | 0 | 0.006 | 0.084 | 0 | 0 | 20 | 32 | 2
68 | K | 766 | 766811116 | Montáž korpusu kuchyňských skříněk spodních na nožičky šířky do 1200 mm | kus | 1 |  | 0 | 0 | 0 | 0 | 0 | 20 | 16 | 2
69 | K | 766 | 998766101 | Přesun hmot pro konstrukce truhlářské v objektech v do 6 m | t | 0.19 |  | 0 | 0 | 0 | 0 | 0 | 20 | 16 | 2
| D |  | 767 | Konstrukce zámečnické |  |  |  | 0 |  | 0.05471 |  | 1.248 |  |  | 1
70 | K | 767 | 767582800 | Demontáž roštu podhledu | m2 | 80 |  | 0 | 0 | 0 | 0.002 | 0.16 | 20 | 16 | 2
71 | K | 767 | 767584801 | Demontáž podhledu těles zářivkových | kus | 12 |  | 0 | 0 | 0 | 0.007 | 0.084 | 20 | 16 | 2
72 | K | 767 | 767584811 | Demontáž vzduchotechnické výústky | kus | 4 |  | 0 | 0 | 0 | 0.001 | 0.004 | 20 | 16 | 2
73 | K | 767 | 767649191 | Montáž dveří - samozavírače hydraulického | kus | 1 |  | 0 | 1e-05 | 1e-05 | 0 | 0 | 20 | 16 | 2
74 | M | MAT | 549172650 | zavírač dveří hydraulický K214 č.14 zlatá bronz | kus | 1 |  | 0 | 0.0047 | 0.0047 | 0 | 0 | 20 | 32 | 2
75 | K | 767 | 767996802 | Demontáž atypických zámečnických konstrukcí hmotnosti jednotlivých dílů do 100 kg | kg | 1000 |  | 0 | 5e-05 | 0.05 | 0.001 | 1 | 20 | 16 | 2
76 | K | 767 | 998767101 | Přesun hmot pro zámečnické konstrukce v objektech v do 6 m | t | 0.055 |  | 0 | 0 | 0 | 0 | 0 | 20 | 16 | 2
| D |  | 776 | Podlahy povlakové |  |  |  | 0 |  | 0.72823 |  | 0 |  |  | 1
77 | K | 776 | 776491113 | Lepení plastové lišty soklové řezané | m | 57.7 |  | 0 | 0.00025 | 0.014425 | 0 | 0 | 20 | 16 | 2
78 | K | 776 | 776521100 | Lepení pásů povlakových podlah plastových | m2 | 78.6 |  | 0 | 0.00027 | 0.021222 | 0 | 0 | 20 | 16 | 2
79 | M | MAT | 284102430 | krytina podlahová zátěžová hibridní PVC P1 | m2 | 82.53 |  | 0 | 0.0026 | 0.21458 | 0 | 0 | 20 | 32 | 2
80 | K | 776 | 776990112 | Vyrovnání podkladu samonivelační stěrkou tl 3 mm pevnosti 30 Mpa | m2 | 82.7 |  | 0 | 0.00578 | 0.47801 | 0 | 0 | 20 | 16 | 2
81 | K | 776 | 998776101 | Přesun hmot pro podlahy povlakové v objektech v do 6 m | t | 0.728 |  | 0 | 0 | 0 | 0 | 0 | 20 | 16 | 2
| D |  | 781 | Dokončovací práce - obklady keramické |  |  |  | 0 |  | 0.064655 |  | 0 |  |  | 1
82 | K | 781 | 781414117 | Montáž obkladaček pravoúhlých pórovinových lepených flexibilním lepidlem do 100 ks/m2 | m2 | 4.3 |  | 0 | 0.003 | 0.0129 | 0 | 0 | 20 | 16 | 2
83 | M | MAT | 597610000 | obkládačky keramické RAKO - koupelny ALLEGRO (bílé i barevné) 25 x 33 x 0,7 cm I. j. | m2 | 4.386 |  | 0 | 0.0118 | 0.051755 | 0 | 0 | 20 | 32 | 2
| D |  | 783 | Dokončovací práce - nátěry |  |  |  | 0 |  | 0.00174 |  | 0 |  |  | 1
84 | K | 783 | 783425514 | Nátěry syntetické potrubí do DN 100 barva dražší lesklý povrch 2x antikorozní, 1x základní, 2x email | m | 6 |  | 0 | 0.00029 | 0.00174 | 0 | 0 | 20 | 16 | 2
| D |  | 784 | Dokončovací práce - malby |  |  |  | 0 |  | 0.55476 |  | 0 |  |  | 1
85 | K | 784 | 784453221 | Malby směsi HERBOL tekuté disperzní tónované omyvatelné dvojnásobné s penetrací místnost v do 3,8 m | m2 | 430.1 |  | 0 | 0.00071 | 0.30537 | 0 | 0 | 20 | 16 | 2
86 | K | 784 | 784498921 | Vyhlazení malířskou masou dvojnásobně v místnostech nebo ve schodišti v do 3,8 m | m2 | 153 |  | 0 | 0.00163 | 0.24939 | 0 | 0 | 20 | 16 | 2
|  |  |  | Celkem |  |  |  | 0 |  | 31.5419 |  | 51.8031