## D.2-VYTÁPĚNÍ
|  |  | Akce : Poliklinika Prosek Rozšíření rehabilitave v 1.PP |  |  | JC = D + M | CC = JC * mn.
Část : D.2 - VYTÁPĚNÍ
Stupeň : Projekt
P.Č. | KCN | Kód položky | Popis | MJ | Množství celkem | Cena jednotková | Cena celkem
1 | 2 | 3 | 4 | 5 | 6 | 7 | 8
1. OTOPNÁ TĚLESA
Otopná ocelová desková tělesa např. RADIK VK - VENTIL KOMPAKT
typ-výška-délka
1 |  |  | 22VK - 900 x 400 | kpl | 2
2 |  |  | 22VK - 900 x500 | kpl | 1
3 |  |  | 22VK - 900 x700 | kpl | 1
4 |  |  | 22VKL - 900 x 500 | kpl | 1
5 |  |  | 22VKL - 900 x 600 | kpl | 2
6 |  |  | 22VKL - 900 x 700 | kpl | 1
7 |  |  | KORAMONT - upevňovací technika - konzola stěnová jednoduchá, standardní | kpl | 8
8 |  |  | Montáž otopných těles RADIK VK | kpl | 8
2. REGULAČNÍ A PŘIPOJOVACÍ ARMATURY OT
Otopná tělesa Radik VK :
9 |  |  | Termostatická hlavice např. Heimeier typ K | kpl | 8
10 |  |  | Regulačně uzavírací šroubení např. Heimeier Regulux, DN 15, přímé | kpl | 16
3. POTRUBÍ ÚT - Z TRUBEK ZÁVITOVÝCH BEZEŠVÝCH BĚŽNÝCH
11 |  |  | Ocelové trubky závitové, běžné, bezešvé, jakost 11353.0, DN 15 | bm | 30
4. TEPELNÁ IZOLACE POTRUBÍ ÚT
Oprava tepelné izolace stávajících stoupaček 2x DN 25 (izolace tl. 20mm) a 2x DN 32 (izolace tl.30mm) např. Tubolit DG po vyvaření nových odboček
12 |  |  | potrubí DN 25 | bm | 1
13 |  |  | potrubí DN 32 | bm | 1
5. NÁTĚRY
14 |  |  | Syntetický základní nátěr potrubí ÚT do DN 50 - 30 bm, základní | kpl | 1
15 |  |  | Syntetický nátěr potrubí ÚT s 2-násobným emailováním - 30 bm | kpl | 1
6. OCELOVÉ KONSTRUKCE A DOPLŇKOVÝ MATERIÁL
16 |  |  | Závěsy potrubí, konzole, objímky (např. WEMEFA, HILTI), pomocný montážní materiál, kotvená konstrukce z profilové oceli, nosné a zvláštní upevnění - vodorovné vedení | kpl | 1
7. OSTATNÍ NÁKLADY
17 |  |  | Topná a tlaková zkouška dle ČSN 06 0610 vč. nastavení regulačních prvků. | kpl | 1
18 |  |  | Po tlakové zkoušce se systém vypustí, propláchne se, odkalí včetně vyčištění filtrů.Naplní se upravenou vodou a celý systém se odvzdušní. | kpl | 1
19 |  |  | Seřízení a měření průtoku jednotlivých větví. | kpl | 1
8. DEMONTÁŽ
20 |  |  | Vypuštění topné větve ÚT č.4 (v nezbytném rozsahu) | kpl | 2
21 |  |  | Vypuštění topné větve VZT-3 (v nezbytném rozsahu) | kpl | 2
22 |  |  | Demontáž stávajících potrubí VZT DN 50 - cca 7m, vč. 2 uzavíracích ventilů DN 50 a zaslepení potrubí na odbočce v kanále | kpl | 1
23 |  |  | Demontáž stávajících potrubí VZT DN 65 - cca 7m, vč. 2 uzavíracích ventilů DN 65 a zaslepení potrubí na odbočce v kanále | kpl | 1
Červen 2011 Vypracovala : Jarmila Klimková
+
+
+