## ZTV
|  |  | Akce: Poliklinika Prosek Rozšíření rehabilitace v 1.PP Lovosická 440/40, Praha 9 |  |  | JC = D + M | CC = JC * mn.
ČÁST: D.3 - ZDRAVOTNÍ TECHNIKA
Stupeň: Projekt
P.Č. | KCN | Kód položky | Popis | MJ | Množství celkem | Cena jednotková | Cena celkem
1 | 2 | 3 | 4 | 5 | 6 | 7 | 8 | 7
DODÁVKY A MONTÁŽE VNITŘNÍHO VODOVODU:
Potrubí plastové pro vodu EKOPLASTIK
materiál: PPR typ 3 - statický kopolymer polypropylenu
včetně tvarovek a spojek, těsnícího materiálu, upevnění rour,
Tlaková řada : PN 16, spojování polyfuzním svarem, použití: pro vnitřní rozvody soc. vody
1 |  |  | 20x2.8 | m | 35 |  |  | 1
2 |  |  | 25x3.5 | m | 13 |  |  | 1
Armatury závitové
Rohový ventil bez filtru s krytkou pro napojení stojánkových baterií
3 |  |  | 1/2"x 3/8" | ks | 6 |  |  | 1
Tepelná izolace - na potrubí studené vody
4 |  |  | Tepelná izolace hadicová Tubolit DG, tl. 5 mm, potrubí DN 15 | m | 13 |  |  | 1
5 |  |  | Tepelná izolace hadicová Tubolit DG, tl. 5 mm, potrubí DN 20 | m | 6 |  |  | 1
Tepelná izolace - na potrubí TV a C
6 |  |  | Tepelná izolace hadicová Tubolit DG, tl. 13 mm, potrubí DN 15 | m | 23 |  |  | 1
7 |  |  | Tepelná izolace hadicová Tubolit DG, tl. 20 mm, potrubí DN 20 | m | 6 |  |  | 1
Tlakové zkoušky
8 |  |  | tlakové zkoušky potrubí, proplach a desinfekce potrubí DN 15-20 | m | 48 |  |  | 1
9 |  |  | Pancéřované hadičky pro připojení zařízení včetně napojení | ks | 6 |  |  | 1
10 |  |  | Nástěnky pro rohové ventily | ks | 6 |  |  | 1
Doplňkový materiál
11 |  |  | Závěsy potrubí, konzole, objímky (HILTI), pomocný montážní materiál apod. | kpl | 1 |  |  | 1
12 |  |  | Požární utěsnění prostupů potrubí vodovodu pož. tmelem | kpl | 1 |  |  | 1
Nátěry
13 |  |  | Syntetický nátěr ocelových konstrukcí - základní, s 2-násobným emailováním | kpl | 1 |  |  | 1
14 |  |  | přípomoce stavebních prací | kpl | 1 |  |  | 1
DODÁVKY A MONTÁŽE ZAŘIZOVACÍCH PŘEDMĚTŮ - přesné určení typů je obsaženo ve specifikaci stavební části
Typy zařizovacích předmětů nebyly v tomto stupni projektové dokumentace určeny
barvy, typy baterií apod. jsou ponechány na výběru investora, zařizovací předměty
musí být přesně určeny před započetím instalačních prací, aby bylo možné upřesnit
půdorysné a výškové připojení rozvodů vody a kanalizace
U
15 |  |  | Umyvadlo vč. zápachové uzávěrky umyvadlové, baterie umyvadlová stojánková jednopáková, montážní prvek Geberit - Duofix pro kotvení keramiky do SDK konstrukcí | kpl | 2 |  |  | 1
D
16 |  |  | Dřez, dodávka kuchyňské linky, vč.zápachové uzávěrky dřezové, příslušenství, baterie stojánková dřezová jednopáková | kpl | 1 |  |  | 1
Praha, 06.2011 vypracoval: Jiří Strnad

## ZTK
0
|  |  | Akce: Poliklinika Prosek Rozšíření rehabilitace v 1.PP Lovosická 440/40, Praha 9 |  |  | JC = D + M | CC = JC * mn.
ČÁST: D.3 - ZDRAVOTNÍ TECHNIKA
Stupeň: Projekt
P.Č. | KCN | Kód položky | Popis | MJ | Množství celkem | Cena jednotková | Cena celkem
1 | 2 | 3 | 4 | 5 | 6 | 7 | 8
DODÁVKY A MONTÁŽE VNITŘNÍ KANALIZACE:
1. Kanalizační potrubí plastové třívrstvé (POLOPLAST - POLO-KAL NG) Materiál: trubka PP-C/P-TV/PP-C, tvarovky PP-C-KV, Barva : modrá RAL 5014 (bez halogenu a cadmia) spojení: zasunovací hrdla se vsazeným profilovaným těsnícím kroužkem upevnění: POLO-CLIP objímky s elementy zvukové izolace použití: pro vnitřní rozvody kanalizace, kondenzátní potrubí od parních vyvíječů a chladičů vzt jednotek, pokládat v budovách
1 |  |  | DN 40 | m | 1.5 |  |  | 1
2 |  |  | DN 50 | m | 6.5 |  |  | 1
3 |  |  | DN 75 | m | 4 |  |  | 1
2. Litina
4 |  |  | Jednoduchá odbočka oC 100/50-60° (vč. výseku na stávající litinové stoupačce DN100) | kpl | 1 |  |  | 1
5 |  |  | Přechody plast / litina (těsnění GA-set 50) | ks | 1 |  |  | 1
3. Konstrukce z profilové oceli
6 |  |  | pro závěsná, nosná a zvláštní upevnění vč. Základních nátěrů | kpl | 1 |  |  | 1
4. Vyvedení odpadních výustek
7 |  |  | DN 40 | ks | 2 |  |  | 1
8 |  |  | DN 50 | ks | 1 |  |  | 1
5. Přivzdušňovací ventil HL 900 N - přivzdušňovací ventil dle EN 12 380-1 s masivní pryžovou membránou s odnímatelnou mřížkou proti hmyzu
9 |  |  | DN 50 | ks | 2 |  |  | 1
6. Zkouška těsnosti kanalizace
10 |  |  | DN 40-75 | bm | 12 |  |  | 1
7. Dvířka u čistících kusů, mřížky k přivzdušňovacím ventilům
11 |  |  | dvířka 150/300 mm | ks | 2 |  |  | 1
12 |  |  | mřížka 200/200 mm | ks | 2 |  |  | 1
13 |  |  | 8. Požární utěsnění prostupů potrubí kanalizace pož. tmelem | kpl | 1 |  |  | 1
9. Doplňkový materiál
14 |  |  | Závěsy potrubí, konzole, objímky, pomocný montážní materiál apod. | kpl | 1 |  |  | 1
10. Ostatní
15 |  |  | přípomoce stavebních prací | kpl | 1 |  |  | 1
11. Demontáže
16 |  |  | 2x stávající vpust vč. 1x zaslepení litinového potrubí v podlaze | kpl | 1 |  |  | 1
V Praze 06/2011 Vypracoval: Jiří Strnad