## Stavební rozpočet
Stavební rozpočet
Název stavby: |  |  | Izolace základů č.p.600 Jablunkov | Doba výstavby: |  |  |  | Objednatel: | MěÚ Jablunkov
Druh stavby: |  |  |  | Začátek výstavby: |  |  |  | Projektant:
Lokalita: |  |  | Jablunkov 600 | Konec výstavby: |  |  |  | Zhotovitel:
JKSO: |  |  |  | Zpracováno dne: |  | 2013-05-07 |  | Zpracoval:
[6 empty] | Jednot. | Náklady (Kč) |  |  | Hmotnost (t)
Č | Objekt | Kód | Zkrácený popis | M.j. | Množství | cena (Kč) | Dodávka | Montáž | Celkem | Jednot. | Celkem |  |  | Přesuny | Typ skupiny | HSV mat | HSV prac | PSV mat | PSV prac | Mont mat | Mont prac | Ostatní mat.
|  |  | Přesuny sutí |  |  |  | 0 | 0 | 0 |  | 0 |  |  | 0 | OM | 0 | 0 | 0 | 0 | 0 | 0 | 0 | [6 empty] | 0 | 0 | 0
1 |  | 979081111R00 | Odvoz suti a vybour. hmot na skládku | t | 86.74 |  | 0 | 0 | 0 | 0 | 0 | 5 | 0 | [9 empty] | 0 | 0 | 0 | 21 | 0 | 0
2 |  | 979990112R00 | Poplatek za skládku suti - zbytky asfaltu | t | 8.17 |  | 0 | 0 | 0 | 0 | 0 | 5 | 0 | [9 empty] | 0 | 0 | 0 | 21 | 0 | 0
3 |  | 979990001R00 | Poplatek za skládku - zemina, kámen | t | 82.44 |  | 0 | 0 | 0 | 0 | 0 | 5 | 0 | [9 empty] | 0 | 0 | 0 | 21 | 0 | 0
|  | 11 | Přípravné a přidružené práce |  |  |  | 0 | 0 | 0 |  | 24.983 |  |  | 0 | HS | 0 | 0 | 0 | 0 | 0 | 0 | 0 | [6 empty] | 0 | 0 | 0
4 |  | 113106004RA0 | Rozebrání beton.dlažby a podkl.vrstvy | m2 | 31.3 |  | 0 | 0 | 0 | 0 | 0 | 3 | 0 | [9 empty] | 0 | 0 | 0 | 21 | 0 | 0
5 |  | 599000010RA0 | Odkopání asfaltové plochy | m2 | 43 |  | 0 | 0 | 0 | 0.581 | 24.983 | 3 | 0 | [9 empty] | 0 | 0 | 0 | 21 | 0 | 0
|  | 13 | Hloubené vykopávky |  |  |  | 0 | 0 | 0 |  | 0 |  |  | 0 | HS | 0 | 0 | 0 | 0 | 0 | 0 | 0 | [6 empty] | 0 | 0 | 0
6 |  | 132101111R00 | Hloubení rýh š. 60 cm v hor.2 - strojně | m3 | 70.06 |  | 0 | 0 | 0 | 0 | 0 | 1 | 0 | [9 empty] | 0 | 0 | 0 | 21 | 0 | 0
7 |  | 132101101R00 | Hloubení rýh š. 60 cm v hor.2 - ručně | m3 | 6.77 |  | 0 | 0 | 0 | 0 | 0 | 1 | 0 | [9 empty] | 0 | 0 | 0 | 21 | 0 | 0
|  | 21 | Úprava podloží a základové spáry |  |  |  | 0 | 0 | 0 |  | 71.9729 |  |  | 0 | HS | 0 | 0 | 0 | 0 | 0 | 0 | 0 | [6 empty] | 0 | 0 | 0
8 |  | 212755114RX1 | Trativody z drenážních trubek DN 10 cm bez lože | m | 80 |  | 0 | 0 | 0 | 0.00049 | 0.0392 | 1 | 0 | [9 empty] | 0 | 0 | 0 | 21 | 0 | 0
9 |  | 213151121R00 | Montáž geotextílie | m2 | 150 |  | 0 | 0 | 0 | 0.01465 | 2.1975 | 1 | 0 | [9 empty] | 0 | 0 | 0 | 21 | 0 | 0
10 |  | 174100010RAA | Zásyp rýh vykopanou zeminou | m3 | 35.61 |  | 0 | 0 | 0 | 0 | 0 | 3 | 0 | [9 empty] | 0 | 0 | 0 | 21 | 0 | 0
11 |  | 212561111R00 | Zásyp drenáže umělým kamenivem š. do 45cm | m3 | 41.42 |  | 0 | 0 | 0 | 1.665 | 68.9643 | 1 | 0 | [9 empty] | 0 | 0 | 0 | 21 | 0 | 0
12 |  | 311419811R00 | Montáž nopové fólie v.1,5m | m2 | 115 |  | 0 | 0 | 0 | 0.00656 | 0.7544 | 1 | 0 | [9 empty] | 0 | 0 | 0 | 21 | 0 | 0
13 |  | 775981115RT2 | Lišta ukončovací k nopové folii | m | 76 |  | 0 | 0 | 0 | 0.00023 | 0.01748 | 1 | 0 | [9 empty] | 0 | 0 | 0 | 21 | 0 | 0
14 |  | 181201102R00 | Úprava pláně zhutněním 2x | m2 | 125.16 |  | 0 | 0 | 0 | 0 | 0 | 1 | 0 | [9 empty] | 0 | 0 | 0 | 21 | 0 | 0
|  | 56 | Podkladní vrstvy komunikací a zpevněných ploch |  |  |  | 0 | 0 | 0 |  | 3.24 |  |  | 0 | HS | 0 | 0 | 0 | 0 | 0 | 0 | 0 | [6 empty] | 0 | 0 | 0
15 |  | 564721112R00 | Vrstva kačírku tl.10cm | m2 | 10.8 |  | 0 | 0 | 0 | 0.3 | 3.24 | 1 | 0 | [9 empty] | 0 | 0 | 0 | 21 | 0 | 0
|  | 57 | Kryty štěrkových a živičných pozemních komunikací a zpevněných ploch |  |  |  | 0 | 0 | 0 |  | 5.4675 |  |  | 0 | HS | 0 | 0 | 0 | 0 | 0 | 0 | 0 | [6 empty] | 0 | 0 | 0
16 |  | 577141212R00 | Doplnění odkopané asfaltové plochy tl. do 5 cm | m2 | 43 |  | 0 | 0 | 0 | 0.12715 | 5.4675 | 1 | 0 | [9 empty] | 0 | 0 | 0 | 21 | 0 | 0
|  | 59 | Dlažby a předlažby pozemních komunikací a zpevněných ploch |  |  |  | 0 | 0 | 0 |  | 6.4204 |  |  | 0 | HS | 0 | 0 | 0 | 0 | 0 | 0 | 0 | [6 empty] | 0 | 0 | 0
17 |  | 460030102RT1 | Vytrhání obrubníků, lože MC, stojatých | m | 16 |  | 0 | 0 | 0 | 0 | 0 | 2 | 0 | [9 empty] | 0 | 0 | 0 | 21 | 0 | 0
18 |  | 916561111R00 | Osazení obrubníků do lože z C12/15 s opěrou (původní obrubníky) | m | 16 |  | 0 | 0 | 0 | 0.10598 | 1.6957 | 1 | 0 | [9 empty] | 0 | 0 | 0 | 21 | 0 | 0
19 |  | 916561111R00 | Osazení obrubníků do lože z C12/15 s opěrou | m | 18 |  | 0 | 0 | 0 | 0.10598 | 1.9076 | 1 | 0 | [9 empty] | 0 | 0 | 0 | 21 | 0 | 0
20 |  | 59217469 | Obrubník zahradní 100/5/25 | kus | 18 |  | 0 | 0 | 0 | 0.028 | 0.504 | 0 | 0 | [9 empty] | 0 | 0 | 0 | 21 | 0 | 0
21 |  | 596215021R00 | Kladení zámkové dlažby tl. 6 cm do drtě tl. 4 cm (původní dlažba) | m2 | 31.3 |  | 0 | 0 | 0 | 0.0739 | 2.3131 | 1 | 0 | [9 empty] | 0 | 0 | 0 | 21 | 0 | 0
|  | 89 | Ostatní konstrukce a práce na trubním vedení |  |  |  | 0 | 0 | 0 |  | 16.3274 |  |  | 0 | HS | 0 | 0 | 0 | 0 | 0 | 0 | 0 | [6 empty] | 0 | 0 | 0
22 |  | 175100020RA0 | Obsyp kanal. potrubí štěrkopískem | m3 | 9 |  | 0 | 0 | 0 | 1.67 | 15.03 | 3 | 0 | [9 empty] | 0 | 0 | 0 | 21 | 0 | 0
23 |  | 871111101R00 | Montáž plast.potrubí ve výkopu na gumové těsnění DN150 (odhad) | m | 34.5 |  | 0 | 0 | 0 | 1e-05 | 0.000345 | 1 | 0 | [9 empty] | 0 | 0 | 0 | 21 | 0 | 0
24 |  | 721242111R00 | Montáž napojení ok.svodů na kanalizaci - gaigery | kus | 4 |  | 0 | 0 | 0 | 0.07319 | 0.29276 | 1 | 0 | [9 empty] | 0 | 0 | 0 | 21 | 0 | 0
25 |  | 893151111R00 | Montáž šachty revizní plastové D315/140 vč. pl. poklopu | kus | 2 |  | 0 | 0 | 0 | 0.50215 | 1.0043 | 1 | 0 | [9 empty] | 0 | 0 | 0 | 21 | 0 | 0
|  | 91 | Doplňující konstrukce a práce na pozemních komunikacích a zpevněných plochách |  |  |  | 0 | 0 | 0 |  | 0.2459 |  |  | 0 | HS | 0 | 0 | 0 | 0 | 0 | 0 | 0 | [6 empty] | 0 | 0 | 0
26 |  | 914001111R00 | Montáž svislé dopr.značky | kus | 1 |  | 0 | 0 | 0 | 0.2459 | 0.2459 | 1 | 0 | [9 empty] | 0 | 0 | 0 | 21 | 0 | 0
|  | 96 | Bourání konstrukcí |  |  |  | 0 | 0 | 0 |  | 16.412 |  |  | 0 | HS | 0 | 0 | 0 | 0 | 0 | 0 | 0 | [6 empty] | 0 | 0 | 0
27 |  | 965043441RT4 | Bourání podkladů betonových tl. do 20 cm | m3 | 7.46 |  | 0 | 0 | 0 | 2.2 | 16.412 | 1 | 0 | [9 empty] | 0 | 0 | 0 | 21 | 0 | 0
[7 empty] | Celkem: |  | 0 | [13 empty] | 0 | 0 | 0

## Výkaz výměr
Výkaz výměr
Název stavby: |  | Izolace základů |  | Objednatel: | MěÚ Jablunkov
Druh stavby: |  |  |  | Projektant:
Lokalita: |  | Jablunkov 600 |  | Zhotovitel:
Zpracoval: |  |  |  | Zpracováno dne:
Č | Objekt | Kód | Zkrácený popis | M.j. | Rozměry | Množství | Varianta
1 |  | 979081111R00 | Odvoz suti a vybour. hmot na skládku | t | (70,06+6,77-35,61)*2 | 86.74
[5 empty] | 43*0,1 | 0
2 |  | 979990112R00 | Poplatek za skládku suti - zbytky asfaltu | t | 43*0,1*1,9 | 8.17
3 |  | 979990001R00 | Poplatek za skládku - zemina, kámen | t | (70,06+6,77-35,61)*2 | 82.44
4 |  | 113106004RA0 | Rozebrání beton.dlažby a podkl.vrstvy | m2 | 12*0,5+(9,9+6+9,4)*1 | 31.3
5 |  | 599000010RA0 | Odkopání asfaltové plochy | m2 | 19*1 pro drenáž | 43
[5 empty] | 19+5 pro kanalizaci | 0
6 |  | 132101111R00 | Hloubení rýh š. 60 cm v hor.2 - strojně | m3 | (19,2+19+13,2+9,9+6)*0,6*1,2 drenáž | 70.06
[5 empty] | (5+19+6)*0,6*1,2 kanalizace | 0
7 |  | 132101101R00 | Hloubení rýh š. 60 cm v hor.2 - ručně | m3 | 9,4*0,6*1,2 | 6.77
8 |  | 212755114RX1 | Trativody z drenážních trubek DN 10 cm bez lože | m | 18+19+12+9,9+6+9,4 obvod | 80
[5 empty] | 5,7 zaustění drenáže | 0
9 |  | 213151121R00 | Montáž geotextílie | m2 | (18+19+12+9,9+6+9,4)*2 | 150
[5 empty] | 1,4 ztratné | 0
10 |  | 174100010RAA | Zásyp rýh vykopanou zeminou | m3 | (19,2+19+13,2+9,9+6)*0,25*1,2 drenáž | 35.61 | kolem zákl. š. do 25cm
[5 empty] | 9,4*0,25*1,2 drenáž | 0
[5 empty] | (5+19+6)*0,6*1,2-9 kanalizace | 0
11 |  | 212561111R00 | Zásyp drenáže umělým kamenivem š. do 45cm | m3 | (19,2+19+13,2+9,9+6)*0,45*1,2 drenáž | 41.42
[5 empty] | 9,4*0,45*1,2 drenáž | 0
12 |  | 311419811R00 | Montáž nopové fólie v.1,5m | m2 | (18+19+12+9,9+6+9,4)*1,5 obvod | 115
[5 empty] | 3,55 ztratné | 0
13 |  | 775981115RT2 | Lišta ukončovací k nopové folii | m | 18+19+12+9,9+6+9,4 obvod | 76
[5 empty] | 1,7 | 0
14 |  | 181201102R00 | Úprava pláně zhutněním 2x | m2 | (18+19+12+9,9+6+9,4)*0,6*2 drenáž | 125.16
[5 empty] | (19+6+5)*0,6*2 kanalizace | 0
15 |  | 564721112R00 | Vrstva kačírku tl.10cm | m2 | 18*0,6 | 10.8
16 |  | 577141212R00 | Doplnění odkopané asfaltové plochy tl. do 5 cm | m2 | (19+19+5)*1 | 43
17 |  | 460030102RT1 | Vytrhání obrubníků, lože MC, stojatých | m | 12+2*0,5+3 | 16 | s očištěním
18 |  | 916561111R00 | Osazení obrubníků do lože z C12/15 s opěrou (původní obrubníky) | m | 16 | 16
19 |  | 916561111R00 | Osazení obrubníků do lože z C12/15 s opěrou | m | 18 | 18
20 |  | 59217469 | Obrubník zahradní 100/5/25 | kus | 18 | 18
21 |  | 596215021R00 | Kladení zámkové dlažby tl. 6 cm do drtě tl. 4 cm (původní dlažba) | m2 | 31,3 | 31.3
22 |  | 175100020RA0 | Obsyp kanal. potrubí štěrkopískem | m3 | (5+19+6)*0,6*0,5 | 9
23 |  | 871111101R00 | Montáž plast.potrubí ve výkopu na gumové těsnění DN150 (odhad) | m | 5+19+6 | 34.5
[5 empty] | 3*1,5 napojení svodů | 0
24 |  | 721242111R00 | Montáž napojení ok.svodů na kanalizaci - gaigery | kus | 4 | 4
25 |  | 893151111R00 | Montáž šachty revizní plastové D315/140 vč. pl. poklopu | kus | 2 | 2
26 |  | 914001111R00 | Montáž svislé dopr.značky | kus |  | 1
27 |  | 965043441RT4 | Bourání podkladů betonových tl. do 20 cm | m3 | (12+9,9+6+9,4)*1*0,2 | 7.46 | sbíječka

## Krycí list rozpočtu
Krycí list rozpočtu
Název stavby: |  | Izolace základů |  | Objednatel: | MěÚ Jablunkov |  | IČ/DIČ:
Druh stavby: |  |  |  | Projektant: |  |  | IČ/DIČ:
Lokalita: |  | Jablunkov 600 |  | Zhotovitel: |  |  | IČ/DIČ:
Začátek výstavby: |  |  |  | Konec výstavby: |  |  | Položek: | 27
JKSO: |  |  |  | Zpracoval: |  |  | Datum:
Rozpočtové náklady v Kč
A | Základní rozpočtové náklady |  | B | Doplňkové náklady |  | C | Náklady na umístění stavby (NUS)
HSV | Dodávky | 0 |  |  | 0 | Zařízení staveniště |  | 0
| Montáž | 0 |  |  | 0 | Mimostav. doprava |  | 0
PSV | Dodávky | 0 |  |  | 0 | Územní vlivy |  | 0
| Montáž | 0 |  |  |  | Provozní vlivy |  | 0
"M" | Dodávky | 0 |  |  |  | Ostatní |  | 0
| Montáž | 0 |  |  |  | NUS z rozpočtu |  | 0
Ostatní materiál |  | 0
Přesun hmot a sutí |  | 0
ZRN celkem |  | 0 | DN celkem |  | 0 | NUS celkem |  | 0
Základ 0% |  | 0
Základ 15% |  | 0 | DPH 15% |  | 0 | Celkem bez DPH |  | 0
Základ 21% |  | 0 | DPH 21% |  | 0 | Celkem včetně DPH |  | 0
Projektant |  |  | Objednatel |  |  | Zhotovitel
Datum, razítko a podpis |  |  | Datum, razítko a podpis |  |  | Datum, razítko a podpis