## rozp_centr.rekapit.
Stavba: Oprava elektroinstalace v budově č. p. 144 v Jablunkově
Specifikace materiálu, výkaz výměr, rozpočtové náklady
| Dodávka | Etapa A
| Dodávka | Etapa F
| HZS | Etapa A
| HZS | Etapa F
Mezisoučet
Celkem stavba (bez DPH) Kč:
Náklady na zařízení staveniště – GZS 2,4% z celk. nákladů
Základ daně pro DPH 21%
DPH 21%
Celkem (včetně DPH) Kč:
Poznámka:
Veškeré použité názvy a výrobky v této projektové dokumentaci jsou vyjádřením minimálního technického
standartu. Dodavatel může použít jiné výrobky kvalitativně stejné nebo lepší.

## A
Stavba: Oprava elektroinstalace v budově č. p. 144 v Jablunkově
Etapa A - oprava ELI v levé části 1.NP, zásuvkové a datové rozvody
Rekapitulace rozpočtových nákladů
1 | Dodávka
2 | Dopr. z dod. 3,6 %
3 | Přesun 1 % z dod.
4 | Montáž
5 | PPV a zednické výpomoce vč zaplnění průrazů 6 % z mont.
6 | Mezisoučet
7 | HZS
8 | Celkem (bez DPH) Kč:
9 | Náklady na zařízení staveniště – GZS 2,4% z celk. nákladů
10 | Základ daně pro DPH 21%
11 | DPH 21%
12 | Celkem (včetně DPH) Kč:
Poznámka:
Veškeré použité názvy a výrobky v této projektové dokumentaci jsou vyjádřením minimálního technického
standartu. Dodavatel může použít jiné výrobky kvalitativně stejné nebo lepší.
cena
č.pol. | zkrácený popis | m.j. | množs. | dodávka |  | montáž
|  |  |  | jedn. | pol.celk. | jedn. | pol.celk.
ELI - materiál/montáž
1 | rozváděč R3 | ks | 1 | 0 | 0 | 167 | 167
2 | rozváděč RE, svodič přepětí (třída B + C) | ks | 1
3 | CYKY-J 4 x 6 (B) pod omítkou | m | 20
4 | CYKY-J 5 x 4 (C) | m | 35
5 | CYKYLo-J 3X2,5 (C) | m | 330
6 | vodič CY2,5 zelenožlutý | m | 15
7 | parapetní kanál PK 110/70 bílý vč rohů, víka, krytů | m | 22
8 | krabice přístrojová KP PK | ks | 47
9 | podložka přístrojová PK110X70D | ks | 47
10 | stínící kanál s příchytkou | m | 21
11 | propojovací lanko PLSK | ks | 31
12 | parapetní kanál PK 140/70 bílý vč rohů, víka, krytů | m | 25
13 | krabice přístrojová KP PK | ks | 41
14 | podložka přístrojová PK 140/70 | ks | 41
15 | stínící kanál s příchytkou | m | 24
16 | propojovací lanko PLSK | ks | 28
17 | žlab RK80x80 | m | 7
18 | minižlab LHD 32/15 na zdi | m | 40
19 | zásuvka 16A/230V dvojnás. bílá, s natoč. hor. zás. zapuštěná | ks | 67
20 | zásuvka 16A/230V dvojnás. bílá, s natoč. hor. zás. zap. s přep. ochr. tř. D | ks | 9
21 | krabice přístrojová KU68 pro zásuvky | ks | 1
22 | ukončení kabelů do 4 x 6 | ks | 2
23 | ukončení kabelů do 5 x 4 | ks | 2
24 | ukončení kabelů do 3 x 2,5 | ks | 8
25 | rozváděč RACK2 | ks | 1
26 | optický kabel MM 50/125, 8 vláken | m | 45
27 | kabel UTP5E | m | 450
28 | dvojzásuvka 2xRJ45 Cat.5e UTP bílá | ks | 14
29 | ukončení datového kabelu v RACKU - UTP konekt. RJ45 | ks | 28
30 | ukončení datového kabelu v zásuvce PC sítě | ks | 28
31 | průraz zdivem do 50 cm | ks | 9
32 | průraz zdivem do 30 cm | ks | 12
33 | drážka pro kabelové vedení hl 1,5 cm ve stěně | m | 5
34 | nika pro K68 | ks | 1
35 | tuba - akrylátový tmel pro začištění a zatmelení styků lišt na zdi | ks | 5
36 | tuba - silikonový tmel tmel pro začištění a zatmelení styků lišt na zdi | ks | 5
37 | omítka vnitřní YTONG | kg | 20
38 | zdivo příčkové YTONG dozdění nik po rozvaděčích | m3 | 0.2
39 | podruž. materiál 3% z dod. | % | 3
40
HZS
1 | zjišťování vedení ve zdi | hod | 1
2 | demontáž dotčené elektroinstalace | hod | 16
3 | manipulace s nábytkem | hod | 8
4 | úprava otvorů pro osazení rozváděčů | hod | 1
5 | inženýrská činnost - jednání s ČEZ (ohlášení prací a plombování) | hod | 4
6 | zaomítání průrazů, dozdění nik | hod | 8
7 | uvedení do provozu a oživení datové sítě, funkční zkoušky | hod | 8
8 | třídění odpadů | hod | 1
9 | odvoz suti na skládku do 25 km | hod | 2
10 | dokumentace skutečného provedení, výchozí revize | hod | 12
celkem
Rozvaděč R3
1 | Rozvaděč zapušť.prov., tř. ochr.II , 54 mod. | ks | 1
2 | Spínač 3 pól. 40A | ks | 1
3 | Jistič 3 pól. 25A, char. B, 6 kA | ks | 1
4 | Proudový chránič 4 pól. 40 / 0,03A, AC | ks | 3
5 | Jistič 1 pól. 16A, char.B, 6 kA | ks | 9
6 | Jistič 1 pól. 10A, char.B, 6 kA | ks | 3
7 | Jistič 1 pól. 6A, char.B, 6 kA | ks | 1
8 | Přídavná svorkovnice N 63A | ks | 3
9 | PE,N přípojnice 63A | ks | 1
10 | popisné štítky přístrojů a kabelů | ks | 30
11 | spoj. a podr. mat. 3% z dod. | % | 3
12 | celkem
Rozvaděč RACK2
1 | RACK19"15U | ks | 1
2 | D-link 48 x smart switch s optick. vstupem + 4x combo mini-GBIC | ks | 1
3 | patch panel 24 port UTP CAT 5e | ks | 2
4 | vyvazovací panel | ks | 2
5 | propojovací kabel UTP 0,5m | ks | 34
6 | Patch kabel | ks | 3
7 | 19" optická vana Conteg pevná | ks | 1
8 | čelo pro SC | ks | 1
9 | kazeta sváru vč. hřebínku | ks | 1
10 | optický svár | ks | 8
11 | ochrana sváru | ks | 8
12 | měření vlákna vč. protokolu | ks | 8
13 | popisné štítky přístrojů a kabelů | ks | 30
14 | spoj. a podr. mat. 3% z dod. | % | 3
15 | celkem
16

## F
Stavba: Oprava elektroinstalace v budově č. p. 144 v Jablunkově
Etapa F - oprava ELI v levé části 2.NP, zásuvkové, datové a světelné rozvody
Rekapitulace rozpočtových nákladů
1 | Dodávka
2 | Dopr. z dod. 3,6 %
3 | Přesun 1 % z dod.
4 | Montáž
5 | PPV a zednické výpomoce vč zaplnění průrazů 6 % z mont.
6 | Mezisoučet
7 | HZS
8 | Celkem (bez DPH) Kč:
9 | Náklady na zařízení staveniště – GZS 2,4% z celk. nákladů
10 | Základ daně pro DPH 21%
11 | DPH 21%
12 | Celkem (včetně DPH) Kč:
Poznámka:
Veškeré použité názvy a výrobky v této projektové dokumentaci jsou vyjádřením minimálního technického
standartu. Dodavatel může použít jiné výrobky kvalitativně stejné nebo lepší.
cena
č.pol. | zkrácený popis | m.j. | množs. | dodávka |  | montáž
|  |  |  | jedn. | pol.celk. | jedn. | pol.celk.
ELI - materiál/montáž
1 | rozváděč RP8 | ks | 1
2 | CYKYLo-J 3X2,5 (C) | m | 70
3 | CYKYLo-J 5X1,5 (C) pod omítkou | m | 0
4 | CYKYLo-J 3X1,5 (C) pod omítkou | m | 30
5 | CYKY-O 3X1,5 (A) pod omítkou | m | 10
6 | CYKY-O 2X1,5 (A) pod omítkou | m | 5
7 | vodič CY2,5 zelenožlutý | m | 5
8 | B: sv. zářivk. 2xZ36W, stříbrná mřížka, IP20, na stávající podhled | ks | 2
9 | zdroj světla - zářivka 36W teple bílá 840 | ks | 2
10 | spínač řazení 1 bílý zapuštěný | ks | 1
11 | spínač řazení 5 bílý zapuštěný | ks | 1
12 | spínač řazení 6 bílý zapuštěný | ks | 1
13 | spínač řazení 6+6 bílý zapuštěný | ks | 1
14 | krabice přístrojová KU68 pro vypínače | ks | 4
15 | krabice odbočná KR68 nebo KR97 se svorkovnicí a víčkem | ks | 4
16 | parapetní kanál PK 110/70 bílý vč rohů, víka, krytů | m | 8
17 | krabice přístrojová KP PK | ks | 13
18 | podložka přístrojová PK110X70D | ks | 13
19 | stínící kanál s příchytkou | m | 7
20 | propojovací lanko PLSK | ks | 13
21 | zásuvka 16A/230V dvojnás. bílá, s natoč. hor. zás. zapuštěná | ks | 16
22 | zásuvka 16A/230V dvojnás. bílá, s natoč. hor. zás. zap. s přep. ochr. tř. D | ks | 4
23 | krabice přístrojová KU68 pro zásuvky | ks | 10
24 | ukončení kabelů do 5 x 4 | ks | 1
25 | ukončení kabelů do 3 x 2,5 | ks | 6
26 | kabel UTP5E | m | 80
27 | dvojzásuvka 2xRJ45 Cat.5e UTP bílá | ks | 3
28 | ukončení datového kabelu v RACKU - UTP konekt. RJ45 | ks | 6
29 | ukončení datového kabelu v zásuvce PC sítě | ks | 6
30 | průraz zdivem do 30 cm | ks | 3
31 | drážka pro kabelové vedení hl 1,5 cm ve stěně | m | 15
32 | nika pro K68 | ks | 14
33 | tuba - akrylátový tmel pro začištění a zatmelení styků lišt na zdi | ks | 2
34 | tuba - silikonový tmel tmel pro začištění a zatmelení styků lišt na zdi | ks | 2
35 | omítka vnitřní YTONG | kg | 10
36 | podruž. materiál 3% z dod. | % | 3
37
HZS
1 | zjišťování vedení ve zdi | hod | 1
2 | demontáž dotčené elektroinstalace | hod | 12
3 | manipulace s nábytkem | hod | 6
4 | zaomítání průrazů, dozdění nik | hod | 6
5 | uvedení do provozu a oživení datové sítě, funkční zkoušky | hod | 2
6 | třídění odpadů | hod | 1
7 | odvoz suti na skládku do 25 km | hod | 2
8 | dokumentace skutečného provedení, výchozí revize | hod | 6
celkem
Rozvaděč RP8
1 | Rozvaděč zapušť. prov., tř. ochr.II , 24 mod. | ks | 1
2 | Spínač 3 pól. 40A | ks | 1
3 | Jistič 3 pól. 20A, char. B, 6 kA | ks | 1
4 | Proudový chránič 4 pól. 40 / 0,03A, AC | ks | 1
5 | Jistič 1 pól. 16A, char.B, 6 kA | ks | 4
7 | Jistič 1 pól. 6A, char.B, 6 kA | ks | 1
8 | Přídavná svorkovnice N 63A | ks | 1
9 | PE, N přípojnice 63A | ks | 1
10 | popisné štítky přístrojů a kabelů | ks | 14
11 | spoj. a podr. mat. 3% z dod. | % | 3
12 | celkem