## Krycí list rozpočtu
KRYCÍ LIST ROZPOČTU
| Název stavby |  |  | Stavební úpravy STARÁ RADNICE - Obřadní síň | [7 empty] | JKSO
| Název objektu | [10 empty] | EČO
[12 empty] | Místo |  | Obec Jablunkov, k.ú. Jablunkov
[12 empty] | IČ |  | DIČ
| Objednatel |  |  | Město Jablunkov, Dukelská 144, 739 91 Jablunkov
Projektant
Zhotovitel
|  |  |  | Rozpočet číslo | Zpracoval | [6 empty] | Dne
[5 empty] | Přemysl Cieslar | [6 empty] | 04.04.2012
Měrné a účelové jednotky
Počet |  |  |  | Náklady / 1 m.j. | Počet |  |  | Náklady / 1 m.j. | Počet |  |  |  |  | Náklady / 1 m.j.
|  |  |  | Rozpočtové náklady v |  |  |  | CZK
A |  | Základní rozp. náklady |  |  | B |  | Doplňkové náklady |  | C |  | Náklady na umístění stavby
1 | HSV |  | Dodávky |  | 8 | Práce přesčas |  |  | 13 | Zařízení staveniště |  |  |  | 0%
2 |  |  | Montáž |  | 9 | Bez pevné podl. |  |  | 14 | Mimostav. doprava |  |  |  | 0%
3 | PSV |  | Dodávky |  | 10 | Kulturní památka |  |  | 15 | Územní vlivy |  |  |  | 0%
4 |  |  | Montáž |  | 11 |  |  |  | 16 | Provozní vlivy |  |  |  | 0%
5 | "M" |  | Dodávky | [5 empty] | 17 | Ostatní |  |  |  | 0%
6 |  |  | Montáž | [5 empty] | 18 | NUS z rozpočtu
7 | ZRN (ř. 1-6) |  |  |  | 12 | DN (ř. 8-11) |  |  | 19 | NUS (ř. 13-18)
20 | HZS |  |  |  | 21 | Kompl. činnost |  |  | 22 | Ostatní náklady
Projektant | [8 empty] | D |  | Celkové náklady
[9 empty] | 23 | Součet 7, 12, 19-22
Datum a podpis |  |  |  |  | Razítko |  |  |  | 24 | DPH | 10 | % z | 0
Objednatel | [8 empty] | 25 | DPH | 20 | % z | 416429.48
[9 empty] | 26 | Cena s DPH (ř. 23-25)
Datum a podpis |  |  |  |  | Razítko |  |  |  | E |  | Přípočty a odpočty
Zhotovitel | [8 empty] | 27 | Dodávky objednatele
[9 empty] | 28 | Klouzavá doložka
Datum a podpis |  |  |  |  | Razítko |  |  |  | 29 | Zvýhodnění + -

## Rozpočet
ROZPOČET S VÝKAZEM VÝMĚR
Stavba: Stavební úpravy STARÁ RADNICE - Obřadní síň
Objekt: |  |  |  |  | Objednatel: Město Jablunkov, Dukelská 144, 739 91 Jablunkov
Zhotovitel:
JKSO: |  |  |  |  | Datum: 4.4.2012
P.Č. | KCN | Kód položky | Popis | MJ | Množství celkem | Cena jednotková | Dodávka celkem | Montáž celkem | Cena celkem | Hmotnost | Hmotnost celkem
1 | 2 | 3 | 4 | 5 | 6 | 7 | 8 | 9 | 10 | 11 | 12
|  | HSV | Práce a dodávky HSV | [7 empty] | 8.7181
|  | 6 | Úpravy povrchů, podlahy a osazování výplní | [7 empty] | 8.7021
28 | 011 | 612131101 | Cementový postřik vnitřních stěn nanášený celoplošně ručně | m2 | 164.86 |  |  |  |  | 0.00735 | 1.2117
29 | 011 | 612321111 | Vápenocementová omítka hrubá jednovrstvá zatřená vnitřních stěn nanášená ručně | m2 | 164.86 |  |  |  |  | 0.01575 | 2.5965
30 | 011 | 612321191 | Příplatek k vápenocementové omítce vnitřních stěn za každých dalších 5 mm tloušťky ručně | m2 | 164.86 |  |  |  |  | 0.0079 | 1.3024
31 | 011 | 612321321 | Vápenocementová omítka hladká jednovrstvá vnitřních stěn nanášená strojně | m2 | 164.86 |  |  |  |  | 0.0132 | 2.1762
32 | 011 | 622142001 | Potažení vnějších stěn sklovláknitým pletivem vtlačeným do tenkovrstvé hmoty | m2 | 164.86 |  |  |  |  | 0.00489 | 0.80617
38 | 011 | 622143003 | Montáž omítkových plastových nebo pozinkovaných rohových profilů | m | 32.8 |  |  |  |  | 0 | 0
39 | 553 | 553430450 | lišta ohranná rohová hliník tahokov 28/28 mm | m | 37.8 |  |  |  |  | 0.0001 | 0.00378
|  |  | 36 * 1,05 |  | 37.8
40 | 011 | 622321101 | Vápenocementová omítka hrubá jednovrstvá nezatřená vnějších stěn nanášená ručně | m2 | 13.86 |  |  |  |  | 0.02363 | 0.32751
47 | 011 | 632453416 | Potěr průmyslový samonivelační tl do 30 mm podkladní ze suchých směsí pro střední provoz | m2 | 4.56 |  |  |  |  | 0.05532 | 0.25226
15 | 011 | 642942611 | Osazování zárubní nebo rámů dveřních kovových do 2,5 m2 na montážní pěnu | kus | 2 |  |  |  |  | 0.00048 | 0.00096
18 | 553 | 553311150 | zárubeň ocelová pro běžné zdění H 110 700 L/P | kus | 1 |  |  |  |  | 0.011 | 0.011
17 | 553 | 553311230 | zárubeň ocelová pro běžné zdění H 110 1250 dvoukřídlá | kus | 1 |  |  |  |  | 0.0136 | 0.0136
|  | 9 | Ostatní konstrukce a práce-bourání | [7 empty] | 0.016006
56 | 003 | 941111121 | Montáž lešení řadového trubkového lehkého s podlahami zatížení do 200 kg/m2 š do 1,2 m v do 10 m | m2 | 144 |  |  |  |  | 0 | 0
57 | 003 | 941111811 | Demontáž lešení řadového trubkového lehkého s podlahami zatížení do 200 kg/m2 š do 0,9 m v do 10 m | m2 | 144 |  |  |  |  | 0 | 0
60 | 003 | 944511111 | Montáž ochranné sítě z textilie z umělých vláken | m2 | 60 |  |  |  |  | 0 | 0
68 | 003 | 944511811 | Demontáž ochranné sítě z textilie z umělých vláken | m2 | 60 |  |  |  |  | 0 | 0
0 | 003 | 949101112 | Lešení pomocné pro objekty pozemních staveb s lešeňovou podlahou v do 3,5 m zatížení do 150 kg/m2 | m2 | 76.22 |  |  |  |  | 0.00021 | 0.016006
70 | 013 | 978013141 | Otlučení vnitřních omítek stěn MV nebo MVC stěn v rozsahu do 30 % | m2 | 13.86 |  |  |  |  | 0 | 0
0 | 013 | 979011111 | Svislá doprava suti a vybouraných hmot za prvé podlaží | t | 6.657 |  |  |  |  | 0 | 0
0 | 013 | 979011121 | Svislá doprava suti a vybouraných hmot ZKD podlaží | t | 52.532 |  |  |  |  | 0 | 0
|  |  | 2*26,266 |  | 52.532
0 | 013 | 979081111 | Odvoz suti a vybouraných hmot na skládku do 1 km | t | 6.657 |  |  |  |  | 0 | 0
78 | 013 | 979081121 | Odvoz suti a vybouraných hmot na skládku ZKD 1 km přes 1 km - 15 km | t | 99.855 |  |  |  |  | 0 | 0
|  |  | 15*6,657 |  | 99.855
0 | 013 | 979082111 | Vnitrostaveništní vodorovná doprava suti a vybouraných hmot do 10 m | t | 6.657 |  |  |  |  | 0 | 0
0 | 211 | 979087113 | Nakládání vybouraných hmot na dopravní prostředky pro vodorovnou dopravu | t | 6.657 |  |  |  |  | 0 | 0
0 | 013 | 979098231 | Poplatek za uložení stavebního směsného odpadu na skládce (skládkovné) | t | 6.657 |  |  |  |  | 0 | 0
|  | 99 | Přesun hmot | [7 empty] | 0
0 | 011 | 998011002 | Přesun hmot pro budovy zděné v do 12 m | t | 8.718 |  |  |  |  | 0 | 0
|  | 741 | Elektromontáže - vzdušné vedení | [7 empty] | 0
73 | 741 | 741002 | Demontáž elektroinstalace | kpl | 1 |  |  |  |  | 0 | 0
72 | 741 | 741003 | D+mtž elektroinstalace | kpl | 1 |  |  |  |  | 0 | 0
71 | R | 741004 | Svítidla dle výběru dodavatele | kus | 11 |  |  |  |  | 0 | 0
|  | PSV | Práce a dodávky PSV | [7 empty] | 2.8078
|  | 747 | Elektromontáže - kompletace rozvodů | [7 empty] | 0
75 | 741 | 747111113 | Montáž vypínač nástěnný 2-dvoupólový prostředí obyčejné nebo vlhké | kus | 3 |  |  |  |  | 0 | 0
76 | 741 | 747161040 | Montáž zásuvka (polo)zapuštěná bezšroubové připojení 2x (2P + PE) dvojnásobná šikmá | kus | 3 |  |  |  |  | 0 | 0
|  | 762 | Konstrukce tesařské | [7 empty] | 1.2028
41 | 762 | 762511277 | Podlahové kce podkladové z desek OSB tl 25 mm broušených na pero a drážku šroubovaných | m2 | 76.22 |  |  |  |  | 0.01578 | 1.2028
67 | 762 | 998762102 | Přesun hmot tonážní pro kce tesařské v objektech v do 12 m | t | 1.203 |  |  |  |  | 0 | 0
|  | 764 | Konstrukce klempířské | [7 empty] | 0.026068
48 | 764 | 764410280 | Oplechování parapetů Pz rš 600 mm včetně rohů | m | 7.6 |  |  |  |  | 0.00343 | 0.026068
61 | 764 | 998764102 | Přesun hmot tonážní pro konstrukce klempířské v objektech v do 12 m | t | 0.026 |  |  |  |  | 0 | 0
|  | 766 | Konstrukce truhlářské | [7 empty] | 0.68847
2 | 766 | 766111820 | Demontáž truhlářských stěn dřevěných plných | m2 | 20.4 |  |  |  |  | 0 | 0
3 | 766 | 766411811 | Demontáž truhlářského obložení stěn z panelů plochy do 1,5 m2 | m2 | 164.86 |  |  |  |  | 0 | 0
10 | 766 | 766416233 | Montáž obložení stěn plochy přes 5 m2 panely dýhovanými přes 1,50 m2 | m2 | 16.08 |  |  |  |  | 0 | 0
11 | 607 | 607261090 | deska dřevoštěpková OSB 3 B-4PD broušená 1,5 x 67,5 x 250 cm | m2 | 27 |  |  |  |  | 0.0095 | 0.2565
45 | 766 | 766441822 | Demontáž parapetních desek dřevěných, laminovaných šířky přes 30 cm délky přes 1,0 m | kus | 3 |  |  |  |  | 0 | 0
49 | 766 | 766621113 | Montáž oken dvojitých otevíravých výšky přes 2,5m s rámem do zdiva | m2 | 23.98 |  |  |  |  | 0.00027 | 0.0064746
50 | 611 | 611320570 | Oprava okna kulturní památky (replika) D+Mtž T20 - 4,2/3,2 m | kus | 1 |  |  |  |  | 0.074 | 0.074
51 | 611 | 611320570 | Oprava okna kulturní památky (replika) D+Mtž T21 1,65/3,1 m | kus | 1 |  |  |  |  | 0.074 | 0.074
52 | 611 | 611320570 | Oprava okna kulturní památky (replika) D+Mtž T06 1,65/3,1 m | kus | 1 |  |  |  |  | 0.074 | 0.074
44 | 766 | 766622834 | Demontáž rámu zdvojených oken dřevěných nebo plastových přes 4m2 k opětovnému použití | m2 | 22.68 |  |  |  |  | 0 | 0
43 | 766 | 766622861 | Vyvěšení nebo zavěšení křídel dřevěných nebo plastových okenních do 1,5 m2 | kus | 36 |  |  |  |  | 0 | 0
20 | 766 | 766660001 | Montáž dveřních křídel otvíravých 1křídlových š do 0,8 m do ocelové zárubně | kus | 1 |  |  |  |  | 0 | 0
21 | 611 | 611600510 | dveře dřevěné vnitřní hladké plné 1křídlové 70x197 bez povrchové úpravy | kus | 1 |  |  |  |  | 0.0155 | 0.0155
22 | 766 | 766660011 | Montáž dveřních křídel otvíravých 2křídlových š do 1,45 m do ocelové zárubně | kus | 1 |  |  |  |  | 0 | 0
23 | 611 | 611600550 | dveře dřevěné vnitřní hladké plné 2křídlové 125x197 bez povrchové úpravy | kus | 1 |  |  |  |  | 0.029 | 0.029
46 | 766 | 766661811 | Demontáž dveřních křídel okopného plechu | kus | 3 |  |  |  |  | 0 | 0
14 | 766 | 766680811 | Demontáž dveřních obložkových dřevěných zárubní plochy do 2 m2 k opětovnému použití | m2 | 1.47 |  |  |  |  | 0 | 0
53 | 766 | 766694114 | Montáž parapetních desek dřevěných, laminovaných šířky do 30 cm délky přes 2,6 m | kus | 3 |  |  |  |  | 0 | 0
54 | 607 | 607941030 | deska parapetní dřevěná vnitřní | m | 7.6 |  |  |  |  | 0.005 | 0.038
12 | 766 | 766699753 | Montáž překrytí podlahových spár lištou profilovanou | m | 80.42 |  |  |  |  | 0 | 0
13 | 605 | 605151210 | řezivo jehličnaté boční prkno jakost I.-II. 4 - 6 cm | m3 | 0.22 |  |  |  |  | 0.55 | 0.121
64 | 766 | 998766102 | Přesun hmot tonážní pro konstrukce truhlářské v objektech v do 12 m | t | 0.688 |  |  |  |  | 0 | 0
|  | 767 | Konstrukce zámečnické | [7 empty] | 0.054225
19 | 767 | 767641800 | Demontáž zárubní dveří odřezáním plochy do 2,5 m2 | kus | 2 |  |  |  |  | 0 | 0
5 | 767 | 767995104 | Montáž atypických zámečnických konstrukcí hmotnosti do 50 kg | kg | 42.25 |  |  |  |  | 5e-05 | 0.0021125
6 | 145 | 145650540 | profil ocelový tvaru L tažený jakost 11320.0 3901320 70 x 55 x 34/2 mm | t | 0.05 |  |  |  |  | 1 | 0.05
4 | 767 | 767996801 | Demontáž atypických zámečnických konstrukcí hmotnosti jednotlivých dílů do 50 kg | kg | 42.25 |  |  |  |  | 5e-05 | 0.0021125
63 | 767 | 998767102 | Přesun hmot tonážní pro zámečnické konstrukce v objektech v do 12 m | t | 0.054 |  |  |  |  | 0 | 0
|  | 775 | Podlahy skládané (parkety, vlysy, lamely aj.) | [7 empty] | 0.00034
24 | 775 | 775429124 | Montáž podlahové lišty přechodové připevněné zaklapnutím | m | 2 |  |  |  |  | 0 | 0
25 | 553 | 553432220 | lišta přechodová 459H 30 mm, vrtaná, 22472 elox stříbrná | m | 2 |  |  |  |  | 0.00017 | 0.00034
1 | 775 | 775511820 | Demontáž podlah vlysových lepených bez lišt | m2 | 76.22 |  |  |  |  | 0 | 0
65 | 775 | 998775102 | Přesun hmot tonážní pro podlahy dřevěné v objektech v do 12 m | t | 0 |  |  |  |  | 0 | 0
|  | 776 | Podlahy povlakové | [7 empty] | 0.21722
7 | 776 | 776511810 | Demontáž povlakových podlah lepených bez podložky | m2 | 76.22 |  |  |  |  | 0 | 0
8 | 776 | 776572100 | Lepení pásů povlakových podlah textilních | m2 | 76.22 |  |  |  |  | 3e-05 | 0.0022866
9 | 697 | 697510020 | koberec zátěžový-vysoká zátěž | m2 | 91.46 |  |  |  |  | 0.00235 | 0.21493
62 | 776 | 998776102 | Přesun hmot tonážní pro podlahy povlakové v objektech v do 12 m | t | 0.217 |  |  |  |  | 0 | 0
|  | 783 | Dokončovací práce - nátěry | [7 empty] | 0.0088762
79 | 783 | 783695233 | Nátěry vodou ředitelné truhlářských konstrukcí barva dražší lazurovacím lakem 3x lakování | m2 | 19.296 |  |  |  |  | 0.00046 | 0.0088762
|  |  | 16,08*1,2 |  | 19.296
|  | 784 | Dokončovací práce - malby | [7 empty] | 0.60913
33 | 784 | 784402802 | Odstranění maleb oškrabáním v místnostech v do 5,0 m | m2 | 76.22 |  |  |  |  | 0 | 0
34 | 784 | 784412302 | Pačokování vápenným mlékem se začištěním dvojnásobné v místnostech v do 5 m | m2 | 241.08 |  |  |  |  | 0.00017 | 0.040984
36 | 784 | 784453502 | Malby směsi MISTRAL bílé omyvatelné a otěruvzdorné dvojnásobné s penetrací místnost v do 5 m | m2 | 164.86 |  |  |  |  | 0.00042 | 0.069241
37 | 784 | 784453502 | Malby směsi MISTRAL bílé omyvatelné a otěruvzdorné dvojnásobné s penetrací místnost v do 5 m | m2 | 76.22 |  |  |  |  | 0.00042 | 0.032012
66 | 784 | 784457142 | Malby ze směsí vyhlazení tmelem dvojnásobné v místnostech v do 5 m | m2 | 76.22 |  |  |  |  | 0.0026 | 0.19817
35 | 784 | 784498922 | Vyhlazení malířskou masou dvojnásobně v místnostech nebo ve schodišti v do 5,0 m | m2 | 164.86 |  |  |  |  | 0.00163 | 0.26872
|  | 789 | Povrchové úpravy ocelových konstrukcí a technologických zařízení | [7 empty] | 0.0007
26 | 789 | 789322212 | Zhotovení nátěru ocelových konstrukcí třídy II 2složkového základního a mezivrstvy tl do 120 µm | m2 | 2.975 |  |  |  |  | 0 | 0
27 | 246 | 246268660 | barva disperzní akrylátová BALAKRYL V 2068/0603 slonová kost (á 0,7 kg) | kg | 0.7 |  |  |  |  | 0.001 | 0.0007
|  | 000 | Nepojmenované práce | [7 empty] | 0
|  | 0 | Nepojmenovaný díl | [7 empty] | 0
77 | R | 02 | Demontáž + zpětná montáž zabezpečovací techniky | hod | 3 |  |  |  |  | 0 | 0
74 | HZS | HZS4212 | Hodinová zúčtovací sazba revizní technik elektro | hod | 3 |  |  |  |  | 0 | 0
|  |  | Celkem | [7 empty] | 11.5259