## rozp_centr.rekapit.
Stavba: Oprava elektroinstalace v budově č. p. 144 v Jablunkově
Specifikace materiálu, výkaz výměr, rozpočtové náklady
1 | Dodávka | Etapa B
2 | Dodávka | Etapa C
3 | Dodávka | Etapa D
4 | Dodávka | Etapa G
5 | Montáž | Etapa B
6 | Montáž | Etapa C
7 | Montáž | Etapa D
8 | Montáž | Etapa G
9 | Mezisoučet
10
11 | HZS | Etapa B
12 | HZS | Etapa C
13 | HZS | Etapa D
14 | HZS | Etapa G
15 | Mezisoučet
16
17 | Celkem stavba (bez DPH) Kč:
18 | Náklady na zařízení staveniště – GZS 2,4% z celk. nákladů
19
20 | Základ daně pro DPH 21%
21 | DPH 21%
22 | Celkem (včetně DPH) Kč:
Poznámka:
Veškeré použité názvy a výrobky v této projektové dokumentaci jsou vyjádřením minimálního technického
standartu. Dodavatel může použít jiné výrobky kvalitativně stejné nebo lepší.

## B
Stavba: Oprava elektroinstalace v budově č. p. 144 v Jablunkově
Etapa B - oprava ELI v pravé části 1.NP, zásuvkové a datové rozvody
Rekapitulace rozpočtových nákladů společných prostor v domě
1 | Dodávka
2 | Dopr. z dod. 3,6 %
3 | Přesun 1 % z dod.
4 | Montáž
5 | PPV a zednické výpomoce vč zaplnění průrazů 6 % z mont.
6 | Mezisoučet
7 | HZS
8 | Celkem (bez DPH) Kč:
9 | Náklady na zařízení staveniště – GZS 2,4% z celk. nákladů
10 | Základ daně pro DPH 21%
11 | DPH 21%
12 | Celkem (včetně DPH) Kč:
Poznámka:
Veškeré použité názvy a výrobky v této projektové dokumentaci jsou vyjádřením minimálního technického
standartu. Dodavatel může použít jiné výrobky kvalitativně stejné nebo lepší.
cena
č.pol. | zkrácený popis | m.j. | množs. | dodávka |  | montáž
|  |  |  | jedn. | pol.celk. | jedn. | pol.celk.
ELI - materiál/montáž
1 | rozváděč R4 | ks | 1
2 | rozváděč R5 | ks | 1
3 | CYKY-J 4 x 6 (B) pod omítkou | m | 30
4 | CYKY-J 5 x 4 (C) pod omítkou | m | 25
5 | CYKYLo-J 3X2,5 (C) | m | 250
6 | vodič CY2,5 zelenožlutý | m | 10
7 | parapetní kanál PK 110/70 bílý vč rohů, víka, krytů | m | 50
8 | krabice přístrojová KP PK | ks | 57
9 | podložka přístrojová PK110X70D | ks | 57
10 | stínící kanál s příchytkou | m | 42
11 | propojovací lanko PLSK | ks | 45
12 | parapetní kanál PK 140/70 bílý vč rohů, víka, krytů | m | 8
13 | krabice přístrojová KP PK | ks | 12
14 | podložka přístrojová PK 140/70 | ks | 12
15 | stínící kanál s příchytkou | m | 10
16 | propojovací lanko PLSK | ks | 10
17 | zásuvka 16A/230V dvojnás. bílá, s natoč. hor. zás. zapuštěná | ks | 68
18 | zásuvka 16A/230V dvojnás. bílá, s natoč. hor. zás. zap. s přep. ochr. tř. D | ks | 9
19 | krabice přístrojová KU68 pro zásuvky | ks | 22
20 | ukončení kabelů do 4 x 6 | ks | 2
21 | ukončení kabelů do 5 x 4 | ks | 2
22 | ukončení kabelů do 3 x 2,5 | ks | 16
23 | rozváděč RACK2 | ks | 1
24 | SYKFY 10P0,5 | m | 5
25 | kabel UTP5E | m | 480
26 | dvojzásuvka 2xRJ45 Cat.5e UTP bílá | ks | 14
27 | ukončení datového kabelu v RACKU - UTP konekt. RJ45 | ks | 28
28 | ukončení datového kabelu v zásuvce PC sítě | ks | 28
29 | průraz zdivem do 50 cm | ks | 3
30 | průraz zdivem do 30 cm | ks | 7
31 | drážka pro kabelové vedení hl 1,5 cm ve stěně | m | 20
32 | nika pro K68 | ks | 22
33 | tuba - akrylátový tmel pro začištění a zatmelení styků lišt na zdi | ks | 5
34 | tuba - silikonový tmel tmel pro začištění a zatmelení styků lišt na zdi | ks | 5
35 | omítka vnitřní YTONG | kg | 20
36 | zdivo příčkové YTONG dozdění nik po rozvaděčích | m3 | 0.2
37 | podruž. materiál 3% z dod. | % | 3
38
HZS
1 | zjišťování vedení ve zdi | hod | 1
2 | demontáž dotčené elektroinstalace | hod | 16
3 | manipulace s nábytkem | hod | 8
4 | úprava otvorů pro osazení rozváděčů | hod | 2
5 | inženýrská činnost - jednání s ČEZ (ohlášení prací a plombování) | hod | 4
6 | zaomítání průrazů, dozdění nik | hod | 8
7 | uvedení do provozu a oživení datové sítě, funkční zkoušky | hod | 8
8 | třídění odpadů | hod | 1
9 | odvoz suti na skládku do 25 km | hod | 2
10 | dokumentace skutečného provedení, výchozí revize | hod | 12
celkem
Rozvaděč R4
1 | Rozvaděč zapušť.prov., tř. ochr.II , 32 mod. | ks | 1
2 | Spínač 3 pól. 40A | ks | 1
3 | Jistič 3 pól. 25A, char. B, 6 kA | ks | 1
4 | Proudový chránič 4 pól. 40 / 0,03A, AC | ks | 2
5 | Jistič 1 pól. 16A, char.B, 6 kA | ks | 6
6 | Jistič 1 pól. 10A, char.B, 6 kA | ks | 3
7 | Jistič 1 pól. 6A, char.B, 6 kA | ks | 1
8 | Přídavná svorkovnice N 63A | ks | 3
9 | PE,N přípojnice 63A | ks | 1
10 | popisné štítky přístrojů a kabelů | ks | 26
11 | spoj. a podr. mat. 3% z dod. | % | 3
12 | celkem
Rozvaděč R5
1 | Rozvaděč zapušť. prov., tř. ochr.II , 24 mod. | ks | 1
2 | Spínač 3 pól. 40A | ks | 1
3 | Proudový chránič 4 pól. 40 / 0,03A, AC | ks | 1
4 | Jistič 1 pól. 16A, char.B, 6 kA | ks | 4
5 | Jistič 1 pól. 10A, char.B, 6 kA | ks | 2
6 | Přídavná svorkovnice N 63A | ks | 1
7 | PE,N přípojnice 63A | ks | 1
8 | popisné štítky přístrojů a kabelů | ks | 13
9 | spoj. a podr. mat. 3% z dod. | % | 3
10 | celkem
Rozvaděč RACK1
1 | RACK19"15U | ks | 1
2 | D-link 48 x smart switch s optick. vstupem + 4x combo mini-GBIC | ks | 1
3 | patch panel 24 port UTP CAT 5e | ks | 3
4 | vyvazovací panel | ks | 3
5 | propojovací kabel UTP | ks | 40
6 | Patch kabel | ks | 3
7 | 19" optická vana Conteg pevná | ks | 1
8 | čelo pro SC | ks | 1
9 | kazeta sváru vč. hřebínku | ks | 1
10 | optický svár | ks | 8
11 | ochrana sváru | ks | 8
12 | měření vlákna vč. protokolu | ks | 8
13 | popisné štítky přístrojů a kabelů | ks | 30
14 | spoj. a podr. mat. 3% z dod. | % | 3
15 | celkem
16

## C
Stavba: Oprava elektroinstalace v budově č. p. 144 v Jablunkově
Etapa C - oprava ELI v levé části 1.NP, světelné rozvody
Rekapitulace rozpočtových nákladů společných prostor v domě
1 | Dodávka
2 | Dopr. z dod. 3,6 %
3 | Přesun 1 % z dod.
4 | Montáž
5 | PPV a zednické výpomoce vč zaplnění průrazů 6 % z mont.
6 | Mezisoučet
7 | HZS
8 | Celkem (bez DPH) Kč:
9 | Náklady na zařízení staveniště – GZS 2,4% z celk. nákladů
10 | Základ daně pro DPH 21%
11 | DPH 21%
12 | Celkem (včetně DPH) Kč:
Poznámka:
Veškeré použité názvy a výrobky v této projektové dokumentaci jsou vyjádřením minimálního technického
standartu. Dodavatel může použít jiné výrobky kvalitativně stejné nebo lepší.
cena
č.pol. | zkrácený popis | m.j. | množs. | dodávka |  | montáž
|  |  |  | jedn. | pol.celk. | jedn. | pol.celk.
ELI - materiál/montáž
1 | CYKYLo-J 3X2,5 (C) pod omítkou | m | 40
2 | CYKYLo-J 5X1,5 (C) pod omítkou | m | 50
3 | CYKYLo-J 3X1,5 (C) pod omítkou | m | 150
4 | CYKY-O 3X1,5 (A) pod omítkou | m | 50
5 | CYKY-O 2X1,5 (A) pod omítkou | m | 20
6 | A: sv. zářivk. 2xZ58W, stříbrná mřížka, IP20, na lankový závěs | ks | 17
7 | B: sv. zářivk. 2xZ36W, stříbrná mřížka, IP20, na lankový závěs | ks | 1
8 | C :sv. zářivk. 2xZ18W, prisma čirý kryt, IP20, na lankový závěs | ks | 4
9 | D :sv. zářivk. 1xZ36W, prisma čirý kryt, IP20, na lankový závěs | ks | 1
10 | lankový závěs 150 cm do stropu koplet sada | ks | 24
11 | zdroj světla - zářivka 58W teple bílá 840 | ks | 34
12 | zdroj světla - zářivka 36W teple bílá 840 | ks | 3
13 | zdroj světla - zářivka 18W teple bílá 840 | ks | 8
14 | spínač řazení 1 bílý zapuštěný | ks | 2
15 | spínač řazení 5 bílý zapuštěný | ks | 6
16 | spínač řazení 6 bílý zapuštěný | ks | 5
17 | spínač řazení 6+6 bílý zapuštěný | ks | 3
18 | spínač řazení 7 bílý zapuštěný | ks | 4
19 | zásuvka 16A/230V bílá zapuštěná | ks | 6
20 | zásuvka 16A/230V dvojnás. bílá, s natoč. hor. zás. zapuštěná | ks | 1
21 | zásuvka 16A/230V dvojnás. bílá, s natoč. hor. zás. zap. s přep. ochr. tř. D | ks | 1
22 | krabice přístrojová KU68 pro zásuvky | ks | 3
23 | krabice přístrojová KU68 pro vypínače | ks | 20
24 | krabice odbočná KR68 nebo KR97 se svorkovnicí a víčkem | ks | 28
25 | ukončení kabelů do 3 x 2,5 | ks | 5
26 | průraz zdivem do 50 cm | ks | 2
27 | průraz zdivem do 30 cm | ks | 8
28 | drážka pro kabelové vedení hl 1,5 cm ve stěně | m | 100
29 | drážka pro kabelové vedení hl 1,5 cm ve stropu | m | 35
30 | nika pro K68 | ks | 51
31 | omítka vnitřní YTONG | kg | 20
32 | podruž. materiál 3% z dod. | % | 3
33
HZS
1 | zjišťování vedení ve zdi | hod | 1
2 | demontáž dotčené elektroinstalace | hod | 16
3 | manipulace s nábytkem | hod | 2
4 | zaomítání průrazů, dozdění nik | hod | 8
5 | třídění odpadů | hod | 1
6 | odvoz suti na skládku do 25 km | hod | 2
7 | dokumentace skutečného provedení, výchozí revize | hod | 8
celkem

## D
Stavba: Oprava elektroinstalace v budově č. p. 144 v Jablunkově
Etapa D - oprava ELI v pravé části 1.NP, světelné rozvody
Rekapitulace rozpočtových nákladů společných prostor v domě
1 | Dodávka
2 | Dopr. z dod. 3,6 %
3 | Přesun 1 % z dod.
4 | Montáž
5 | PPV a zednické výpomoce vč zaplnění průrazů 6 % z mont.
6 | Mezisoučet
7 | HZS
8 | Celkem (bez DPH) Kč:
9 | Náklady na zařízení staveniště – GZS 2,4% z celk. nákladů
10 | Základ daně pro DPH 21%
11 | DPH 21%
12 | Celkem (včetně DPH) Kč:
Poznámka:
Veškeré použité názvy a výrobky v této projektové dokumentaci jsou vyjádřením minimálního technického
standartu. Dodavatel může použít jiné výrobky kvalitativně stejné nebo lepší.
cena
č.pol. | zkrácený popis | m.j. | množs. | dodávka |  | montáž
|  |  |  | jedn. | pol.celk. | jedn. | pol.celk.
ELI - materiál/montáž
1 | CYKYLo-J 3X2,5 (C) pod omítkou | m | 70
2 | CYKYLo-J 5X1,5 (C) pod omítkou | m | 35
3 | CYKYLo-J 3X1,5 (C) pod omítkou | m | 50
4 | CYKY-O 3X1,5 (A) pod omítkou | m | 40
5 | CYKY-O 2X1,5 (A) pod omítkou | m | 20
6 | A: sv. zářivk. 2xZ58W, stříbrná mřížka, IP20, na lankový závěs | ks | 9
7 | X svít. na halogen. žárovk. 60W/E27 koule čiré sklo na trubk. závěs do stropu | ks | 2
8 | lankový závěs 150 cm do stropu koplet sada | ks | 9
9 | zdroj světla - zářivka 58W teple bílá 840 | ks | 18
10 | spínač řazení 1 bílý zapuštěný | ks | 2
11 | spínač řazení 5 bílý zapuštěný | ks | 7
12 | spínač řazení 6 bílý zapuštěný | ks | 4
13 | spínač řazení 7 bílý zapuštěný | ks | 3
14 | zásuvka 16A/230V bílá zapuštěná | ks | 7
15 | zásuvka 16A/230V dvojnás. bílá, s natoč. hor. zás. zapuštěná | ks | 5
16 | zásuvka 16A/230V dvojnás. bílá, s natoč. hor. zás. zap. s přep. ochr. tř. D | ks | 0
17 | krabice přístrojová KU68 pro zásuvky | ks | 12
18 | krabice přístrojová KU68 pro vypínače | ks | 23
19 | krabice odbočná KR68 nebo KR97 se svorkovnicí a víčkem | ks | 26
20 | ukončení kabelů do 3 x 2,5 | ks | 7
21 | průraz zdivem do 50 cm | ks | 2
22 | průraz zdivem do 30 cm | ks | 9
23 | drážka pro kabelové vedení hl 1,5 cm ve stěně | m | 140
24 | drážka pro kabelové vedení hl 1,5 cm ve stropu | m | 15
25 | nika pro K68 | ks | 61
26 | omítka vnitřní YTONG | kg | 20
27 | podruž. materiál 3% z dod. | % | 3
28
HZS
1 | zjišťování vedení ve zdi | hod | 1
2 | demontáž dotčené elektroinstalace | hod | 16
3 | manipulace s nábytkem | hod | 4
4 | zaomítání průrazů, dozdění nik | hod | 8
5 | třídění odpadů | hod | 1
6 | odvoz suti na skládku do 25 km | hod | 2
7 | dokumentace skutečného provedení, výchozí revize | hod | 6
celkem

## G
Stavba: Oprava elektroinstalace v budově č. p. 144 v Jablunkově
Etapa G - oprava ELI v pravé části 2.NP, zásuvkové, datové a světelné rozvody
Rekapitulace rozpočtových nákladů
1 | Dodávka
2 | Dopr. z dod. 3,6 %
3 | Přesun 1 % z dod.
4 | Montáž
5 | PPV a zednické výpomoce vč zaplnění průrazů 6 % z mont.
6 | Mezisoučet
7 | HZS
8 | Celkem (bez DPH) Kč:
9 | Náklady na zařízení staveniště – GZS 2,4% z celk. nákladů
10 | Základ daně pro DPH 21%
11 | DPH 21%
12 | Celkem (včetně DPH) Kč:
Poznámka:
Veškeré použité názvy a výrobky v této projektové dokumentaci jsou vyjádřením minimálního technického
standartu. Dodavatel může použít jiné výrobky kvalitativně stejné nebo lepší.
cena
č.pol. | zkrácený popis | m.j. | množs. | dodávka |  | montáž
|  |  |  | jedn. | pol.celk. | jedn. | pol.celk.
ELI - materiál/montáž
1 | rozváděč RP9 | ks | 1
2 | DOP skříň doplňujícího pospojování | ks | 1
3 | CYKYLo-J 3X2,5 (C) | m | 30
4 | CYKYLo-J 5X1,5 (C) pod omítkou | m | 6
5 | CYKYLo-J 3X1,5 (C) pod omítkou | m | 30
6 | CYKY-O 3X1,5 (A) pod omítkou | m | 15
7 | CYKY-O 2X1,5 (A) pod omítkou | m | 25
8 | vodič CY2,5 zelenožlutý | m | 10
9 | A: sv. zářivk. 2xZ58W, stříbrná mřížka, IP20, na lankový závěs | ks | 2
10 | C :sv. zářivk. 2xZ18W, prisma čirý kryt, IP20, na lankový závěs | ks | 1
11 | stávající zářivkové svítidlo v kuch. lince, jen nové zapojení | ks | 1
12 | IX: sv. žárovk. plast. bílé, Hž60W/E27, IP20, čiré sklo (sklo ne na pera), na stěnu | ks | 2
13 | X svít. na halogen. žárovk. 60W/E27 koule čiré sklo na trubk. závěs do stropu | ks | 2
14 | zdroj světla - zářivka 58W teple bílá 840 | ks | 4
15 | zdroj světla - zářivka 18W teple bílá 840 | ks | 2
16 | žárovka halogenová 60W/E27 | ks | 4
17 | spínač řazení 1 bílý zapuštěný | ks | 4
18 | spínač řazení 5 bílý zapuštěný | ks | 1
19 | spínač řazení 6 bílý zapuštěný | ks | 2
20 | spínač řazení 7 bílý zapuštěný | ks | 3
21 | krabice přístrojová KU68 pro vypínače | ks | 10
22 | krabice odbočná KR68 nebo KR97 se svorkovnicí a víčkem | ks | 10
23 | parapetní kanál PK 110/70 bílý vč rohů, víka, krytů | m | 6
24 | krabice přístrojová KP PK | ks | 15
25 | podložka přístrojová PK110X70D | ks | 15
26 | stínící kanál s příchytkou | m | 6
27 | propojovací lanko PLSK | ks | 14
28 | zásuvka 16A/230V bílá zapuštěná | ks | 3
29 | zásuvka 16A/230V dvojnás. bílá, s natoč. hor. zás. zapuštěná | ks | 16
30 | zásuvka 16A/230V dvojnás. bílá, s natoč. hor. zás. zap. s přep. ochr. tř. D | ks | 2
31 | krabice přístrojová KU68 pro zásuvky | ks | 8
32 | ukončení kabelů do 5 x 4 | ks | 1
33 | ukončení kabelů do 3 x 2,5 | ks | 5
34 | kabel UTP5E | m | 50
35 | dvojzásuvka 2xRJ45 Cat.5e UTP bílá | ks | 2
36 | ukončení datového kabelu v RACKU - UTP konekt. RJ45 | ks | 4
37 | ukončení datového kabelu v zásuvce PC sítě | ks | 4
38 | průraz zdivem do 30 cm | ks | 7
39 | drážka pro kabelové vedení hl 1,5 cm ve stropu | m | 7
40 | drážka pro kabelové vedení hl 1,5 cm ve stěně | m | 30
41 | nika pro K68 | ks | 27
42 | tuba - akrylátový tmel pro začištění a zatmelení styků lišt na zdi | ks | 2
43 | tuba - silikonový tmel tmel pro začištění a zatmelení styků lišt na zdi | ks | 2
44 | omítka vnitřní YTONG | kg | 10
45 | podruž. materiál 3% z dod. | % | 3
46
HZS
| zjišťování vedení ve zdi | hod | 1
1 | demontáž dotčené elektroinstalace | hod | 16
2 | manipulace s nábytkem | hod | 6
3 | zaomítání průrazů, dozdění nik | hod | 6
4 | uvedení do provozu a oživení datové sítě, funkční zkoušky | hod | 2
5 | třídění odpadů | hod | 1
6 | odvoz suti na skládku do 25 km | hod | 2
7 | dokumentace skutečného provedení, výchozí revize | hod | 6
8 | celkem
Rozvaděč RP9
| Rozvaděč zapušť. prov., tř. ochr.II , 24 mod. | ks | 1
1 | Spínač 3 pól. 40A | ks | 1
2 | Proudový chránič 4 pól. 40 / 0,03A, AC | ks | 1
4 | Jistič 1 pól. 16A, char.B, 6 kA | ks | 4
5 | Jistič 1 pól. 6A, char.B, 6 kA | ks | 1
7 | Přídavná svorkovnice N 63A | ks | 1
8 | PE, N přípojnice 63A | ks | 1
9 | popisné štítky přístrojů a kabelů | ks | 14
10 | spoj. a podr. mat. 3% z dod. | % | 3
11 | celkem
12