## Krycí list
KRYCÍ LIST ROZPOČTU
Objekt : |  | Název objektu : |  |  | JKSO :
Stavba : |  | Název stavby : |  |  | SKP :
SO 02 - Dopravní hřiště
Projektant : |  |  |  | Počet měrných jednotek : |  | 0
Objednatel : |  | ZŠ Jablunkov, p.o. |  | Náklady na MJ : |  | 0
Počet listů : |  |  |  | Zakázkové číslo :
Zpracovatel projektu : |  | nodum atelier-na,s.r.o. |  | Zhotovitel :
ROZPOČTOVÉ NÁKLADY
Rozpočtové náklady II. a III. hlavy |  |  | Vedlejší rozpočtové náklady
| Dodávka celkem | 0 | Individuální mimostaveništní doprava |  |  | 0
Z | Montáž celkem | 0 | Ostatní VN |  |  | 0
R | HSV celkem | 0 | Vytýčení plochy |  |  | 0
N | PSV celkem | 0 | Zařízení staveniště |  |  | 0
ZRN celkem |  | 0
HZS |  | 0
RN II.a III.hlavy |  | 0 | Ostatní VRN |  |  | 0
ZRN+VRN+HZS |  | 0 | VRN celkem |  |  | 0
Vypracoval |  | Za zhotovitele |  | Za objednatele
| Ing. Jan Byrtus | Jméno : |  | Jméno :
Datum : |  | Datum : |  | Datum :
| 2015-04-28 | Podpis: |  | Podpis :
Základ pro DPH |  | 0 | % činí : |  | 0
Základ pro DPH |  | 15 | % činí : |  | 0
DPH |  | 15 | % činí : |  | 0
Základ pro DPH |  | 21 | % činí : |  | 0
DPH |  | 21 | % činí : |  | 0
CENA ZA OBJEKT CELKEM |  |  |  |  | 0
Poznámka :

## Rekapitulace
Stavba : |  | SO 02 - Dopravní hřiště
Objekt :
REKAPITULACE STAVEBNÍCH DÍLŮ
| Stavební díl |  | HSV | PSV | Dodávka | Montáž | HZS
1 | Zemní práce |  | 0 | 0 | 0 | 0 | 0
2 | Základy,zvláštní zakládání |  | 0 | 0 | 0 | 0 | 0
5 | Komunikace |  | 0 | 0 | 0 | 0 | 0
8 | Trubní vedení |  | 0 | 0 | 0 | 0 | 0
91 | Doplňující práce na komunikaci |  | 0 | 0 | 0 | 0 | 0
96 | Bourání konstrukcí |  | 0 | 0 | 0 | 0 | 0
97 | Přesuny suti |  | 0 | 0 | 0 | 0 | 0
99 | Staveništní přesun hmot |  | 0 | 0 | 0 | 0 | 0
M21 | Elektromontáže |  | 0 | 0 | 0 | 0 | 0
| CELKEM OBJEKT |  | 0 | 0 | 0 | 0 | 0
VEDLEJŠÍ ROZPOČTOVÉ NÁKLADY
Název VRN |  |  | Kč | % | Základna |  | Kč
Individuální mimostaveništní doprava |  |  |  | 0 | 0 |  | 0 | 0
Ostatní VN |  |  |  | 0 | 0 |  | 0 | 0
Vytýčení plochy |  |  |  | 0 | 0 |  | 0 | 0
Zařízení staveniště |  |  |  | 0 | 0 |  | 0 | 0
| CELKEM VRN |  |  |  |  | 0

## Položky
Položkový rozpočet
Stavba : |  | SO 02 - Dopravní hřiště |  |  | 0
Objekt :
P.č. | Číslo položky | Název položky | MJ | množství | cena / MJ | celkem (Kč)
Díl: | 1 | Zemní práce | [5 empty] | 1
1 | 113 10-7202 | Odstranění asfaltového krytu tl. 3 cm nad 200 m2 | m2 | 1112.4 | 0 | 0 |  | 2 | 12 | 0 | 1 | 1 | 0 | 0 | 0 | 0 | 0 | 0
|  | na podkladní beton, vč. dilatačních dlaždic | [5 empty] | 3
|  | 41,2*27,0 |  | 1112.4 |  |  | 41,2*27,0
2 | 122 10-0010.RA0 | Odkopávky nezapažené v hornině 1-4 | m3 | 21 | 0 | 0 |  | 2 | 12 | 0 | 2 | 1 | 0 | 0 | 0 | 0 | 0 | 0
|  | (110,0+30,0)*0,15 ;stávající travní plocha a keře |  | 21 |  |  | (110,0+30,0)*0,15 ;stávající travní plocha a keře
3 | 111 20-0001 | Odstranění křovin a stromů do 100 mm, spálení vč. kořenového systému | m2 | 110 | 0 | 0 |  | 2 | 12 | 0 | 3 | 1 | 0 | 0 | 0 | 0 | 0 | 5e-05
4 | 113 10-6121.R00 | Rozebrání dlažeb z betonových dlaždic na sucho | m2 | 14 | 0 | 0 |  | 2 | 12 | 0 | 4 | 1 | 0 | 0 | 0 | 0 | 0 | 0
|  | 14,0 ;vjezd na hřiště |  | 14 |  |  | 14,0 ;vjezd na hřiště
5 | 960 11-12 | Likvidace stávajícího bet. kvěnináče 750x750mm do suti | ks | 1 | 0 | 0 |  | 2 | 12 | 0 | 5 | 1 | 0 | 0 | 0 | 0 | 0 | 0.00233
6 | 181 30-0010.RAB | Rozprostření ornice v rovině tloušťka 15 cm osetí trávou | m2 | 25.5 | 0 | 0 |  | 2 | 12 | 0 | 6 | 1 | 0 | 0 | 0 | 0 | 0 | 3e-05
|  | 25,5 ; ostrůvek zelený |  | 25.5 |  |  | 25,5 ; ostrůvek zelený
7 | 460 05-04 | Jáma stožáru, v rovině, hor.3 ruční výkop jámy, zpětný obsyp | kus | 5 | 0 | 0 |  | 2 | 12 | 0 | 7 | 1 | 0 | 0 | 0 | 0 | 0 | 0
|  | 0,6x0,6x0,8 m | [5 empty] | 3
8 | 460 08-0101.R00 | Rozbourání betonového podkladu pro výkop patek | m3 | 1 | 0 | 0 |  | 2 | 12 | 0 | 8 | 1 | 0 | 0 | 0 | 0 | 0 | 0
|  | 1,0*1,0*0,2*5 |  | 1 |  |  | 1,0*1,0*0,2*5
| Celkem za | 1 Zemní práce |  |  |  | 0 |  | 4 |  |  |  |  | 0 | 0 | 0 | 0 | 0
Díl: | 2 | Základy,zvláštní zakládání | [5 empty] | 1
9 | 274 27-2140.RT3 | Zdivo základové z bednicích tvárnic, tl. 30 cm výplň tvárnic betonem C 16/20 | m2 | 1.875 | 0 | 0 |  | 2 | 12 | 0 | 9 | 1 | 0 | 0 | 0 | 0 | 0 | 0.74
|  | patky pro stožáry | [5 empty] | 3
|  | 0,5*0,75*5 |  | 1.875 |  |  | 0,5*0,75*5
| Celkem za | 2 Základy,zvláštní zakládání |  |  |  | 0 |  | 4 |  |  |  |  | 0 | 0 | 0 | 0 | 0
Díl: | 5 | Komunikace | [5 empty] | 1
10 | 596 21-5020.R00 | Kladení zámkové dlažby tl. 6 cm do drtě tl. 3 cm vč. spárování pískem | m2 | 1118 | 0 | 0 |  | 2 | 12 | 0 | 10 | 1 | 0 | 0 | 0 | 0 | 0 | 0.05545
|  | 77,8+28,65+28,65+210,7 ;ostrůvky, bez chodníků |  | 345.8 |  |  | 77,8+28,65+28,65+210,7 ;ostrůvky, bez chodníků
|  | 155,6 ;chodník v úrovni stávajícího chodníku |  | 155.6 |  |  | 155,6 ;chodník v úrovni stávajícího chodníku
|  | 616,6 ;vozovka |  | 616.6 |  |  | 616,6 ;vozovka
11 | 592-45110 | dlažba sklad. 20x10x6 cm přírodní | m2 | 635.098 | 0 | 0 |  | 2 | 12 | 1 | 11 | 1 | 0 | 0 | 0 | 0 | 0 | 0.129
|  | 616,6*1,03 ;vozovka vč. chodníku v ostrůvku |  | 635.098 |  |  | 616,6*1,03 ;vozovka vč. chodníku v ostrůvku
12 | 592-45114 | dlažba sklad. 20x10x6 cm písková | m2 | 516.442 | 0 | 0 |  | 2 | 12 | 1 | 12 | 1 | 0 | 0 | 0 | 0 | 0 | 0.129
|  | (77,8+28,65+28,65+210,7)*1,03 ;ostrůvky |  | 356.174 |  |  | (77,8+28,65+28,65+210,7)*1,03 ;ostrůvky
|  | 155,6*1,03 ;chodník v úrovni stávajícího chodníku |  | 160.268 |  |  | 155,6*1,03 ;chodník v úrovni stávajícího chodníku
13 | 564 43-1111.R00 | Podklad ze struskového štěrku tloušťky 10 cm fr. 0/32, hutnění | m2 | 616.6 | 0 | 0 |  | 2 | 12 | 0 | 13 | 1 | 0 | 0 | 0 | 0 | 0 | 0.2121
|  | 616,6 ;vozovka |  | 616.6 |  |  | 616,6 ;vozovka
14 | 564 46-1111.R00 | Podklad ze struskového štěrku tloušťky 20 cm fr. 0/32, hutnění | m2 | 345.8 | 0 | 0 |  | 2 | 12 | 0 | 14 | 1 | 0 | 0 | 0 | 0 | 0 | 0.4242
|  | (77,8+28,65+28,65+210,7) ;ostrůvky |  | 345.8 |  |  | (77,8+28,65+28,65+210,7) ;ostrůvky
15 | 564 41-1111.R00 | Podklad ze struskového štěrku tloušťky 5 cm fr. 8/16, hutnění | m2 | 962.4 | 0 | 0 |  | 2 | 12 | 0 | 15 | 1 | 0 | 0 | 0 | 0 | 0 | 0.10605
|  | 616,6+345,8 |  | 962.4 |  |  | 616,6+345,8
| Celkem za | 5 Komunikace |  |  |  | 0 |  | 4 |  |  |  |  | 0 | 0 | 0 | 0 | 0
Díl: | 8 | Trubní vedení | [5 empty] | 1
16 | 894 40-2211 | Osazení beton. vyrovnávacích prstenců | kus | 8 | 0 | 0 |  | 2 | 12 | 0 | 16 | 1 | 0 | 0 | 0 | 0 | 0 | 0.02111
|  | vyzdvihnutí 4ks stáv. kanalizačních poklopů do úrovně navrhované vozovky a chodníku | [5 empty] | 3
17 | 592-24013 | prstenec ke krytu šachty AR 625x100 62,5x10x10 cm | kus | 6 | 0 | 0 |  | 2 | 12 | 1 | 17 | 1 | 0 | 0 | 0 | 0 | 0 | 0.053
|  | 3*2 |  | 6 |  |  | 3*2
18 | 592-24010 | prstenec ke krytu šachty AR 625x40 62,5x4x10 cm | kus | 2 | 0 | 0 |  | 2 | 12 | 1 | 18 | 1 | 0 | 0 | 0 | 0 | 0 | 0.023
| Celkem za | 8 Trubní vedení |  |  |  | 0 |  | 4 |  |  |  |  | 0 | 0 | 0 | 0 | 0
Díl: | 91 | Doplňující práce na komunikaci | [5 empty] | 1
19 | 917 86-2111.R00 | Osazení stojat. obrub.bet. s opěrou,lože z C 12/15 | m | 442.7 | 0 | 0 |  | 2 | 12 | 0 | 19 | 1 | 0 | 0 | 0 | 0 | 0 | 0.14424
|  | vč. snížených obrubníků | [5 empty] | 3
|  | 131,5+41,8 ;obvod |  | 173.3 |  |  | 131,5+41,8 ;obvod
|  | 73,9 ;ostrůvek 1 |  | 73.9 |  |  | 73,9 ;ostrůvek 1
|  | 26,5*2 ;ostrůvek 2,3 |  | 53 |  |  | 26,5*2 ;ostrůvek 2,3
|  | 33,5*2 ;ostrůvek 4,5 |  | 67 |  |  | 33,5*2 ;ostrůvek 4,5
|  | 28,5*2 ;ostrůvek 6,7 |  | 57 |  |  | 28,5*2 ;ostrůvek 6,7
|  | 18,5 ;ostrůvek zelený |  | 18.5 |  |  | 18,5 ;ostrůvek zelený
20 | 918 10-1111.R00 | Lože pod obrubníky nebo obruby dlažeb z C 12/15 | m3 | 11.0675 | 0 | 0 |  | 2 | 12 | 0 | 20 | 1 | 0 | 0 | 0 | 0 | 0 | 2.525
|  | 442,7*0,25*0,1 |  | 11.0675 |  |  | 442,7*0,25*0,1
21 | 592-17306.0 | obrubník chodníkový 100/8/25 šedý | kus | 465 | 0 | 0 |  | 2 | 12 | 1 | 21 | 1 | 0 | 0 | 0 | 0 | 0 | 0.048
|  | 442,7*1,05 |  | 464.835 |  |  | 442,7*1,05
|  | 0,165 |  | 0.165 |  |  | 0,165
22 | 914 00-1111 | Osazení sloupků dopravních značek | kus | 40 | 0 | 0 |  | 2 | 12 | 0 | 22 | 1 | 0 | 0 | 0 | 0 | 0 | 0.25
|  | osazení sloupku do systémové patky kotvené na chemické kotvy 4ks do podkladu | [5 empty] | 3
23 | 404-4595 | sloupek Al pr.60, l= 250 mm + kotevní patka AP 60/4 | kus | 40 | 0 | 0 |  | 2 | 12 | 1 | 23 | 1 | 0 | 0 | 0 | 0 | 0 | 0
24 | 404-4493 | štít značky dopravní s uchycením | kus | 51 | 0 | 0 |  | 2 | 12 | 1 | 24 | 1 | 0 | 0 | 0 | 0 | 0 | 0.006
|  | typy dle PD, vč. uchytu ke sloupku | [5 empty] | 3
25 | 220 01-02 | Montáž ocelového stožáru pro semafory | kus | 5 | 0 | 0 |  | 2 | 12 | 0 | 25 | 1 | 0 | 0 | 0 | 0 | 0 | 0.00116
|  | usazení, zaklínovaní pro betonáž v patce | [5 empty] | 3
26 | 316 01 | stožár pro semafor přechodu pro chodce | kus | 1 | 0 | 0 |  | 2 | 12 | 1 | 26 | 1 | 0 | 0 | 0 | 0 | 0 | 0.029
27 | 316 02 | stožár pro zdvojený semafor s výložníkem | kus | 4 | 0 | 0 |  | 2 | 12 | 1 | 27 | 1 | 0 | 0 | 0 | 0 | 0 | 0.029
28 | 915 79-1111.R00 | Předznačení pro značení dělící čáry,vodící proužky | m | 184.8 | 0 | 0 |  | 2 | 12 | 0 | 28 | 1 | 0 | 0 | 0 | 0 | 0 | 0
29 | 915 79-1112.R00 | Předznačení pro značení stopčáry, zebry, nápisů | m2 | 7.95 | 0 | 0 |  | 2 | 12 | 0 | 29 | 1 | 0 | 0 | 0 | 0 | 0 | 0
30 | 915 71-1111.R00 | Vodorovné značení dělících čar střík.barvou | m | 184.8 | 0 | 0 |  | 2 | 12 | 0 | 30 | 1 | 0 | 0 | 0 | 0 | 0 | 9e-05
|  | 24+52+39+6+4,7*4+3+18,5*2+5 |  | 184.8 |  |  | 24+52+39+6+4,7*4+3+18,5*2+5
31 | 915 70-1111.R00 | Zřízení vodorovného značení z nátěr.hmot tl.do 3mm | m2 | 7.95 | 0 | 0 |  | 2 | 12 | 0 | 31 | 1 | 0 | 0 | 0 | 0 | 0 | 0.00014
|  | 0,6+0,35+0,25 ;odbočovací pruhy |  | 1.2 |  |  | 0,6+0,35+0,25 ;odbočovací pruhy
|  | 2,25*3 ;přechod pro chodce |  | 6.75 |  |  | 2,25*3 ;přechod pro chodce
| Celkem za | 91 Doplňující práce na komunikaci |  |  |  | 0 |  | 4 |  |  |  |  | 0 | 0 | 0 | 0 | 0
Díl: | 96 | Bourání konstrukcí | [5 empty] | 1
32 | 965 20-0012.RA0 | Bourání mazanin betonových | m3 | 2.728 | 0 | 0 |  | 2 | 12 | 0 | 32 | 1 | 0 | 0 | 0 | 0 | 0 | 0
|  | stávající betonové náběhy, které tvoří přechod mezi stávajícími dlažděnými chodníky | [5 empty] | 3
|  | (41,2+27,0)*0,4*0,1 |  | 2.728 |  |  | (41,2+27,0)*0,4*0,1
| Celkem za | 96 Bourání konstrukcí |  |  |  | 0 |  | 4 |  |  |  |  | 0 | 0 | 0 | 0 | 0
Díl: | 97 | Přesuny suti | [5 empty] | 1
33 | 979 08-7212.R00 | Nakládání suti na dopravní prostředky | t | 436 | 0 | 0 |  | 2 | 12 | 0 | 33 | 1 | 0 | 0 | 0 | 0 | 0 | 0
34 | 979 08-1111.R00 | Odvoz suti a vybour. hmot na skládku do 1 km | t | 436 | 0 | 0 |  | 2 | 12 | 0 | 34 | 1 | 0 | 0 | 0 | 0 | 0 | 0
35 | 979 08-1121.R00 | Příplatek k odvozu za každý další 1 km | t | 436 | 0 | 0 |  | 2 | 12 | 0 | 35 | 1 | 0 | 0 | 0 | 0 | 0 | 0
36 | 979 99-0103.R00 | Poplatek za skládku suti - beton, zemina, kameny | t | 10 | 0 | 0 |  | 2 | 12 | 0 | 36 | 1 | 0 | 0 | 0 | 0 | 0 | 0
37 | 979 99-0113.R00 | Poplatek za skládku suti - asfaltové směsi | t | 426 | 0 | 0 |  | 2 | 12 | 0 | 37 | 1 | 0 | 0 | 0 | 0 | 0 | 0
| Celkem za | 97 Přesuny suti |  |  |  | 0 |  | 4 |  |  |  |  | 0 | 0 | 0 | 0 | 0
Díl: | 99 | Staveništní přesun hmot | [5 empty] | 1
38 | 998 22-3011.R00 | Přesun hmot, pozemní komunikace, kryt dlážděný | t | 790 | 0 | 0 |  | 2 | 12 | 0 | 38 | 1 | 0 | 0 | 0 | 0 | 0 | 0
| Celkem za | 99 Staveništní přesun hmot |  |  |  | 0 |  | 4 |  |  |  |  | 0 | 0 | 0 | 0 | 0
Díl: | M21 | Elektromontáže | [5 empty] | 1
39 | 210 01 | Zapojení světelné signalizace, revize | soubor | 1 | 0 | 0 |  | 2 | 12 | 0 | 39 | 4 | 0 | 0 | 0 | 0 | 0 | 0.00031
|  | D+M tříbarevné soustavy s plnými signály 4ks | [5 empty] | 3
|  | D+M dvoubarevné soustavy se signály pro chodce 2ks | [5 empty] | 3
3
|  | D+M kabelového vedení k rozvaděči: | [5 empty] | 3
|  | TRASA01 - 36M | [5 empty] | 3
|  | TRASA02 - 41,5M | [5 empty] | 3
|  | TRASA03 - 30M | [5 empty] | 3
|  | TRASA04 - 31M | [5 empty] | 3
|  | TRASA05 - 29M | [5 empty] | 3
|  | TRASA06 - 28,5M | [5 empty] | 3
3
|  | D+M rozvaděč s mikroprocesorovým řadičem světelné signalizace uvnitř objektu úschovny kol | [5 empty] | 3
| Celkem za | M21 Elektromontáže |  |  |  | 0 |  | 4 |  |  |  |  | 0 | 0 | 0 | 0 | 0