## PROJEKT
SOUPIS PRACÍ
Opravy MK ve Městě Jablunkov
1. oprava MK nad Pilanou (Dřenzla)
č.pol. | název položky | m.j. | množství | cena m.j. | celkem
část 1 | komunikace
93890-9311 | Očištění povrchu živičného krytu | m2 | 423.5
57271-3112 | Vyrovnání povrchu podkladů ACP 16 (OKS) | t | 29.7
57323-1111 | Postřik živičný spojovací emulze 0,5-0,8 kg/m2 | m2 | 418
57714-4121 | Beton asfaltový ACO 11 (ABS) tl. 5 cm | m2 | 418
část 2 | ostatní práce
R1 | Demontáž a znovuusazení starých svodnic | m | 11.1
938R | Odstranění ruderálního porostu | m2 | 30
18480-2111 | Chem ošetření půdy postřikem - Roundap 2x | m2 | 30
13230-1201 | Hloubení rýh šířky do 200 cm v hor.4 do 100 m3 | m3 | 8.8
97908-2213 | Vodorovná doprava suti do 1 km | t | 14.08
97908-2219 | Příplatek za další 1 km - 19 km | t | 267.52
97908-1191 | Poplatek za skládku - zemina a sutě | t | 14.08
27432-1115 | Železobeton zákl. pásů z cem. portladských C 12/15 | m3 | 5.3
274361921 | Výztuž základových pasů ze svařovaných sítí | t | 0.06
76799-5105 | Výroba a montáž kov. atypických konstr. do 100 kg | kg | 687
76799-5107 | Výroba a montáž kov. atypických konstr. do 500 kg | kg | 625.5
132-27800 | Tyč ocelová plochá jakost 11375 50x 5 mm | t | 0.02
133-31714 | Úhelník rovnoramenný L jakost 11375 50x 50x 6 mm | t | 0.1
133-31722 | Úhelník rovnoramenný L jakost 11375 55x 55x 6 mm | t | 0.1
133-84420 | Tyč průřezu U 80, střední, jakost oceli 11375 | t | 0.46
143-62538 | Trubka lehká se šroub. svarem 11375 630x8 mm | m | 5
895R | Osazení ocelové horské vpustě | m | 10
R6 | Zřízení šachty z betonu o rozměrech cca 1 x 1 x 2 m - odkop, odvoz, skládka, betonování … | kpl | 1
13220-1101 | Hloubení rýh do 60 cm hor 3 do 100 m3 | m3 | 13
13220-1109 | Příplatek za lepivost hor 3 | m3 | 13
16710-1101 | Nakládání výkopku do 100 m3 v hor 1 až 4 | m3 | 8.45
97908-2213 | Vodorovná doprava suti do 1 km | t | 13.52
97908-2219 | Příplatek za další 1 km - 19 km | t | 256.88
97908-1191 | Poplatek za skládku - zemina a sutě | t | 13.52
18110-1103 | Srovnání a zaválcování pláně - ručně | m2 | 13
56487-1111 | Podklad ze štěrkodrti tl. 25 cm fr. 32-63 mm | m2 | 13
45157-2111 | Lože pod potrubí z kameniva těženého 8-16 mm | m3 | 0.65
87139-3121 | Montáž potrubí z kanalizačních trub PVC DN 400 | m | 13
PC | Plastová roura K2 DN400 dl. 6m SN 8 | ks | 2.1667
17410-1101 | Zásyp sypaninou se zhutněním | m3 | 4.55
89943-1111 | Výšková úprava hydrantu | kus | 1
Celkem bez DPH: | Celkem bez DPH |  |  |  | 0
2. oprava MK pod Pilanou - asfalt
č.pol. | název položky | m.j. | množství | cena m.j. | celkem
část 1 | komunikace
93890-9311 | Očištění povrchu živičného krytu | m2 | 517
57271-3112 | Vyrovnání povrchu podkladů ACP 16 (OKS) | t | 37.4
57323-1111 | Postřik živičný spojovací emulze 0,5-0,8 kg/m2 | m2 | 517
57714-4121 | Beton asfaltový ACO 11 (ABS) tl. 5 cm | m2 | 517
Celkem bez DPH: | Celkem bez DPH |  |  |  | 0
3. oprava MK kolem Lesního závodu přes les po Písečnou
č.pol. | název položky | m.j. | množství | cena m.j. | celkem
část 1 | komunikace
93890-9311 | Očištění povrchu živičného krytu | m2 | 1133
57271-3112 | Vyrovnání povrchu podkladů ACP 16 (OKS) | t | 81.4
57323-1111 | Postřik živičný spojovací emulze 0,5-0,8 kg/m2 | m2 | 1133
57714-4121 | Beton asfaltový ACO 11 (ABS) tl. 5 cm | m2 | 1133
část 2 | ostatní práce
11315R | Frézování živice do 500m2 - zápichy | m2 | 200
93890-9611 | Odstranění nánosu na krajnicích tl. do 10 cm | m2 | 134
93890-2103 | Čištění příkopu dno do 400 mm do 0,50 m3/m | m | 268
97908-2213 | Vodorovná doprava suti do 1 km | t | 231.284
97908-2219 | Příplatek za další 1 km - 19 km | t | 4394.396
97908-1191 | Poplatek za skládku - zemina a sutě | t | 231.284
Celkem bez DPH: | Celkem bez DPH |  |  |  | 0
4. vybudování MK Lyski kolem Friedmana po Kukuczku
č.pol. | název položky | m.j. | množství | cena m.j. | celkem
část 1 | komunikace
56481-R | Podklad z asf. recyklátu R-mat | t | 46.2
57271-3112 | Vyrovnání povrchu podkladů ACP 16 (OKS) | t | 19.8
57323-1111 | Postřik živičný spojovací emulze 0,5-0,8 kg/m2 | m2 | 269.5
57714-4121 | Beton asfaltový ACO 11 (ABS) tl. 5 cm | m2 | 269.5
část 2 | ostatní práce
13220-1101 | Hloubení rýh do 60 cm hor 3 do 100 m3 | m3 | 33.6
13220-1109 | Příplatek za lepivost hor 3 | m3 | 33.6
16710-1101 | Nakládání výkopku do 100 m3 v hor 1 až 4 | m3 | 16.8
97908-2213 | Vodorovná doprava suti do 1 km | t | 26.88
97908-2219 | Příplatek za další 1 km - 19 km | t | 510.72
97908-1191 | Poplatek za skládku - zemina a sutě | t | 26.88
18110-1103 | Srovnání a zaválcování pláně - ručně | m2 | 48
56487-1111 | Podklad ze štěrkodrti tl. 25 cm fr. 32-63 mm | m2 | 48
45157-2111 | Lože pod potrubí z kameniva těženého 8-16 mm | m3 | 2.4
21275-3112 | Trativody z drenážních flex.trubek DN 80 nebo 100 s dodáním a položením chráničky | m | 96
PC | PVC drenážní flexibilní hadice DN 100 mm | m | 105.6
17410-1101 | Zásyp sypaninou se zhutněním | m3 | 16.8
R6 | Zřízení šachty z betonu o rozměrech cca 1 x 1 x 2 m - odkop, odvoz, skládka, betonování … | kpl | 1
13220-1101 | Hloubení rýh do 60 cm hor 3 do 100 m3 | m3 | 7
13220-1109 | Příplatek za lepivost hor 3 | m3 | 7
16710-1101 | Nakládání výkopku do 100 m3 v hor 1 až 4 | m3 | 4.55
97908-2213 | Vodorovná doprava suti do 1 km | t | 7.28
97908-2219 | Příplatek za další 1 km - 19 km | t | 138.32
97908-1191 | Poplatek za skládku - zemina a sutě | t | 7.28
18110-1103 | Srovnání a zaválcování pláně - ručně | m2 | 7
56487-1111 | Podklad ze štěrkodrti tl. 25 cm fr. 32-63 mm | m2 | 7
45157-2111 | Lože pod potrubí z kameniva těženého 8-16 mm | m3 | 0.35
87139-3121 | Montáž potrubí z kanalizačních trub PVC DN 400 | m | 7
PC | Plastová roura K2 DN400 dl. 6m SN 8 | ks | 1.1667
17410-1101 | Zásyp sypaninou se zhutněním | m3 | 2.45
R5 | Vyhloubení rigolu hl 0,3 m napříč cestou | kpl | 1
Celkem bez DPH: | Celkem bez DPH |  |  |  | 0
Celková cena stavby bez DPH
DPH (21%) |  |  |  |  | 0
Celková cena stavby včetně DPH |  |  |  |  | 0