## Stavební rozpočet
Stavební rozpočet
Název stavby: |  |  | Stavební úpravy hygienického zařízení v 2.NP budovy radnice města Jablunkova | Doba výstavby: |  |  |  | Objednatel: | Město Jablunkov, Dukelská 144, 739 91
Druh stavby: |  |  |  | Začátek výstavby: |  |  |  | Projektant: | nodum atelier-na,s.r.o., Lipová 626, 739 91
Lokalita: |  |  | Jablunkov | Konec výstavby: |  |  |  | Zhotovitel:
JKSO: |  |  |  | Zpracováno dne: |  | 2013-10-24 |  | Zpracoval: | Ing. arch. Marek Pyszko
Č | Objekt | Kód | Zkrácený popis / Varianta | M.j. | Množství | Jednot. | Náklady (Kč) |  |  | Hmotnost (t) |  | Cenová
|  |  | Rozměry |  |  | cena (Kč) | Dodávka | Montáž | Celkem | Jednot. | Celkem | soustava |  |  | Přesuny | Typ skupiny | HSV mat | HSV prac | PSV mat | PSV prac | Mont mat | Mont prac | Ostatní mat.
|  |  | Nezařazeno |  |  |  | 0 | 0 | 0 |  | 35.3481
|  | 34 | Stěny a příčky |  |  |  | 0 | 0 | 0 |  | 4.1757 |  |  |  | 0 | HS | 0 | 0 | 0 | 0 | 0 | 0 | 0 | [6 empty] | 0 | 0 | 0
1 |  | 342254811R00 | Příčky z desek pórobetonových tl. 150 mm | m2 | 22.66 |  | 0 | 0 | 0 | 0.13965 | 3.1645 | RTS I / 2013 | 1 | 0 | [9 empty] | 0 | 0 | 0 | 21 | 0 | 0
2 |  | 342254611R00 | Příčky z desek pórobetonových tl. 100 mm | m2 | 10.23 |  | 0 | 0 | 0 | 0.09298 | 0.95119 | RTS I / 2013 | 1 | 0 | [9 empty] | 0 | 0 | 0 | 21 | 0 | 0
3 |  | 13287155 | Tyč žebírková, výztuž do betonu ocel 10338 D 8 mm | T | 0.06 |  | 0 | 0 | 0 | 1 | 0.06 | RTS I / 2013 | 0 | 0 | [9 empty] | 0 | 0 | 0 | 21 | 0 | 0
4 |  | 998011002R00 | Přesun hmot pro budovy zděné výšky do 12 m | t | 4.1757 |  | 0 | 0 | 0 | 0 | 0 | RTS I / 2013 | 5 | 0 | [9 empty] | 0 | 0 | 0 | 21 | 0 | 0
|  | 41 | Stropy a stropní konstrukce (pro pozemní stavby) |  |  |  | 0 | 0 | 0 |  | 0.019555 |  |  |  | 0 | HS | 0 | 0 | 0 | 0 | 0 | 0 | 0 | [6 empty] | 0 | 0 | 0
5 |  | 416021121R00 | Podhledy SDK, kovová.kce CD. 1x deska 12,5 mm | m2 | 1.44 |  | 0 | 0 | 0 | 0.01183 | 0.017035 | RTS I / 2013 | 1 | 0 | [9 empty] | 0 | 0 | 0 | 21 | 0 | 0
krytí odpadního potrubí
6 |  | 63140505.A | Deska izolač.víceúčel. min.vlna tl. 50mm | m2 | 1.44 |  | 0 | 0 | 0 | 0.00175 | 0.00252 | RTS I / 2013 | 0 | 0 | [9 empty] | 0 | 0 | 0 | 21 | 0 | 0
7 |  | 998011002R00 | Přesun hmot pro budovy zděné výšky do 12 m | t | 0.01956 |  | 0 | 0 | 0 | 0 | 0 | RTS I / 2013 | 5 | 0 | [9 empty] | 0 | 0 | 0 | 21 | 0 | 0
|  | 61 | Úprava povrchů vnitřní |  |  |  | 0 | 0 | 0 |  | 1.5174 |  |  |  | 0 | HS | 0 | 0 | 0 | 0 | 0 | 0 | 0 | [6 empty] | 0 | 0 | 0
8 |  | 612100031RAA | Oprava omítek stěn vnitřních vápenocem. štukových | m2 | 200.21 |  | 0 | 0 | 0 | 0.004 | 0.80084 | RTS I / 2013 | 3 | 0 | [9 empty] | 0 | 0 | 0 | 21 | 0 | 0
oprava z 10 %
9 |  | 612471473R00 | Úprava stěn pórobetonových, stěrkování a vyhlazení | m2 | 14.28 |  | 0 | 0 | 0 | 0.00252 | 0.035986 | RTS I / 2013 | 1 | 0 | [9 empty] | 0 | 0 | 0 | 21 | 0 | 0
D+M
10 |  | 612421637R00 | Omítka vnitřní zdiva, MVC, štuková | m2 | 14.28 |  | 0 | 0 | 0 | 0.04766 | 0.68058 | RTS I / 2013 | 1 | 0 | [9 empty] | 0 | 0 | 0 | 21 | 0 | 0
D+M
11 |  | 998011002R00 | Přesun hmot pro budovy zděné výšky do 12 m | t | 1.5174 |  | 0 | 0 | 0 | 0 | 0 | RTS I / 2013 | 5 | 0 | [9 empty] | 0 | 0 | 0 | 21 | 0 | 0
|  | 63 | Podlahy a podlahové konstrukce |  |  |  | 0 | 0 | 0 |  | 0.06989 |  |  |  | 0 | HS | 0 | 0 | 0 | 0 | 0 | 0 | 0 | [6 empty] | 0 | 0 | 0
12 |  | 632451431R00 | Doplnění potěru v ploše do 1 m2, tl.20-30 mm | m2 | 1 |  | 0 | 0 | 0 | 0.06989 | 0.06989 | RTS I / 2013 | 1 | 0 | [9 empty] | 0 | 0 | 0 | 21 | 0 | 0
13 |  | 998011002R00 | Přesun hmot pro budovy zděné výšky do 12 m | t | 0.06989 |  | 0 | 0 | 0 | 0 | 0 | RTS I / 2013 | 5 | 0 | [9 empty] | 0 | 0 | 0 | 21 | 0 | 0
|  | 64 | Výplně otvorů |  |  |  | 0 | 0 | 0 |  | 1.7069 |  |  |  | 0 | HS | 0 | 0 | 0 | 0 | 0 | 0 | 0 | [6 empty] | 0 | 0 | 0
14 |  | 641940092RA0 | Montáž oken dřevěných plochy do 1,50m2 | kus | 2 |  | 0 | 0 | 0 | 0.22804 | 0.45608 | RTS I / 2013 | 3 | 0 | [9 empty] | 0 | 0 | 0 | 21 | 0 | 0
oprava ostění a parapety
15 |  | 61101VD | Okno dřevěné dvojité - replika původního okna 550*2600, O1 | ks | 2 |  | 0 | 0 | 0 | 0.0358 | 0.0716 |  | 0 | 0 | [9 empty] | 0 | 0 | 0 | 21 | 0 | 0
16 |  | 641940095RA0 | Montáž oken dřevěných plochy nad 1,50m2 | kus | 1 |  | 0 | 0 | 0 | 0.4149 | 0.4149 | RTS I / 2013 | 3 | 0 | [9 empty] | 0 | 0 | 0 | 21 | 0 | 0
oprava ostění a parapety
17 |  | 61102VD | Okno dřevěné dvojité - replika původního okna 1500*2600, O2 | ks | 1 |  | 0 | 0 | 0 | 0.0975 | 0.0975 |  | 0 | 0 | [9 empty] | 0 | 0 | 0 | 21 | 0 | 0
18 |  | 642952440R00 | Osazení zárubní dveřních dřevěných, pl. nad 10 m2 | kus | 2 |  | 0 | 0 | 0 | 0.0304 | 0.0608 | RTS I / 2013 | 1 | 0 | [9 empty] | 0 | 0 | 0 | 21 | 0 | 0
19 |  | 61104VD | Dělící stěna 3000*4080 s dvojkřídlými dveřmi dveře 1500*2500, T5 | ks | 1 |  | 0 | 0 | 0 | 0.303 | 0.303 |  | 0 | 0 | [9 empty] | 0 | 0 | 0 | 21 | 0 | 0
20 |  | 61103VD | Dělící stěna 2970*4080 s dvojkřídlými dveřmi dveře 1500*2500, T4 | ks | 1 |  | 0 | 0 | 0 | 0.303 | 0.303 |  | 0 | 0 | [9 empty] | 0 | 0 | 0 | 21 | 0 | 0
21 |  | 998766102R00 | Přesun hmot pro truhlářské konstr., výšky do 12 m | t | 1.7069 |  | 0 | 0 | 0 | 0 | 0 | RTS I / 2013 | 5 | 0 | [9 empty] | 0 | 0 | 0 | 21 | 0 | 0
|  | 725 | Zařizovací předměty |  |  |  | 0 | 0 | 0 |  | 0.0589 |  |  |  | 0 | PS | 0 | 0 | 0 | 0 | 0 | 0 | 0 | [6 empty] | 0 | 0 | 0
22 |  | 725291142R00 | Madlo dvojité pevné nerez dl. 800 mm | soubor | 1 |  | 0 | 0 | 0 | 0.002 | 0.002 |  | 1 | 0 | [9 empty] | 0 | 0 | 0 | 21 | 0 | 0
bezbariérové WC, montáž vč.
23 |  | 725291146R00 | Madlo dvojité sklopné nerez dl. 800 mm | soubor | 1 |  | 0 | 0 | 0 | 0.0022 | 0.0022 |  | 1 | 0 | [9 empty] | 0 | 0 | 0 | 21 | 0 | 0
bezbariérové WC, montáž vč.
24 |  | 725291123R00 | Madlo rovné nerez dl. 700 mm | soubor | 2 |  | 0 | 0 | 0 | 0.0013 | 0.0026 |  | 1 | 0 | [9 empty] | 0 | 0 | 0 | 21 | 0 | 0
bezbariérové WC, montáž vč.
25 |  | 725291123R00 | Madlo rovné nerez dl. 500 mm | soubor | 1 |  | 0 | 0 | 0 | 0.0013 | 0.0013 |  | 1 | 0 | [9 empty] | 0 | 0 | 0 | 21 | 0 | 0
bezbariérové WC, montáž vč.
26 |  | 55149002 | Držák toaletního papíru nerez | kus | 5 |  | 0 | 0 | 0 | 0.0024 | 0.012 | RTS I / 2013 | 0 | 0 | [9 empty] | 0 | 0 | 0 | 21 | 0 | 0
27 |  | 55149020 | Dávkovač tek. mýdla nerez, 2 díly 1 l | kus | 3 |  | 0 | 0 | 0 | 0.0012 | 0.0036 |  | 0 | 0 | [9 empty] | 0 | 0 | 0 | 21 | 0 | 0
28 |  | 55149010 | Zásobník nerez na papírové ručníky | kus | 3 |  | 0 | 0 | 0 | 0.002 | 0.006 |  | 0 | 0 | [9 empty] | 0 | 0 | 0 | 21 | 0 | 0
29 |  | 55149034 | Koš odpadkový nerez, nástěnný 26 l | kus | 1 |  | 0 | 0 | 0 | 0.0039 | 0.0039 |  | 0 | 0 | [9 empty] | 0 | 0 | 0 | 21 | 0 | 0
30 |  | 55149050 | Kartáč WC s nerez držákem univerzální | kus | 5 |  | 0 | 0 | 0 | 0.0001 | 0.0005 |  | 0 | 0 | [9 empty] | 0 | 0 | 0 | 21 | 0 | 0
31 |  | 72501VD | Montáž zařizovacích předmětů, nástěnných | soubor | 17 |  | 0 | 0 | 0 | 0 | 0 |  | 1 | 0 | [9 empty] | 0 | 0 | 0 | 21 | 0 | 0
32 |  | 61507VD | Přebalovací pult 630/790/190 mm | ks | 1 |  | 0 | 0 | 0 | 0.0015 | 0.0015 |  | 0 | 0 | [9 empty] | 0 | 0 | 0 | 21 | 0 | 0
33 |  | 72502VD | Montáž přebalovacího pultu | soubor | 1 |  | 0 | 0 | 0 | 0 | 0 |  | 1 | 0 | [9 empty] | 0 | 0 | 0 | 21 | 0 | 0
nástěnná
34 |  | 55149032 | Koš odpadkový nerezový, obsah 35 l | kus | 2 |  | 0 | 0 | 0 | 0.0031 | 0.0062 |  | 0 | 0 | [9 empty] | 0 | 0 | 0 | 21 | 0 | 0
35 |  | 53901VD | Elektrický vysoušeč rukou, oblé hrany, 2,2kW, 340 m3/h, nerez | ks | 1 |  | 0 | 0 | 0 | 0.007 | 0.007 |  | 0 | 0 | [9 empty] | 0 | 0 | 0 | 21 | 0 | 0
36 |  | 53902VD | Elektrický vysoušeč rukou, ostré hrany, 2,2kW, 270 m3/h, nerez | ks | 1 |  | 0 | 0 | 0 | 0.0065 | 0.0065 |  | 0 | 0 | [9 empty] | 0 | 0 | 0 | 21 | 0 | 0
37 |  | 725529301R00 | Montáž elektrického vysoušeče rukou | soubor | 2 |  | 0 | 0 | 0 | 0 | 0 |  | 1 | 0 | [9 empty] | 0 | 0 | 0 | 21 | 0 | 0
38 |  | 61508VD | Umyvadlová deska 1390/550/388 | ks | 1 |  | 0 | 0 | 0 | 0.0017 | 0.0017 |  | 0 | 0 | [9 empty] | 0 | 0 | 0 | 21 | 0 | 0
39 |  | 61509VD | Umyvadlová deska 1290/345/350 | ks | 1 |  | 0 | 0 | 0 | 0.0019 | 0.0019 |  | 0 | 0 | [9 empty] | 0 | 0 | 0 | 21 | 0 | 0
40 |  | 72503VD | Montáž umyvadlové desky | soubor | 2 |  | 0 | 0 | 0 | 0 | 0 |  | 1 | 0 | [9 empty] | 0 | 0 | 0 | 21 | 0 | 0
montážní materiál vč.
41 |  | 998725102R00 | Přesun hmot pro zařizovací předměty, výšky do 12 m | t | 0.0589 |  | 0 | 0 | 0 | 0 | 0 | RTS I / 2013 | 5 | 0 | [9 empty] | 0 | 0 | 0 | 21 | 0 | 0
|  | 766 | Konstrukce truhlářské |  |  |  | 0 | 0 | 0 |  | 7.6413 |  |  |  | 0 | PS | 0 | 0 | 0 | 0 | 0 | 0 | 0 | [6 empty] | 0 | 0 | 0
42 |  | 766900010RAA | Demontáž obložení stěn | m2 | 200.21 |  | 0 | 0 | 0 | 0.03265 | 6.5369 | RTS I / 2013 | 3 | 0 | [9 empty] | 0 | 0 | 0 | 21 | 0 | 0
z panelů
43 |  | 979011111R00 | Svislá doprava suti a vybour. hmot za 2.NP a 1.PP | t | 5.0284 |  | 0 | 0 | 0 | 0 | 0 | RTS I / 2013 | 5 | 0 | [9 empty] | 0 | 0 | 0 | 21 | 0 | 0
44 |  | 766660034RA0 | Montáž dveří a obložkové zárubně šířky 80 cm | kus | 3 |  | 0 | 0 | 0 | 0.00202 | 0.00606 | RTS I / 2013 | 3 | 0 | [9 empty] | 0 | 0 | 0 | 21 | 0 | 0
45 |  | 61105VD | Dveře dřevěné 80*2200, obložkové zárubně, T6 | ks | 2 |  | 0 | 0 | 0 | 0.0506 | 0.1012 |  | 0 | 0 | [9 empty] | 0 | 0 | 0 | 21 | 0 | 0
46 |  | 61106VD | Dveře posuvné dřevěné 80*2200, obložkové zárubně, posuvný mechanismus, T2 | ks | 1 |  | 0 | 0 | 0 | 0.0506 | 0.0506 |  | 0 | 0 | [9 empty] | 0 | 0 | 0 | 21 | 0 | 0
47 |  | 766111110R00 | Sanitární příčky. plné hladké, dřevotř, H 2,05 m | m2 | 18.43 |  | 0 | 0 | 0 | 0.0002 | 0.003686 |  | 1 | 0 | [9 empty] | 0 | 0 | 0 | 21 | 0 | 0
montážní materiál, olištování, dveře (T3,T7,T8) kování vč.
48 |  | 60701VD | Desky HPL pro sanitární příčky tl. 28mm, hrany ABS 2mm D+M | m2 | 22.12 |  | 0 | 0 | 0 | 0.0406 | 0.89807 |  | 0 | 0 | [9 empty] | 0 | 0 | 0 | 21 | 0 | 0
49 |  | 60702VD | AL lišta tvaru "T", elox, pro sanitární příčky | m | 10 |  | 0 | 0 | 0 | 0 | 0 |  | 0 | 0 | [9 empty] | 0 | 0 | 0 | 21 | 0 | 0
50 |  | 54901VD | Kování pro dveře do sanitární příčky, klika s WC zámkem, 1pár válečkových pantů | soubor | 5 |  | 0 | 0 | 0 | 0.003 | 0.015 |  | 0 | 0 | [9 empty] | 0 | 0 | 0 | 21 | 0 | 0
51 |  | 61529076 | Noha nábytková nerez pro sanitární příčky | kus | 16 |  | 0 | 0 | 0 | 0.0002 | 0.0032 |  | 0 | 0 | [9 empty] | 0 | 0 | 0 | 21 | 0 | 0
52 |  | 766211100R00 | Montáž madel schodišťových dřevěných dílčích | m | 7.4 |  | 0 | 0 | 0 | 1e-05 | 7.4e-05 | RTS I / 2013 | 1 | 0 | [9 empty] | 0 | 0 | 0 | 21 | 0 | 0
dle stávajících madel
53 |  | 61107VD | Madlo dřevěné, buk, lakované, vč. konzol | m | 8.02 |  | 0 | 0 | 0 | 0.00176 | 0.014115 |  | 0 | 0 | [9 empty] | 0 | 0 | 0 | 21 | 0 | 0
54 |  | 54914594 | Kliky se štítem dveř. 804 FAB/90, mosaz | kus | 11 |  | 0 | 0 | 0 | 0.00075 | 0.00825 | RTS I / 2013 | 0 | 0 | [9 empty] | 0 | 0 | 0 | 21 | 0 | 0
55 |  | 54914597 | Dveřní koule s rozetou, FAB, mosaz | kus | 1 |  | 0 | 0 | 0 | 0.00075 | 0.00075 |  | 0 | 0 | [9 empty] | 0 | 0 | 0 | 21 | 0 | 0
56 |  | 54914597 | Dveřní koule, mosaz | kus | 1 |  | 0 | 0 | 0 | 0.00075 | 0.00075 |  | 0 | 0 | [9 empty] | 0 | 0 | 0 | 21 | 0 | 0
57 |  | 54914683 | Dveřní madlo svislé, mosaz | kus | 2 |  | 0 | 0 | 0 | 0.00134 | 0.00268 |  | 0 | 0 | [9 empty] | 0 | 0 | 0 | 21 | 0 | 0
58 |  | 998766102R00 | Přesun hmot pro truhlářské konstr., výšky do 12 m | t | 1.1044 |  | 0 | 0 | 0 | 0 | 0 | RTS I / 2013 | 5 | 0 | [9 empty] | 0 | 0 | 0 | 21 | 0 | 0
|  | 767 | Konstrukce doplňkové stavební (zámečnické) |  |  |  | 0 | 0 | 0 |  | 0.047 |  |  |  | 0 | PS | 0 | 0 | 0 | 0 | 0 | 0 | 0 | [6 empty] | 0 | 0 | 0
59 |  | 767647912R00 | Oprava dveří - výměna klik a štítků | sada | 9 |  | 0 | 0 | 0 | 0.005 | 0.045 | RTS I / 2013 | 1 | 0 | [9 empty] | 0 | 0 | 0 | 21 | 0 | 0
60 |  | 767647913R00 | Oprava dveří - výměna madla | kus | 2 |  | 0 | 0 | 0 | 0.001 | 0.002 | RTS I / 2013 | 1 | 0 | [9 empty] | 0 | 0 | 0 | 21 | 0 | 0
61 |  | 998767102R00 | Přesun hmot pro zámečnické konstr., výšky do 12 m | t | 0.047 |  | 0 | 0 | 0 | 0 | 0 | RTS I / 2013 | 5 | 0 | [9 empty] | 0 | 0 | 0 | 21 | 0 | 0
|  | 771 | Podlahy z dlaždic |  |  |  | 0 | 0 | 0 |  | 0.74074 |  |  |  | 0 | PS | 0 | 0 | 0 | 0 | 0 | 0 | 0 | [6 empty] | 0 | 0 | 0
62 |  | 771101115R00 | Vyrovnání podkladů samonivel. hmotou tl. do 10 mm | m2 | 12 |  | 0 | 0 | 0 | 0 | 0 | RTS I / 2013 | 1 | 0 | [9 empty] | 0 | 0 | 0 | 21 | 0 | 0
63 |  | 771101115R00 | Vyrovnání podkladů samonivel. hmotou tl. do 5 mm | m2 | 8.89 |  | 0 | 0 | 0 | 0 | 0 | RTS I / 2013 | 1 | 0 | [9 empty] | 0 | 0 | 0 | 21 | 0 | 0
64 |  | 585603110 | Stěrka samonivelační cementová tl. do 10mm | kg | 204 |  | 0 | 0 | 0 | 0.001 | 0.204 |  | 0 | 0 | [9 empty] | 0 | 0 | 0 | 21 | 0 | 0
65 |  | 585603110 | Stěrka samonivelační cementová tl. do 5mm | kg | 43.8 |  | 0 | 0 | 0 | 0.001 | 0.0438 |  | 0 | 0 | [9 empty] | 0 | 0 | 0 | 21 | 0 | 0
66 |  | 771101210RT1 | Penetrace podkladu pod dlažby | m2 | 20.89 |  | 0 | 0 | 0 | 0.00021 | 0.0043869 | RTS I / 2013 | 1 | 0 | [9 empty] | 0 | 0 | 0 | 21 | 0 | 0
penetrační nátěr vč.
67 |  | 771212117R00 | Kladení dlažby keramické do TM, vel. do 600x600 mm | m2 | 20.89 |  | 0 | 0 | 0 | 0 | 0 | RTS I / 2013 | 1 | 0 | [9 empty] | 0 | 0 | 0 | 21 | 0 | 0
68 |  | 59764207 | Dlažba matná 600x600 mm | m2 | 24.02 |  | 0 | 0 | 0 | 0.0192 | 0.46118 |  | 0 | 0 | [9 empty] | 0 | 0 | 0 | 21 | 0 | 0
69 |  | 781479705R00 | Přípl.za spárovací hmotu - plošně | m2 | 20.89 |  | 0 | 0 | 0 | 0.0009 | 0.018801 | RTS I / 2013 | 1 | 0 | [9 empty] | 0 | 0 | 0 | 21 | 0 | 0
70 |  | 585820122 | Spárovací hmota stříbrošedá | kg | 8.15 |  | 0 | 0 | 0 | 0.001 | 0.00815 | RTS I / 2013 | 0 | 0 | [9 empty] | 0 | 0 | 0 | 21 | 0 | 0
71 |  | 771577114R00 | Lišta hliníková přechodová, různá výška dlaždic | m | 1.6 |  | 0 | 0 | 0 | 0.00026 | 0.000416 | RTS I / 2013 | 1 | 0 | [9 empty] | 0 | 0 | 0 | 21 | 0 | 0
dlažba / vlysy, dekor vlysů
72 |  | 998771102R00 | Přesun hmot pro podlahy z dlaždic, výšky do 12 m | t | 0.74074 |  | 0 | 0 | 0 | 0 | 0 | RTS I / 2013 | 5 | 0 | [9 empty] | 0 | 0 | 0 | 21 | 0 | 0
|  | 773 | Podlahy z litého teraca |  |  |  | 0 | 0 | 0 |  | 0.19034 |  |  |  | 0 | PS | 0 | 0 | 0 | 0 | 0 | 0 | 0 | [6 empty] | 0 | 0 | 0
73 |  | 773500910R00 | Opravy teracových stupňů | m2 | 52.86 |  | 0 | 0 | 0 | 0.00153 | 0.080876 |  | 1 | 0 | [9 empty] | 0 | 0 | 0 | 21 | 0 | 0
oprava do 5%
74 |  | 773500930R00 | Opravy teracových podlah v místech prasklin a narušených přechodů | m2 | 142.16 |  | 0 | 0 | 0 | 0.00077 | 0.10946 |  | 1 | 0 | [9 empty] | 0 | 0 | 0 | 21 | 0 | 0
oprava do 3%
75 |  | 998773102R00 | Přesun hmot pro podlahy teracové, výšky do 12 m | t | 0.19034 |  | 0 | 0 | 0 | 0 | 0 | RTS I / 2013 | 5 | 0 | [9 empty] | 0 | 0 | 0 | 21 | 0 | 0
|  | 775 | Podlahy vlysové a parketové |  |  |  | 0 | 0 | 0 |  | 0.30036 |  |  |  | 0 | PS | 0 | 0 | 0 | 0 | 0 | 0 | 0 | [6 empty] | 0 | 0 | 0
76 |  | 775591900R00 | Oprava podlah, broušení vlysů, parket trojnásobné | m2 | 52.13 |  | 0 | 0 | 0 | 1e-05 | 0.0005213 | RTS I / 2013 | 1 | 0 | [9 empty] | 0 | 0 | 0 | 21 | 0 | 0
77 |  | 775599150R00 | Lak dřevěných podlah 2x, přebroušení | m2 | 52.13 |  | 0 | 0 | 0 | 0.00033 | 0.017203 | RTS I / 2013 | 1 | 0 | [9 empty] | 0 | 0 | 0 | 21 | 0 | 0
78 |  | 775981113RU1 | Lišta hliníková přechodová, různá výška krytin | m | 13.5 |  | 0 | 0 | 0 | 0.00023 | 0.003105 | RTS I / 2013 | 1 | 0 | [9 empty] | 0 | 0 | 0 | 21 | 0 | 0
profil krycí 55/F, na hmoždinky, š. 35 mm, v. 8 mm
79 |  | 775521800R00 | Demontáž podlah vlysových přibíjených včetně lišt | m2 | 12.7 |  | 0 | 0 | 0 | 0.02 | 0.254 | RTS I / 2013 | 1 | 0 | [9 empty] | 0 | 0 | 0 | 21 | 0 | 0
80 |  | 979011111R00 | Svislá doprava suti a vybour. hmot za 2.NP a 1.PP | t | 0.254 |  | 0 | 0 | 0 | 0 | 0 | RTS I / 2013 | 5 | 0 | [9 empty] | 0 | 0 | 0 | 21 | 0 | 0
81 |  | 775413010R00 | Montáž podlahové lišty ze dřeva, přibíjené | m | 116.05 |  | 0 | 0 | 0 | 0 | 0 | RTS I / 2013 | 1 | 0 | [9 empty] | 0 | 0 | 0 | 21 | 0 | 0
82 |  | 61413310.A | Lišta dřevěná buk tmavě hnědá 70x20mm | m | 127.66 |  | 0 | 0 | 0 | 0.0002 | 0.025532 |  | 0 | 0 | [9 empty] | 0 | 0 | 0 | 21 | 0 | 0
83 |  | 998775102R00 | Přesun hmot pro podlahy vlysové, výšky do 12 m | t | 0.04636 |  | 0 | 0 | 0 | 0 | 0 | RTS I / 2013 | 5 | 0 | [9 empty] | 0 | 0 | 0 | 21 | 0 | 0
|  | 776 | Podlahy povlakové |  |  |  | 0 | 0 | 0 |  | 0.0887 |  |  |  | 0 | PS | 0 | 0 | 0 | 0 | 0 | 0 | 0 | [6 empty] | 0 | 0 | 0
84 |  | 776511810RT1 | Odstranění PVC a koberců lepených bez podložky | m2 | 88.7 |  | 0 | 0 | 0 | 0.001 | 0.0887 | RTS I / 2013 | 1 | 0 | [9 empty] | 0 | 0 | 0 | 21 | 0 | 0
85 |  | 979011111R00 | Svislá doprava suti a vybour. hmot za 2.NP a 1.PP | t | 0.0887 |  | 0 | 0 | 0 | 0 | 0 | RTS I / 2013 | 5 | 0 | [9 empty] | 0 | 0 | 0 | 21 | 0 | 0
|  | 781 | Obklady (keramické) |  |  |  | 0 | 0 | 0 |  | 1.9365 |  |  |  | 0 | PS | 0 | 0 | 0 | 0 | 0 | 0 | 0 | [6 empty] | 0 | 0 | 0
86 |  | 781101111R00 | Vyrovnání podkladu maltou ze SMS tl. do 7 mm D+M | m2 | 47.22 |  | 0 | 0 | 0 | 0.0119 | 0.56192 | RTS I / 2013 | 1 | 0 | [9 empty] | 0 | 0 | 0 | 21 | 0 | 0
SMS vč.
87 |  | 781101210RT1 | Penetrace podkladu pod obklady | m2 | 47.22 |  | 0 | 0 | 0 | 0.00021 | 0.0099162 | RTS I / 2013 | 1 | 0 | [9 empty] | 0 | 0 | 0 | 21 | 0 | 0
penetrační nátěr vč.
88 |  | 781475115R00 | Obklad vnitřní stěn keramický, do tmele, 60x25 cm | m2 | 47.22 |  | 0 | 0 | 0 | 0.00465 | 0.21957 | RTS I / 2013 | 1 | 0 | [9 empty] | 0 | 0 | 0 | 21 | 0 | 0
89 |  | 597813752 | Obkládačka 250x600 | m2 | 52.46 |  | 0 | 0 | 0 | 0.01943 | 1.0193 |  | 0 | 0 | [9 empty] | 0 | 0 | 0 | 21 | 0 | 0
90 |  | 781479705R00 | Přípl.za spárovací hmotu - plošně | m2 | 47.22 |  | 0 | 0 | 0 | 0.0009 | 0.042498 | RTS I / 2013 | 1 | 0 | [9 empty] | 0 | 0 | 0 | 21 | 0 | 0
91 |  | 585820122 | Spárovací hmota stříbrošedá | kg | 26.31 |  | 0 | 0 | 0 | 0.001 | 0.02631 | RTS I / 2013 | 0 | 0 | [9 empty] | 0 | 0 | 0 | 21 | 0 | 0
92 |  | 781491001RT1 | Montáž lišt k obkladům | m | 14.66 |  | 0 | 0 | 0 | 0 | 0 | RTS I / 2013 | 1 | 0 | [9 empty] | 0 | 0 | 0 | 21 | 0 | 0
rohových, koutových i dilatačních
93 |  | 781497121R00 | Lišta hliníková rohová k obkladům | m | 18.9 |  | 0 | 0 | 0 | 0.0001 | 0.00189 | RTS I / 2013 | 1 | 0 | [9 empty] | 0 | 0 | 0 | 21 | 0 | 0
montáž do tmele vč.
94 |  | 63465126 | Zrcadlo nemontované čiré tl. 5 mm | m2 | 2.02 |  | 0 | 0 | 0 | 0.012 | 0.02424 | RTS I / 2013 | 0 | 0 | [9 empty] | 0 | 0 | 0 | 21 | 0 | 0
95 |  | 787130240R00 | Zasklívání stěn,tmel,válcov. bez dr.vložky 4-6 mm | m2 | 2.02 |  | 0 | 0 | 0 | 0.01528 | 0.030866 | RTS I / 2013 | 1 | 0 | [9 empty] | 0 | 0 | 0 | 21 | 0 | 0
montáž zrcadla
96 |  | 998781102R00 | Přesun hmot pro obklady keramické, výšky do 12 m | t | 1.9365 |  | 0 | 0 | 0 | 0 | 0 | RTS I / 2013 | 5 | 0 | [9 empty] | 0 | 0 | 0 | 21 | 0 | 0
|  | 783 | Nátěry |  |  |  | 0 | 0 | 0 |  | 0.048056 |  |  |  | 0 | PS | 0 | 0 | 0 | 0 | 0 | 0 | 0 | [6 empty] | 0 | 0 | 0
97 |  | 783626028R00 | Tmelení defektů povrchu truhl. výrobků | m2 | 65.78 |  | 0 | 0 | 0 | 6e-05 | 0.0039468 | RTS I / 2013 | 1 | 0 | [9 empty] | 0 | 0 | 0 | 21 | 0 | 0
před nátěrem dveří, D+M
98 |  | 783626020R00 | Nátěr syntetický truhlářských výrobků 2x lakování | m2 | 65.78 |  | 0 | 0 | 0 | 0.00034 | 0.022365 | RTS I / 2013 | 1 | 0 | [9 empty] | 0 | 0 | 0 | 21 | 0 | 0
99 |  | 783622920R00 | Údržba, nátěr syntetický truhl. výrobků 2x + 1x tm | m2 | 65.89 |  | 0 | 0 | 0 | 0.00033 | 0.021744 | RTS I / 2013 | 1 | 0 | [9 empty] | 0 | 0 | 0 | 21 | 0 | 0
složitost ploch
|  | 784 | Malby |  |  |  | 0 | 0 | 0 |  | 0.52994 |  |  |  | 0 | PS | 0 | 0 | 0 | 0 | 0 | 0 | 0 | [6 empty] | 0 | 0 | 0
100 |  | 784450075RA0 | Malba disperzní, penetrace 1x, malba bílá 2x | m2 | 841.18 |  | 0 | 0 | 0 | 0.00063 | 0.52994 | RTS I / 2013 | 3 | 0 | [9 empty] | 0 | 0 | 0 | 21 | 0 | 0
|  | 96 | Bourání konstrukcí |  |  |  | 0 | 0 | 0 |  | 14.0082 |  |  |  | 0 | HS | 0 | 0 | 0 | 0 | 0 | 0 | 0 | [6 empty] | 0 | 0 | 0
101 |  | 962031132R00 | Bourání příček cihelných tl. 10 cm | m2 | 22.87 |  | 0 | 0 | 0 | 0.131 | 2.996 | RTS I / 2013 | 1 | 0 | [9 empty] | 0 | 0 | 0 | 21 | 0 | 0
102 |  | 962031133R00 | Bourání příček cihelných tl. 15 cm | m2 | 19.29 |  | 0 | 0 | 0 | 0.261 | 5.0347 | RTS I / 2013 | 1 | 0 | [9 empty] | 0 | 0 | 0 | 21 | 0 | 0
103 |  | 962032231R00 | Bourání zdiva z cihel pálených na MVC | m3 | 2.25 |  | 0 | 0 | 0 | 1.8 | 4.05 | RTS I / 2013 | 1 | 0 | [9 empty] | 0 | 0 | 0 | 21 | 0 | 0
104 |  | 962081141R00 | Bourání příček ze skleněných tvárnic tl. 15 cm | m2 | 3.14 |  | 0 | 0 | 0 | 0.082 | 0.25748 | RTS I / 2013 | 1 | 0 | [9 empty] | 0 | 0 | 0 | 21 | 0 | 0
105 |  | 979011111R00 | Svislá doprava suti a vybour. hmot za 2.NP a 1.PP | t | 12.3381 |  | 0 | 0 | 0 | 0 | 0 | RTS I / 2013 | 5 | 0 | [9 empty] | 0 | 0 | 0 | 21 | 0 | 0
106 |  | 968061112R00 | Vyvěšení dřevěných okenních křídel pl. do 1,5 m2 | kus | 14 |  | 0 | 0 | 0 | 0 | 0 | RTS I / 2013 | 1 | 0 | [9 empty] | 0 | 0 | 0 | 21 | 0 | 0
107 |  | 968062354R00 | Vybourání dřevěných rámů oken dvojitých pl. 1 m2 | m2 | 2.86 |  | 0 | 0 | 0 | 0.075 | 0.2145 | RTS I / 2013 | 1 | 0 | [9 empty] | 0 | 0 | 0 | 21 | 0 | 0
108 |  | 968062356R00 | Vybourání dřevěných rámů oken dvojitých pl. 4 m2 | m2 | 3.9 |  | 0 | 0 | 0 | 0.054 | 0.2106 | RTS I / 2013 | 1 | 0 | [9 empty] | 0 | 0 | 0 | 21 | 0 | 0
109 |  | 968062247R00 | Vybourání dřevěných rámů oken jednoduch. nad 4 m2 | m2 | 4.95 |  | 0 | 0 | 0 | 0.023 | 0.11385 | RTS I / 2013 | 1 | 0 | [9 empty] | 0 | 0 | 0 | 21 | 0 | 0
110 |  | 968062455R00 | Vybourání dřevěných dveřních zárubní pl. do 2 m2 | m2 | 1.82 |  | 0 | 0 | 0 | 0.088 | 0.16016 | RTS I / 2013 | 1 | 0 | [9 empty] | 0 | 0 | 0 | 21 | 0 | 0
111 |  | 968062456R00 | Vybourání dřevěných dveřních zárubní pl. nad 2 m2 | m2 | 2.5 |  | 0 | 0 | 0 | 0.067 | 0.1675 | RTS I / 2013 | 1 | 0 | [9 empty] | 0 | 0 | 0 | 21 | 0 | 0
112 |  | 968061125R00 | Vyvěšení dřevěných dveřních křídel pl. do 2 m2 | kus | 9 |  | 0 | 0 | 0 | 0 | 0 | RTS I / 2013 | 1 | 0 | [9 empty] | 0 | 0 | 0 | 21 | 0 | 0
113 |  | 968061126R00 | Vyvěšení dřevěných dveřních křídel pl. nad 2 m2 | kus | 2.21 |  | 0 | 0 | 0 | 0 | 0 | RTS I / 2013 | 1 | 0 | [9 empty] | 0 | 0 | 0 | 21 | 0 | 0
114 |  | 968062747R00 | Vybourání dřevěných stěn plochy nad 4 m2 | m2 | 8.52 |  | 0 | 0 | 0 | 0.015 | 0.1278 | RTS I / 2013 | 1 | 0 | [9 empty] | 0 | 0 | 0 | 21 | 0 | 0
115 |  | 966068102R00 | Demontáž dřevěných konstrukcí horizontál | m3 | 0.5 |  | 0 | 0 | 0 | 0 | 0 | RTS I / 2013 | 1 | 0 | [9 empty] | 0 | 0 | 0 | 21 | 0 | 0
116 |  | 979011111R00 | Svislá doprava suti a vybour. hmot za 2.NP a 1.PP | t | 0.99441 |  | 0 | 0 | 0 | 0 | 0 | RTS I / 2013 | 5 | 0 | [9 empty] | 0 | 0 | 0 | 21 | 0 | 0
117 |  | 968072455R00 | Vybourání kovových dveřních zárubní pl. do 2 m2 | m2 | 8.89 |  | 0 | 0 | 0 | 0.076 | 0.67564 | RTS I / 2013 | 1 | 0 | [9 empty] | 0 | 0 | 0 | 21 | 0 | 0
118 |  | 979011111R00 | Svislá doprava suti a vybour. hmot za 2.NP a 1.PP | t | 0.67564 |  | 0 | 0 | 0 | 0 | 0 | RTS I / 2013 | 5 | 0 | [9 empty] | 0 | 0 | 0 | 21 | 0 | 0
|  | 97 | Prorážení otvorů a ostatní bourací práce |  |  |  | 0 | 0 | 0 |  | 2.2498 |  |  |  | 0 | HS | 0 | 0 | 0 | 0 | 0 | 0 | 0 | [6 empty] | 0 | 0 | 0
119 |  | 971033531R00 | Vybourání otv. zeď cihel. pl.1 m2, tl.15 cm, MVC | m2 | 1.85 |  | 0 | 0 | 0 | 0.27 | 0.4995 | RTS I / 2013 | 1 | 0 | [9 empty] | 0 | 0 | 0 | 21 | 0 | 0
120 |  | 978059521R00 | Odsekání vnitřních obkladů stěn do 2 m2 | m2 | 25.74 |  | 0 | 0 | 0 | 0.068 | 1.7503 | RTS I / 2013 | 1 | 0 | [9 empty] | 0 | 0 | 0 | 21 | 0 | 0
stávající keramický obklad
121 |  | 979011111R00 | Svislá doprava suti a vybour. hmot za 2.NP a 1.PP | t | 2.2498 |  | 0 | 0 | 0 | 0 | 0 | RTS I / 2013 | 5 | 0 | [9 empty] | 0 | 0 | 0 | 21 | 0 | 0
|  | 999 | Projektová dokumentace |  |  |  | 0 | 0 | 0 |  | 0 |  |  |  | 0 | HS | 0 | 0 | 0 | 0 | 0 | 0 | 0 | [6 empty] | 0 | 0 | 0
122 |  | 9501VD | Projektová dokumentace skutečného provedení stavby | kpl | 1 |  | 0 | 0 | 0 | 0 | 0 |  | 1 | 0 | [9 empty] | 0 | 0 | 0 | 21 | 0 | 0
DSPS
|  | M21 | Elektromontáže |  |  |  | 0 | 0 | 0 |  | 0.01889 |  |  |  | 0 | MP | 0 | 0 | 0 | 0 | 0 | 0 | 0 | [6 empty] | 0 | 0 | 0
123 |  | 210203201R00 | Svítidlo žárovkové závěsné, 1 žárovka, M | kus | 16 |  | 0 | 0 | 0 | 0 | 0 | RTS I / 2013 | 2 | 0 | [9 empty] | 0 | 0 | 0 | 21 | 0 | 0
pro záv. svítidla prům. 300 a 500 mm
124 |  | 34802VD | Svítidlo byt.závěsné žárovkové, koule prům. 500 mm | kus | 12 |  | 0 | 0 | 0 | 0.0009 | 0.0108 |  | 0 | 0 | [9 empty] | 0 | 0 | 0 | 21 | 0 | 0
125 |  | 34801VD | Svítidlo byt.závěsné žárovkové, koule prům. 300 mm | kus | 4 |  | 0 | 0 | 0 | 0.0009 | 0.0036 |  | 0 | 0 | [9 empty] | 0 | 0 | 0 | 21 | 0 | 0
126 |  | 210201054R00 | Svítidlo zářivkové nástěnné, M | kus | 5 |  | 0 | 0 | 0 | 0 | 0 |  | 2 | 0 | [9 empty] | 0 | 0 | 0 | 21 | 0 | 0
127 |  | 34825101 | Svítidlo inter.zářivk. nástěnné 60/801300 mm, nerez, difuzor OP | kus | 1 |  | 0 | 0 | 0 | 0.002 | 0.002 |  | 0 | 0 | [9 empty] | 0 | 0 | 0 | 21 | 0 | 0
128 |  | 34825100 | Svítidlo inter.zářivk. nástěnné 60/80/1200 mm, nerez, difuzor OP | kus | 1 |  | 0 | 0 | 0 | 0.0012 | 0.0012 |  | 0 | 0 | [9 empty] | 0 | 0 | 0 | 21 | 0 | 0
129 |  | 34821275 | Svítidlo nástěnné obousměrné 2x35W, nerez válec nad pisoár | kus | 3 |  | 0 | 0 | 0 | 0.00043 | 0.00129 |  | 0 | 0 | [9 empty] | 0 | 0 | 0 | 21 | 0 | 0
|  | M25 | Povrchové úpravy strojů a zařízení |  |  |  | 0 | 0 | 0 |  | 0 |  |  |  | 0 | MP | 0 | 0 | 0 | 0 | 0 | 0 | 0 | [6 empty] | 0 | 0 | 0
130 |  | 250050003R00 | Nátěr skříně rozvaděče, bílá, D+M | kus | 1.63 |  | 0 | 0 | 0 | 0 | 0 |  | 2 | 0 | [9 empty] | 0 | 0 | 0 | 21 | 0 | 0
|  | S | Přesuny sutí |  |  |  | 0 | 0 | 0 |  | 0 |  |  |  | 0 | PR | 0 | 0 | 0 | 0 | 0 | 0 | 0 | [6 empty] | 0 | 0 | 0
131 |  | 979082111R00 | Vnitrostaveništní doprava suti do 10 m | t | 23.14 |  | 0 | 0 | 0 | 0 | 0 | RTS I / 2013 | 5 | 0 | [9 empty] | 0 | 0 | 0 | 21 | 0 | 0
132 |  | 979081111R00 | Odvoz suti a vybour. hmot na skládku do 1 km | t | 23.14 |  | 0 | 0 | 0 | 0 | 0 | RTS I / 2013 | 5 | 0 | [9 empty] | 0 | 0 | 0 | 21 | 0 | 0
133 |  | 979081121R00 | Příplatek k odvozu za každý další 1 km | t | 23.14 |  | 0 | 0 | 0 | 0 | 0 | RTS I / 2013 | 5 | 0 | [9 empty] | 0 | 0 | 0 | 21 | 0 | 0
134 |  | 979095311R00 | Naložení a složení vybouraných hmot/konstrukcí | t | 8.55 |  | 0 | 0 | 0 | 0 | 0 | RTS I / 2013 | 5 | 0 | [9 empty] | 0 | 0 | 0 | 21 | 0 | 0
135 |  | 979095312R00 | Naložení a složení suti | t | 14.59 |  | 0 | 0 | 0 | 0 | 0 | RTS I / 2013 | 5 | 0 | [9 empty] | 0 | 0 | 0 | 21 | 0 | 0
136 |  | 979990001R00 | Poplatek za skládku stavební suti | t | 14.59 |  | 0 | 0 | 0 | 0 | 0 | RTS I / 2013 | 5 | 0 | [9 empty] | 0 | 0 | 0 | 21 | 0 | 0
137 |  | 979990162R00 | Poplatek za skládku suti - dřevo+sklo | t | 7.79 |  | 0 | 0 | 0 | 0 | 0 | RTS I / 2013 | 5 | 0 | [9 empty] | 0 | 0 | 0 | 21 | 0 | 0
138 |  | 979990182R00 | Poplatek za skládku suti - koberce | t | 0.09 |  | 0 | 0 | 0 | 0 | 0 | RTS I / 2013 | 5 | 0 | [9 empty] | 0 | 0 | 0 | 21 | 0 | 0
[7 empty] | Celkem: |  | 0 | [14 empty] | 0 | 0 | 0
Poznámka:
Řešené prostory jsou v poznámkách výkazu výměr označeny podlažím nebo číslem místnosti.

## Stavební rozpočet - součet
Stavební rozpočet - rekapitulace
Název stavby: | Stavební úpravy hygienického zařízení v 2.NP budovy radnice města Jablunkova |  | Objednatel: | Město Jablunkov, Dukelská 144, 739 91
Druh stavby: |  |  | Projektant: | nodum atelier-na,s.r.o., Lipová 626, 739 91
Lokalita: | Jablunkov |  | Zhotovitel:
Zpracoval: | Ing. arch. Marek Pyszko |  | Zpracováno dne: | 2013-10-24
Objekt | Kód | Zkrácený popis | Náklady (Kč) - dodávka | Náklady (Kč) - Montáž | Náklady (Kč) - celkem | Celková hmotnost (t)
|  | Nezařazeno |  |  | 0 | 35.3482 | T | 0
| 34 | Stěny a příčky |  |  | 0 | 4.1757 | F | 0
| 41 | Stropy a stropní konstrukce (pro pozemní stavby) |  |  | 0 | 0.01956 | F | 0
| 61 | Úprava povrchů vnitřní |  |  | 0 | 1.5174 | F | 0
| 63 | Podlahy a podlahové konstrukce |  |  | 0 | 0.06989 | F | 0
| 64 | Výplně otvorů |  |  | 0 | 1.7069 | F | 0
| 725 | Zařizovací předměty |  |  | 0 | 0.0589 | F | 0
| 766 | Konstrukce truhlářské |  |  | 0 | 7.6413 | F | 0
| 767 | Konstrukce doplňkové stavební (zámečnické) |  |  | 0 | 0.047 | F | 0
| 771 | Podlahy z dlaždic |  |  | 0 | 0.74074 | F | 0
| 773 | Podlahy z litého teraca |  |  | 0 | 0.19034 | F | 0
| 775 | Podlahy vlysové a parketové |  |  | 0 | 0.30036 | F | 0
| 776 | Podlahy povlakové |  |  | 0 | 0.0887 | F | 0
| 781 | Obklady (keramické) |  |  | 0 | 1.9365 | F | 0
| 783 | Nátěry |  |  | 0 | 0.04806 | F | 0
| 784 | Malby |  |  | 0 | 0.52994 | F | 0
| 96 | Bourání konstrukcí |  |  | 0 | 14.0082 | F | 0
| 97 | Prorážení otvorů a ostatní bourací práce |  |  | 0 | 2.2498 | F | 0
| 999 | Projektová dokumentace |  |  | 0 | 0 | F | 0
| M21 | Elektromontáže |  |  | 0 | 0.01889 | F | 0
| M25 | Povrchové úpravy strojů a zařízení |  |  | 0 | 0 | F | 0
| S | Přesuny sutí |  |  | 0 | 0 | F | 0
|  |  |  | Celkem: | 0

## Výkaz výměr
Výkaz výměr
Název stavby: |  | Stavební úpravy hygienického zařízení v 2.NP budovy radnice města Jablunkova |  | Objednatel: | Město Jablunkov, Dukelská 144, 739 91
Druh stavby: |  |  |  | Projektant: | nodum atelier-na,s.r.o., Lipová 626, 739 91
Lokalita: |  | Jablunkov |  | Zhotovitel:
Zpracoval: |  | Ing. arch. Marek Pyszko |  | Zpracováno dne: | 2013-10-24
Č | Objekt | Kód | Zkrácený popis / Varianta | M.j. | Rozměry | Množství | Cenová soustava
1 |  | 342254811R00 | Příčky z desek pórobetonových tl. 150 mm | m2 | (1,628*4,08)+(1,672*1,265)+(1*2,5) M2.14, předstěna a dozdívka otvoru | 22.66 | RTS I / 2013
[5 empty] | (3,29*4,08)-(0,9*2,25) M2.18, M2.19, M2.16 dělící příčka | 11.4
2 |  | 342254611R00 | Příčky z desek pórobetonových tl. 100 mm | m2 | (2,5*1,95)+(0,25*4,08) M2.18, předstěna | 10.23 | RTS I / 2013
[5 empty] | (2,45*2,5)-(0,8*2,25) M2.18, M2.19, dělící příčka | 4.33
3 |  | 13287155 | Tyč žebírková, výztuž do betonu ocel 10338 D 8 mm | T | ((6*3,29)-(2*0,9))*0,0004 M2.18, M2.19, M2.16, výztuž do dělící příčky | 0.06 | RTS I / 2013
[5 empty] | ;ztratné 5%; 0,0455 | 0.05
4 |  | 998011002R00 | Přesun hmot pro budovy zděné výšky do 12 m | t |  | 4.1757 | RTS I / 2013
5 |  | 416021121R00 | Podhledy SDK, kovová.kce CD. 1x deska 12,5 mm | m2 | (2*0,5*0,2)+(0,2*0,2) M1.16 | 1.44 | RTS I / 2013
krytí odpadního potrubí
[5 empty] | (2,9*0,2*2)+(0,2*0,2) M1.17 | 1.2
6 |  | 63140505.A | Deska izolač.víceúčel. min.vlna tl. 50mm | m2 | (2*0,5*0,2)+(0,2*0,2) M1.16 | 1.44 | RTS I / 2013
[5 empty] | (2,9*0,2*2)+(0,2*0,2) M1.17 | 1.2
7 |  | 998011002R00 | Přesun hmot pro budovy zděné výšky do 12 m | t |  | 0.01956 | RTS I / 2013
8 |  | 612100031RAA | Oprava omítek stěn vnitřních vápenocem. štukových | m2 | 2,4*(5,5+0,3+0,3+7,125) M2.03 | 200.21 | RTS I / 2013
oprava z 10 %
[5 empty] | 2,4*(3,23+1,125+4,7+0,35) M2.23 | 22.57
[5 empty] | 1,9*(2,25+0,25+1,065+2,675+2,150+3,75+2,1+6,75+3,95+2,1+2,79+3,172+2,875+1,65+0,48) M2.16 | 72.21
[5 empty] | 1,9*(0,628+0,55+3,345+9,32+0,625) M2.17 | 27.49
[5 empty] | ;1.NP;1,4*(4,85+5,55+3,85+1,85+1,85+3,85+3,6+2,75+4,85) obklady v 1.NP (vstupní prostory) | 46.2
9 |  | 612471473R00 | Úprava stěn pórobetonových, stěrkování a vyhlazení | m2 | (0,475*1)+(2,055*1,628) M2.14 | 14.28 | RTS I / 2013
D+M
[5 empty] | 1,44+(0,475*2,45)+(1,8*2,055) M2.18 | 6.3
[5 empty] | 1,3+2,86 M2.19 | 4.16
10 |  | 612421637R00 | Omítka vnitřní zdiva, MVC, štuková | m2 | (0,475*1)+(2,055*1,628) M2.14 | 14.28 | RTS I / 2013
D+M
[5 empty] | 1,44+(0,475*2,45)+(1,8*2,055) M2.18 | 6.3
[5 empty] | 1,3+2,86 M2.19 | 4.16
11 |  | 998011002R00 | Přesun hmot pro budovy zděné výšky do 12 m | t |  | 1.5174 | RTS I / 2013
12 |  | 632451431R00 | Doplnění potěru v ploše do 1 m2, tl.20-30 mm | m2 | 1 M2.18, M2.19, opravy potěru po bouracích pracích | 1 | RTS I / 2013
13 |  | 998011002R00 | Přesun hmot pro budovy zděné výšky do 12 m | t |  | 0.06989 | RTS I / 2013
14 |  | 641940092RA0 | Montáž oken dřevěných plochy do 1,50m2 | kus | 2 M2.03 | 2 | RTS I / 2013
oprava ostění a parapety
15 |  | 61101VD | Okno dřevěné dvojité - replika původního okna 550*2600, O1 | ks | 2 M2.03 | 2
16 |  | 641940095RA0 | Montáž oken dřevěných plochy nad 1,50m2 | kus | 1 M2.03 | 1 | RTS I / 2013
oprava ostění a parapety
17 |  | 61102VD | Okno dřevěné dvojité - replika původního okna 1500*2600, O2 | ks | 1 M2.03 | 1
18 |  | 642952440R00 | Osazení zárubní dveřních dřevěných, pl. nad 10 m2 | kus | 2 M2.16 | 2 | RTS I / 2013
19 |  | 61104VD | Dělící stěna 3000*4080 s dvojkřídlými dveřmi dveře 1500*2500, T5 | ks | 1 M2.16 | 1
20 |  | 61103VD | Dělící stěna 2970*4080 s dvojkřídlými dveřmi dveře 1500*2500, T4 | ks | 1 M2.16 | 1
21 |  | 998766102R00 | Přesun hmot pro truhlářské konstr., výšky do 12 m | t |  | 1.7069 | RTS I / 2013
22 |  | 725291142R00 | Madlo dvojité pevné nerez dl. 800 mm | soubor | 1 M2.14 | 1
bezbariérové WC, montáž vč.
23 |  | 725291146R00 | Madlo dvojité sklopné nerez dl. 800 mm | soubor | 1 M2.14 | 1
bezbariérové WC, montáž vč.
24 |  | 725291123R00 | Madlo rovné nerez dl. 700 mm | soubor | 2 M2.14 | 2
bezbariérové WC, montáž vč.
25 |  | 725291123R00 | Madlo rovné nerez dl. 500 mm | soubor | 1 M2.14 | 1
bezbariérové WC, montáž vč.
26 |  | 55149002 | Držák toaletního papíru nerez | kus | 3 M2.14 | 5 | RTS I / 2013
[5 empty] | 2 M2.18 | 2
27 |  | 55149020 | Dávkovač tek. mýdla nerez, 2 díly 1 l | kus | 2 M2.14 | 3
[5 empty] | 1 M2.19 | 1
28 |  | 55149010 | Zásobník nerez na papírové ručníky | kus | 2 M2.14 | 3
[5 empty] | 1 M2.19 | 1
29 |  | 55149034 | Koš odpadkový nerez, nástěnný 26 l | kus | 1 M2.14 (bezb. WC) | 1
30 |  | 55149050 | Kartáč WC s nerez držákem univerzální | kus | 3 M2.14 | 5
[5 empty] | 2 M2.18 | 2
31 |  | 72501VD | Montáž zařizovacích předmětů, nástěnných | soubor | 5 | 17
[5 empty] | 3 | 3
[5 empty] | 3 | 3
[5 empty] | 1 | 1
[5 empty] | 5 | 5
32 |  | 61507VD | Přebalovací pult 630/790/190 mm | ks | 1 M2.14 | 1
33 |  | 72502VD | Montáž přebalovacího pultu | soubor | 1 | 1
nástěnná
34 |  | 55149032 | Koš odpadkový nerezový, obsah 35 l | kus | 1 M2.14 | 2
[5 empty] | 1 M2.19 | 1
35 |  | 53901VD | Elektrický vysoušeč rukou, oblé hrany, 2,2kW, 340 m3/h, nerez | ks | 1 M2.14 | 1
36 |  | 53902VD | Elektrický vysoušeč rukou, ostré hrany, 2,2kW, 270 m3/h, nerez | ks | 1 M2.19 | 1
37 |  | 725529301R00 | Montáž elektrického vysoušeče rukou | soubor | 1 M2.14 | 2
[5 empty] | 1 M2.19 | 1
38 |  | 61508VD | Umyvadlová deska 1390/550/388 | ks | 1 M2.19 | 1
39 |  | 61509VD | Umyvadlová deska 1290/345/350 | ks | 1 M2.14 | 1
40 |  | 72503VD | Montáž umyvadlové desky | soubor | 1 | 2
montážní materiál vč.
[5 empty] | 1 | 1
41 |  | 998725102R00 | Přesun hmot pro zařizovací předměty, výšky do 12 m | t |  | 0.0589 | RTS I / 2013
42 |  | 766900010RAA | Demontáž obložení stěn | m2 | 2,4*(5,5+0,3+0,3+7,125) M2.03 | 200.21 | RTS I / 2013
z panelů
[5 empty] | 2,4*(3,23+1,125+4,7+0,35) M2.23 | 22.57
[5 empty] | 1,9*(2,25+0,25+1,065+2,675+2,150+3,75+2,1+6,75+3,95+2,1+2,79+3,172+2,875+1,65+0,48) M2.16 | 72.21
[5 empty] | 1,9*(0,628+0,55+3,345+9,32+0,625) M2.17 | 27.49
[5 empty] | ;1.NP;1,4*(4,85+5,55+3,85+1,85+1,85+3,85+3,6+2,75+4,85) obklady v 1.NP (vstupní prostory) | 46.2
43 |  | 979011111R00 | Svislá doprava suti a vybour. hmot za 2.NP a 1.PP | t |  | 5.0284 | RTS I / 2013
44 |  | 766660034RA0 | Montáž dveří a obložkové zárubně šířky 80 cm | kus | 1 M2.14 | 3 | RTS I / 2013
[5 empty] | 1 M2.19 | 1
[5 empty] | 1 M2.18 | 1
45 |  | 61105VD | Dveře dřevěné 80*2200, obložkové zárubně, T6 | ks | 1 M2.14 | 2
[5 empty] | 1 M2.19 | 1
46 |  | 61106VD | Dveře posuvné dřevěné 80*2200, obložkové zárubně, posuvný mechanismus, T2 | ks | 1 M2.18 | 1
47 |  | 766111110R00 | Sanitární příčky. plné hladké, dřevotř, H 2,05 m | m2 | (1,9*(3,3+1,6+1,6)) M2.14 | 18.43
montážní materiál, olištování, dveře (T3,T7,T8) kování vč.
[5 empty] | (1,9*(2,1+1,1)) M2.18 | 6.08
48 |  | 60701VD | Desky HPL pro sanitární příčky tl. 28mm, hrany ABS 2mm D+M | m2 | (1,9*(3,3+1,6+1,6)) M2.14 | 22.12
[5 empty] | (1,9*(2,1+1,1)) M2.18 | 6.08
[5 empty] | ;ztratné 20%; 3,686 | 3.69
49 |  | 60702VD | AL lišta tvaru "T", elox, pro sanitární příčky | m | 3*1,85 M2.14 | 10
[5 empty] | 2*1,85 M2.18 | 3.7
[5 empty] | ;ztrátné;(2*5)-9,25 lišty v délkách 2m | 0.75
50 |  | 54901VD | Kování pro dveře do sanitární příčky, klika s WC zámkem, 1pár válečkových pantů | soubor | 3 M2.14 | 5
[5 empty] | 2 M2.18 | 2
51 |  | 61529076 | Noha nábytková nerez pro sanitární příčky | kus | 6 M2.14 | 16
[5 empty] | 10 M2.18 | 10
52 |  | 766211100R00 | Montáž madel schodišťových dřevěných dílčích | m | 2,3+0,7+0,9 M1.02 | 7.4 | RTS I / 2013
dle stávajících madel
[5 empty] | 3,5 M1.03 | 3.5
53 |  | 61107VD | Madlo dřevěné, buk, lakované, vč. konzol | m | 2,3+0,7+0,9 M1.02 | 8.02
[5 empty] | 3,5 M1.03 | 3.5
[5 empty] | ;ztratné 8%; 0,6216 | 0.62
54 |  | 54914594 | Kliky se štítem dveř. 804 FAB/90, mosaz | kus | 4 1.NP | 11 | RTS I / 2013
[5 empty] | 7 2.NP | 7
55 |  | 54914597 | Dveřní koule s rozetou, FAB, mosaz | kus | 1 1.NP, pro jedno křídlo | 1
56 |  | 54914597 | Dveřní koule, mosaz | kus | 1 1.NP | 1
57 |  | 54914683 | Dveřní madlo svislé, mosaz | kus | 2 M1.01, M1.02, 1 pár / 1 křídlo | 2
58 |  | 998766102R00 | Přesun hmot pro truhlářské konstr., výšky do 12 m | t |  | 1.1044 | RTS I / 2013
59 |  | 767647912R00 | Oprava dveří - výměna klik a štítků | sada | 11-4 mimo montáže pro nové dveře | 9 | RTS I / 2013
[5 empty] | 1 | 1
[5 empty] | 1 | 1
60 |  | 767647913R00 | Oprava dveří - výměna madla | kus | 2 | 2 | RTS I / 2013
61 |  | 998767102R00 | Přesun hmot pro zámečnické konstr., výšky do 12 m | t |  | 0.047 | RTS I / 2013
62 |  | 771101115R00 | Vyrovnání podkladů samonivel. hmotou tl. do 10 mm | m2 | 12 M2.14 | 12 | RTS I / 2013
63 |  | 771101115R00 | Vyrovnání podkladů samonivel. hmotou tl. do 5 mm | m2 | 5,34 M2,18 | 8.89 | RTS I / 2013
[5 empty] | 3,55 M2.19 | 3.55
64 |  | 585603110 | Stěrka samonivelační cementová tl. do 10mm | kg | 12*1,7*1*10 M2.14 | 204
65 |  | 585603110 | Stěrka samonivelační cementová tl. do 5mm | kg | 5,34*1,7*1,5 M2.18 | 43.8
[5 empty] | 3,55*1,7*1*5 M2.19 | 30.18
66 |  | 771101210RT1 | Penetrace podkladu pod dlažby | m2 | 12 M2.14 | 20.89 | RTS I / 2013
penetrační nátěr vč.
[5 empty] | 5,34 M2.18 | 5.34
[5 empty] | 3,55 M2.19 | 3.55
67 |  | 771212117R00 | Kladení dlažby keramické do TM, vel. do 600x600 mm | m2 | 12 M2.14 | 20.89 | RTS I / 2013
[5 empty] | 5,34 M2.18 | 5.34
[5 empty] | 3,55 M2.19 | 3.55
68 |  | 59764207 | Dlažba matná 600x600 mm | m2 | 12 M2.14 | 24.02
[5 empty] | 5,34 M2.18 | 5.34
[5 empty] | 3,55 M2.19 | 3.55
[5 empty] | ;ztratné 15%; 3,1335 | 3.13
69 |  | 781479705R00 | Přípl.za spárovací hmotu - plošně | m2 | 12 M2.14 | 20.89 | RTS I / 2013
[5 empty] | 5,34 M2.18 | 5.34
[5 empty] | 3,55 M2.19 | 3.55
70 |  | 585820122 | Spárovací hmota stříbrošedá | kg | 12*0,35 M2.14 | 8.15 | RTS I / 2013
[5 empty] | 5,34*0,35 M2.18 | 1.87
[5 empty] | 3,55*0,35 M2.19 | 1.24
[5 empty] | ;ztratné 10%; 0,842 | 0.84
71 |  | 771577114R00 | Lišta hliníková přechodová, různá výška dlaždic | m | 0,8 M2.14 | 1.6 | RTS I / 2013
dlažba / vlysy, dekor vlysů
[5 empty] | 0,8 | 0.8
72 |  | 998771102R00 | Přesun hmot pro podlahy z dlaždic, výšky do 12 m | t |  | 0.74074 | RTS I / 2013
73 |  | 773500910R00 | Opravy teracových stupňů | m2 | (1*0,175*2,85)+(2*0,3*2,85)+(7*0,175*4,3)+(6*0,3*4,3) 1.NP, vstupní schodiště, 8 stupňů | 52.86
oprava do 5%
[5 empty] | (1*0,152*4,7)+(1*0,3*2,3+2*0,32*0,32)+(1*0,152*(2,3+0,32+0,32))+(14*0,152*2,3)+(14*0,32*2,3) 1.NP, schodišťové rameno z 1.NP na mezipodestu | 17.25
[5 empty] | 2*((12*0,152*1,8)+(12*0,32*1,8)) 1.NP, 2.NP, schodišťové ramena z mezipodesty na 2.NP | 20.39
74 |  | 773500930R00 | Opravy teracových podlah v místech prasklin a narušených přechodů | m2 | 4,9-(0,8*0,6) M1.01 | 142.16
oprava do 3%
[5 empty] | 23,2-7,74 M1.02 (bez schodiště) | 15.46
[5 empty] | 40,01+11,53 M1.03 (bez schodiště) | 51.54
[5 empty] | 83,7-14,36 M2.16 | 69.34
[5 empty] | 14,1-12,7 M2.23 | 1.4
75 |  | 998773102R00 | Přesun hmot pro podlahy teracové, výšky do 12 m | t |  | 0.19034 | RTS I / 2013
76 |  | 775591900R00 | Oprava podlah, broušení vlysů, parket trojnásobné | m2 | 22,42 M2.03 | 52.13 | RTS I / 2013
[5 empty] | 15,35 M2.15 | 15.35
[5 empty] | 14,36 M2.16 | 14.36
77 |  | 775599150R00 | Lak dřevěných podlah 2x, přebroušení | m2 | 22,42 M2.03 | 52.13 | RTS I / 2013
[5 empty] | 15,35 M2.15 | 15.35
[5 empty] | 14,36 M2.16 | 14.36
78 |  | 775981113RU1 | Lišta hliníková přechodová, různá výška krytin | m | 4,3 M2.15 | 13.5 | RTS I / 2013
profil krycí 55/F, na hmoždinky, š. 35 mm, v. 8 mm
[5 empty] | 4,2 M2.16 | 4.2
[5 empty] | 2,97 M2.03 | 2.97
[5 empty] | ;ztratné;(5*2,7)-11,47 lišty délky 2,7m | 2.03
79 |  | 775521800R00 | Demontáž podlah vlysových přibíjených včetně lišt | m2 | 12,7 M2.14 | 12.7 | RTS I / 2013
80 |  | 979011111R00 | Svislá doprava suti a vybour. hmot za 2.NP a 1.PP | t |  | 0.254 | RTS I / 2013
81 |  | 775413010R00 | Montáž podlahové lišty ze dřeva, přibíjené | m | 3,6+4,9+4,5+(16*0,15*2)+2,4+3,2+3,6 1.NP | 116.05 | RTS I / 2013
[5 empty] | 3,3+16,85+0,45 M2.03 | 20.6
[5 empty] | 1,6+2,1+3,65+2+6,6+3,9+4,3+1,8+11,5 M2.16 | 37.45
[5 empty] | 0,45+10,65 M2.15 | 11.1
[5 empty] | 16,3+(2*12*0,15) M2.17 | 19.9
82 |  | 61413310.A | Lišta dřevěná buk tmavě hnědá 70x20mm | m | 3,6+4,9+4,5+(16*0,15*2)+2,4+3,2+3,6 1.NP | 127.66
[5 empty] | 3,3+16,85+0,45 M2.03 | 20.6
[5 empty] | 1,6+2,1+3,65+2+6,6+3,9+4,3+1,8+11,5 M2.16 | 37.45
[5 empty] | 0,45+10,65 M2.15 | 11.1
[5 empty] | 16,3+(2*12*0,15) M2.17 | 19.9
[5 empty] | ;ztratné 10%; 11,605 | 11.61
83 |  | 998775102R00 | Přesun hmot pro podlahy vlysové, výšky do 12 m | t |  | 0.04636 | RTS I / 2013
84 |  | 776511810RT1 | Odstranění PVC a koberců lepených bez podložky | m2 | 17,6 M2.03 | 88.7 | RTS I / 2013
[5 empty] | 12,7 M2.14 | 12.7
[5 empty] | 15,5 M2.15 | 15.5
[5 empty] | 14,1 M2.23 | 14.1
[5 empty] | 28,8 M2.16 | 28.8
85 |  | 979011111R00 | Svislá doprava suti a vybour. hmot za 2.NP a 1.PP | t |  | 0.0887 | RTS I / 2013
86 |  | 781101111R00 | Vyrovnání podkladu maltou ze SMS tl. do 7 mm D+M | m2 | (2,025*(2,75+7,73+0,74))+0,25-1,125 M2.14 | 47.22 | RTS I / 2013
SMS vč.
[5 empty] | (2,025*(4,7+2,75))-(1,38*0,75) M2.18 | 14.05
[5 empty] | (2*(5,59+0,59))-1,04 M2.19 | 11.32
87 |  | 781101210RT1 | Penetrace podkladu pod obklady | m2 | (2,025*(2,75+7,73+0,74))+0,25-1,125 M2.14 | 47.22 | RTS I / 2013
penetrační nátěr vč.
[5 empty] | (2,025*(4,7+2,75))-(1,38*0,75) M2.18 | 14.05
[5 empty] | (2*(5,59+0,59))-1,04 M2.19 | 11.32
88 |  | 781475115R00 | Obklad vnitřní stěn keramický, do tmele, 60x25 cm | m2 | (2,025*(2,75+7,73+0,74))+0,25-1,125 M2.14 | 47.22 | RTS I / 2013
[5 empty] | (2,025*(4,7+2,75))-(1,38*0,75) M2.18 | 14.05
[5 empty] | (2*(5,59+0,59))-1,04 M2.19 | 11.32
89 |  | 597813752 | Obkládačka 250x600 | m2 | (2,025*(2,75+7,73+0,74))+0,25-1,125 M2.14 | 52.46
[5 empty] | (2,025*(4,7+2,75))-(1,38*0,75) M2.18 | 14.05
[5 empty] | (2*(5,59+0,59))-1,04 M2.19 | 11.32
[5 empty] | ;ztratné 10%; 5,235 | 5.24
90 |  | 781479705R00 | Přípl.za spárovací hmotu - plošně | m2 | (2,025*(2,75+7,73+0,74))+0,25-1,125 M2.14 | 47.22 | RTS I / 2013
[5 empty] | (2,025*(4,7+2,75))-(1,38*0,75) M2.18 | 14.05
[5 empty] | (2*(5,59+0,59))-1,04 M2.19 | 11.32
91 |  | 585820122 | Spárovací hmota stříbrošedá | kg | ((2,025*(2,75+7,73+0,74))+0,25-1,125)*0,5 M2.14 | 26.31 | RTS I / 2013
[5 empty] | ((2,025*(4,7+2,75))-(1,38*0,75))*0,5 M2.18 | 7.03
[5 empty] | ((2*(5,59+0,59))-1,04)*0,5 M2.19 | 5.66
[5 empty] | ;ztratné 10%; 2,695 | 2.7
92 |  | 781491001RT1 | Montáž lišt k obkladům | m | 1,75+0,76+(4*2,025) M2.14 | 14.66 | RTS I / 2013
rohových, koutových i dilatačních
[5 empty] | 2*2,025 M2.18 | 4.05
93 |  | 781497121R00 | Lišta hliníková rohová k obkladům | m | 1,75+0,76+(4*2,025) M2.14 | 18.9 | RTS I / 2013
montáž do tmele vč.
[5 empty] | 2*2,025 M2.18 | 4.05
[5 empty] | ;ztrátné;(2,7*7)-14,66 lišty v délkách 2,7m | 4.24
94 |  | 63465126 | Zrcadlo nemontované čiré tl. 5 mm | m2 | 1,38*0,75 M2.19 | 2.02 | RTS I / 2013
[5 empty] | 1,3*0,75 M2.14 | 0.98
95 |  | 787130240R00 | Zasklívání stěn,tmel,válcov. bez dr.vložky 4-6 mm | m2 | 1,38*0,75 M2.19 | 2.02 | RTS I / 2013
montáž zrcadla
[5 empty] | 1,3*0,75 M2.14 | 0.98
96 |  | 998781102R00 | Přesun hmot pro obklady keramické, výšky do 12 m | t |  | 1.9365 | RTS I / 2013
97 |  | 783626028R00 | Tmelení defektů povrchu truhl. výrobků | m2 | 15,6+7,2+7,2+5,25+6,2+4,65+4,65 1.NP (mimo prosklené plochy 50%) | 65.78 | RTS I / 2013
před nátěrem dveří, D+M
[5 empty] | (0,8*2,45*2)+(0,9*3,87*2)+(0,9*2,3*2) 2.NP | 15.03
98 |  | 783626020R00 | Nátěr syntetický truhlářských výrobků 2x lakování | m2 | 15,6+7,2+7,2+5,25+6,2+4,65+4,65 1.NP (mimo prosklené plochy 50%) | 65.78 | RTS I / 2013
[5 empty] | (0,8*2,45*2)+(0,9*3,87*2)+(0,9*2,3*2) 2.NP | 15.03
99 |  | 783622920R00 | Údržba, nátěr syntetický truhl. výrobků 2x + 1x tm | m2 | (4*10)+(0,12*3,9*2)+(0,3*0,3*1,5*4)+(2,45*0,12)+(2*2,45*1,1)+2*((2,4*0,12)+(2,4*1,1*2))+(0,4*4) 2.NP a mezipodesta, zábradlí hlavního schodiště | 65.89 | RTS I / 2013
složitost ploch
[5 empty] | ;ztratné 10%;5,99 | 5.99
0
100 |  | 784450075RA0 | Malba disperzní, penetrace 1x, malba bílá 2x | m2 | 2*(6,86+1,03)*0,13+15,35 M2.15 | 841.18 | RTS I / 2013
[5 empty] | (4,08*15,9)-(2*1,03*2,65)-(0,85*2,2)-14,6-8,5+0,18*(2*2,6+5,08)+0,45*(2,7+2,7+3,6) M2.15 | 40.34
[5 empty] | 30,43+(2*0,8*0,55)+(0,8*1,5) M2.03 | 32.51
[5 empty] | 4,08*(5,37+3,36+0,48+3+2,93+0,3+0,3)+2*(0,3*2,3)+(0,3*1,8)+1,73+(1,93*1,3)+(2*0,68*0,55)+(0,68*1,5) M2.03 | 72.15
[5 empty] | 14,36+12,9+19,8+31,5 M2.16 | 78.56
[5 empty] | -(1,35*2,75)+(7*4,08)-(2*1,35*2,75)+((4,55*4,08)-(1,35*2,75)-(2*0,6*0,85))+((3,29*4,08)-(0,85*2,02)) M2.16 | 42.96
[5 empty] | (2*1,43)+0,45*(2,7+2,7+3,7)+(0,35*4,8)+2,5+(6,05*4,08)-(0,9*2,5)+(3*4,08)+(10,7*4,08)-(0,95*3,92) M2.16 | 85.74
[5 empty] | 2*(0,35*(1,15+3,45+3,45))+4,08*(0,15+0,17)+(2*1,43)+0,45*(2,7+2,7+3,7)+(0,35*4,08)+3,24+(0,35*4,08) M2.16 | 19.99
[5 empty] | 4,08*(0,62+0,48+0,95+0,25)+1,25+0,45*(2,7+2,7+3,6)+4,08*(0,65+0,15)+(2*2,5)+0,18*(2*2,6+5,08) M2.16 | 24.8
[5 empty] | 6,7+(2,055*3,55)+(2,055*1,628)+(2,055*1,672)+(2,055*0,15)+(4*1,4*0,13)+4,65+(2*1,05*0,13)+11,96 M2.14 | 38.7
[5 empty] | 2*((6,3*0,5)+(4,25*0,15)+8,76+(5,92*2,6)+(2,04*5,92)-(2,04*3,3)-3,26+3)+34,5+0,7+(2*3,3*0,18)+3,24 M2.17 | 105.68
[5 empty] | 3,08+1,4+((1,58+1,95)*0,15)+4,47+1,23+3,78+(2*0,1*1,43)+(0,1*1,05)+5,7 M2.18 | 20.58
[5 empty] | 1,3+2,86+2,86+5,34+3,61 M2.19 | 15.97
[5 empty] | 2,9*0,2*2+0,2*0,2 M1.17, SDK | 1.2
[5 empty] | 2*0,5*0,2+(0,2*0,2) M1.16, SDK | 0.24
[5 empty] | 26,08+7,73+(3,85*0,725)+(0,6*(3,6+(2*1,63)))+2,15+(2,18*3,8)+0,2*(2,27+3,38+2,27)+2,1+(0,75*3,8) 1.NP | 57.69
[5 empty] | (4,175*3,8)+0,1*(2,4+2,43+2,4)+1,2+(0,25*3,8)+(0,225*3,041)+0,5*(1,945+3,15+1,945)+(2*3) 1.NP | 28.94
[5 empty] | (0,225*3,041)+(0,25*3,8)+1,2+0,1*(2,4+2,43+2,4)+(1,375*3,8)+(0,45*2,5)+(0,5*3,8)+(0,7*3,8) 1.NP | 14.47
[5 empty] | (0,45*2,5)+(1,55*1,3)+(2*3,8)+0,2*(2,27+3,38+2,27)+2,1+(2,18*3,18)+(3,85*0,725)+1,3+7,73+26,08 1.NP | 59.26
[5 empty] | (2*0,15*4,8)+(2*0,3*3,9)+1,7+2,72+(28,5*1,15)+43,02 1.NP | 84
101 |  | 962031132R00 | Bourání příček cihelných tl. 10 cm | m2 | (2,4*2,2)-(2*0,7*2,02) M2.18, M2.19, M2.20 | 22.87 | RTS I / 2013
[5 empty] | 1,05*2,2 M2.19, M2.20 | 2.31
[5 empty] | (0,83*4,08)-(0,7*2,02) M2.21, M2.22 | 1.97
[5 empty] | (2,55*4,08)-(0,8*1,2) M2.19,M2.20 a M2.21, M2.22 | 9.44
[5 empty] | 3,3*4,08-(0,9*2,02)-(3,3*1,5) M2.03 | 6.7
102 |  | 962031133R00 | Bourání příček cihelných tl. 15 cm | m2 | 14,63-(2,6*0,75)-(0,9*2,02)+8,43 M2.15 (VYBOURÁNÍ DVOU OBLOUKOVÝCH PŘÍČEK) | 19.29 | RTS I / 2013
103 |  | 962032231R00 | Bourání zdiva z cihel pálených na MVC | m3 | ((3,6*4,08)-(2*0,7*2,02))*0,19 příčka WC tl. 190mm, M2.16 | 2.25 | RTS I / 2013
104 |  | 962081141R00 | Bourání příček ze skleněných tvárnic tl. 15 cm | m2 | 2,9*0,75 M2.15, odstranění luxferů | 3.14 | RTS I / 2013
[5 empty] | 0,8*1,2 M2.21, odstranění luxferů | 0.96
105 |  | 979011111R00 | Svislá doprava suti a vybour. hmot za 2.NP a 1.PP | t |  | 12.3381 | RTS I / 2013
106 |  | 968061112R00 | Vyvěšení dřevěných okenních křídel pl. do 1,5 m2 | kus | 14 M2.03, okenní křídla tří okenních rámů | 14 | RTS I / 2013
107 |  | 968062354R00 | Vybourání dřevěných rámů oken dvojitých pl. 1 m2 | m2 | 2*0,55*2,6 M2.03 | 2.86 | RTS I / 2013
108 |  | 968062356R00 | Vybourání dřevěných rámů oken dvojitých pl. 4 m2 | m2 | 1*1,5*2,6 M2.03 | 3.9 | RTS I / 2013
109 |  | 968062247R00 | Vybourání dřevěných rámů oken jednoduch. nad 4 m2 | m2 | 3,3*1,5 M2.03 dřevěný rám se zasklením v dělící příčce | 4.95 | RTS I / 2013
110 |  | 968062455R00 | Vybourání dřevěných dveřních zárubní pl. do 2 m2 | m2 | 0,9*2,02 M2.03 | 1.82 | RTS I / 2013
111 |  | 968062456R00 | Vybourání dřevěných dveřních zárubní pl. nad 2 m2 | m2 | 1*2,5 M2.14 | 2.5 | RTS I / 2013
112 |  | 968061125R00 | Vyvěšení dřevěných dveřních křídel pl. do 2 m2 | kus | 1 M2.20, 0,6*1,97 | 9 | RTS I / 2013
[5 empty] | 1 M2.15, 0,8*1,97 | 1
[5 empty] | 2 M2.23 dělící dveře, 2*0,75*2,4 | 2
[5 empty] | 2 M2.18, 2*0,6*1,97 | 2
[5 empty] | 2 M2.21, 2*0,6*1,97 | 2
[5 empty] | 1 M2.03, 0,8*1,97 | 1
113 |  | 968061126R00 | Vyvěšení dřevěných dveřních křídel pl. nad 2 m2 | kus | 0,9*2,45 M2.14 | 2.21 | RTS I / 2013
114 |  | 968062747R00 | Vybourání dřevěných stěn plochy nad 4 m2 | m2 | (2,97*4,08)-(2,4*1,5) M2.23 dělící dřevěná příčka s dveřními křídly | 8.52 | RTS I / 2013
115 |  | 966068102R00 | Demontáž dřevěných konstrukcí horizontál | m3 | ((4*3,6)+(4*3,3)+(3*3)+2,8)*0,15*0,06 M2.03, odstranění podhledu | 0.5 | RTS I / 2013
[5 empty] | ((4*3,3)+2,97)*0,15*0,06 M2.23, odstranění podhledu | 0.15
116 |  | 979011111R00 | Svislá doprava suti a vybour. hmot za 2.NP a 1.PP | t |  | 0.99441 | RTS I / 2013
117 |  | 968072455R00 | Vybourání kovových dveřních zárubní pl. do 2 m2 | m2 | 0,9*2,02 M2.15 | 8.89 | RTS I / 2013
[5 empty] | 0,7*2,02 M2.20 | 1.41
[5 empty] | 2*0,7*2,02 M2.21 | 2.83
[5 empty] | 2*0,7*2,02 M2.18 | 2.83
118 |  | 979011111R00 | Svislá doprava suti a vybour. hmot za 2.NP a 1.PP | t |  | 0.67564 | RTS I / 2013
119 |  | 971033531R00 | Vybourání otv. zeď cihel. pl.1 m2, tl.15 cm, MVC | m2 | 0,9*2,05 M2.14 | 1.85 | RTS I / 2013
120 |  | 978059521R00 | Odsekání vnitřních obkladů stěn do 2 m2 | m2 | 1,4*(2,87+2,34) M2.18 | 25.74 | RTS I / 2013
stávající keramický obklad
[5 empty] | 2,96*1,4 M2.19 | 4.14
[5 empty] | 1,4*(2,81+1,11) M2.20 | 5.49
[5 empty] | 1,4*(1,57+1,43) M2.21 | 4.2
[5 empty] | 1,4*3,3 M2.22 | 4.62
121 |  | 979011111R00 | Svislá doprava suti a vybour. hmot za 2.NP a 1.PP | t |  | 2.2498 | RTS I / 2013
122 |  | 9501VD | Projektová dokumentace skutečného provedení stavby | kpl | 1 | 1
DSPS
123 |  | 210203201R00 | Svítidlo žárovkové závěsné, 1 žárovka, M | kus | 4 | 16 | RTS I / 2013
pro záv. svítidla prům. 300 a 500 mm
[5 empty] | 12 | 12
124 |  | 34802VD | Svítidlo byt.závěsné žárovkové, koule prům. 500 mm | kus | 1 M1.02 | 12
[5 empty] | 4 M1.03 | 4
[5 empty] | 1 M2.03 | 1
[5 empty] | 1 M2.15 | 1
[5 empty] | 5 M2.16 | 5
125 |  | 34801VD | Svítidlo byt.závěsné žárovkové, koule prům. 300 mm | kus | 2 M2.14 | 4
[5 empty] | 2 M2.18, M2.19 | 2
126 |  | 210201054R00 | Svítidlo zářivkové nástěnné, M | kus | 1 | 5
[5 empty] | 1 | 1
[5 empty] | 3 | 3
127 |  | 34825101 | Svítidlo inter.zářivk. nástěnné 60/801300 mm, nerez, difuzor OP | kus | 1 M2.14 | 1
128 |  | 34825100 | Svítidlo inter.zářivk. nástěnné 60/80/1200 mm, nerez, difuzor OP | kus | 1 M2.19 | 1
129 |  | 34821275 | Svítidlo nástěnné obousměrné 2x35W, nerez válec nad pisoár | kus | 3 M2.18 | 3
130 |  | 250050003R00 | Nátěr skříně rozvaděče, bílá, D+M | kus | 0,56 1.NP | 1.63
[5 empty] | 0,56+0,51 2.NP | 1.07
131 |  | 979082111R00 | Vnitrostaveništní doprava suti do 10 m | t | 6,5369+14,0082+2,2498+0,254+0,0887 | 23.14 | RTS I / 2013
132 |  | 979081111R00 | Odvoz suti a vybour. hmot na skládku do 1 km | t | 6,5369+14,0082+2,2498+0,254+0,0887 | 23.14 | RTS I / 2013
133 |  | 979081121R00 | Příplatek k odvozu za každý další 1 km | t | 6,5369+14,0082+2,2498+0,254+0,0887 | 23.14 | RTS I / 2013
134 |  | 979095311R00 | Naložení a složení vybouraných hmot/konstrukcí | t | 6,5369+0,99441+0,67564+0,254+0,0887 | 8.55 | RTS I / 2013
135 |  | 979095312R00 | Naložení a složení suti | t | 2,2498+12,33814 | 14.59 | RTS I / 2013
136 |  | 979990001R00 | Poplatek za skládku stavební suti | t | 14,59 | 14.59 | RTS I / 2013
137 |  | 979990162R00 | Poplatek za skládku suti - dřevo+sklo | t | 6,5369+0,99441+0,254 | 7.79 | RTS I / 2013
138 |  | 979990182R00 | Poplatek za skládku suti - koberce | t | 0,0887 | 0.09 | RTS I / 2013

## Krycí list rozpočtu
Krycí list rozpočtu
Název stavby: |  | Stavební úpravy hygienického zařízení v 2.NP budovy radnice města Jablunkova |  | Objednatel: | Město Jablunkov, Dukelská 144, 739 91 |  | IČ/DIČ: | 00296759/CZ00296759
Druh stavby: |  |  |  | Projektant: | nodum atelier-na,s.r.o., Lipová 626, 739 91 |  | IČ/DIČ: | 29462525/
Lokalita: |  | Jablunkov |  | Zhotovitel: |  |  | IČ/DIČ:
Začátek výstavby: |  |  |  | Konec výstavby: |  |  | Položek: | 138
JKSO: |  |  |  | Zpracoval: | Ing. arch. Marek Pyszko |  | Datum: | 2013-10-24
Rozpočtové náklady v Kč
A | Základní rozpočtové náklady |  | B | Doplňkové náklady |  | C | Náklady na umístění stavby (NUS)
HSV | Dodávky |  | Práce přesčas |  |  | Zařízení staveniště
| Montáž |  | Bez pevné podl. |  |  | Mimostav. doprava
PSV | Dodávky |  | Kulturní památka |  |  | Územní vlivy
| Montáž |  |  |  |  | Provozní vlivy
"M" | Dodávky |  |  |  |  | Ostatní
| Montáž |  |  |  |  | NUS z rozpočtu
Ostatní materiál
Přesun hmot a sutí
ZRN celkem |  |  | DN celkem |  |  | NUS celkem
Základ 0%
Základ 15% |  |  | DPH 15% |  |  | Celkem bez DPH
Základ 21% |  |  | DPH 21% |  |  | Celkem včetně DPH
Projektant |  |  | Objednatel |  |  | Zhotovitel
Datum, razítko a podpis |  |  | Datum, razítko a podpis |  |  | Datum, razítko a podpis
Poznámka:
Řešené prostory jsou v poznámkách výkazu výměr označeny podlažím nebo číslem místnosti.