## List1
Položkový rozpočet
Předmět : SANACE ZDIVA č.p. 600, Jablunkov
Objekt : DUKELASKÁ 600, JABLUNKOV
Č. p. | Popis | Jed. | Množ. | Jed. cena | Cena
1 | Vytyčení IS ve zdivu | kpl. | 1 |  | 0
1 | Oklepání omítek | m2 | 117.9 |  | 0
2 | Očištění zdiva, vyškrábání spar hl. 20 mm, odstranění sádry, osazení el. kabelů a krabic do cem. tmelu, popř. rychlovazného cementu do úrovně nových povrchových úprav | m2 | 117.9 |  | 0
2 | Odříznutí obkladu ve spáře diamantovým kotoučem, osekání obkladu vč. podkladu na zdivo | m | 16.5 |  | 0
3 | Oškrabání malby | m2 | 35 |  | 0
5 | Demontáž a zpětná montáž sanity, vč. nového montážního příslušenství (umyvadlo, wc) | kpl. | 1 |  | 0
6 | Demontáž a zpětná montáž radiátorů, vč. vypuštění, napuštění, odvzdušnění | kpl. | 1 |  | 0
6 | Demontáž a zpětná montáž vybavení (držáky propagačních materiálů, tolalet. papíru), vč. nového montážního příslušenství | kpl. | 1 |  | 0
7 | Odstranění PVC lišt, nalepení nové PVC podlahové lišty, vč. materiálu a příslušenství | m | 20 |  | 0
8 | Injektáž silikonovým krémem, min. obsah akt. látek 80 mh.%, vrty 14 mm osová vzdálenost 100 mm | m2 | 42.5 |  | 0
9 | Utěsnění roviny vrtů minerální stěrkou šířka 200 mm | m | 119.3 |  | 0
10 | Komínová stříška z Cu 580x500 mm, typ napoleon vč. montáže a příslušenství | ks | 1 |  | 0
11 | Celoplošné vyrovnání pod difúzní desky MVC s provzdušňovací přísadou | m2 | 34.4 |  | 0
11 | Osazení difúzních desek z polystyrenového granulátu tl. 30 mm s povrchovou úpravou tmel, perlinka, tmel, jemná sanační omítka, vč. příslušenství (rohové lišty, talířové hmoždinky,…) | m2 | 34.4 |  | 0
12 | Sanační omítka dle WTA (podhoz WTA,jádrová sanační omítka WTA, jemná omítka WTA) | m2 | 83.4 |  | 0
13 | Lokální vyspravení omítek sanační omítkou | m2 | 5 |  | 0
13 | Vyhrubování sanační omítkou, nalepení ker. obkladu, vč. obkladu a zaspárování | m2 | 8 |  | 0
13 | Vymalování barvou vhodnou na sanašní omítky (pentrace + 3 nátěry) | m2 | 150 |  | 0
14 | Ruční přesun hmot | t | 25 |  | 0
15 | Naložení, odvoz a uložení suti na skládku | t | 17 |  | 0
16 | VRN | kpl. | 1
| Cena celkem bez DPH |  |  |  | 0
| 21% DPH |  |  |  | 0
| Cena celkem s 21% DPH |  |  |  | 0