## cena položky
Položkový rozpočet část B - ZŠ H. Sienkiewicze s polským jazykem vyučovacím
| Položka | technická specifikace | počet (ks) | cena/ks bez DPH | DPH | cena / ks s DPH | cena za počet ks s DPH | nabídka dodavatele - např. uvedení typového označení, názvu výrobce, parametrů, případně jiného popisu nabízeného plnění apod.
Fyzika
1 | Učitelská měřící souprava se softwarem pro výuku fyziky | Souprava bude obsahovat: senzor pohybu - Rozsah: 0,15 m – 8 m (1mm rozlišení), síly - Rozsah: ± 50N (0,03 N rozlišení), úrovně hluku - rozsah: 30-70 dB / 50-90 dB / 70-110 dB, rozlišení 0,1 dB, magnetického pole - Rozsah: ±100 mT (1 μT přesnost, 0,05% rozlišení), napětí a proudu - Rozsahy: ±10 V (0,005 V rozlišení) / ±1 A (500μA rozliš.) Ri < 0,9 ½, abs. tlaku a teploty - Rozsah: 0-700 kPa (Abs. tlak) / -10°C - +70°C, nerezová teplotní sonda - Rozsah: -35°C až +135°C, bezkontaktní teplotní senzor - Rozsah: -70°C až +380°C, přesnost 0,5 °C, 200 Hz, digitální adaptér | 1 |  | 0 | 0 | 0
|  | Rozhraní s integrovanými čidly - 2 vstupy pro senzory, 1 integrovaný teploměr, 1 integr. Voltmetr. Kompatibilní se soupravou pro fyziku. | 1 |  | 0 | 0 | 0
|  | SW - min. 60 připravených aktivit. Školní licence. Použití pro ZŠ - SŠ. Kompatibilní se soupravou pro fyziku. | 1 |  | 0 | 0 | 0
2 | Digitální osciloskop | 2 kanály s šířkou pásma 60 MHz při reálném čase 1 GSa/s; Velký barevný displej 17,7 cm (7") s rozlišením 800 x 480 pixelů a USB rozhraní | 1 |  | 0 | 0 | 0
3 | Sada látky kolem nás | Sada s podrobným návodem k provádění pokusů a příručkou pro učitele. Návod k provádění pokusů obsahuje šablony na kopírování s popisem průběhu experimentů a otázkami k pokusům. Uloženo ve stabilním transportním a úložném kufru s pěnovou vložkou. S materiály lze provádět následující pokusy: Vlastnosti látek: Rozpoznávání látek a rozlišování látek od sebe; Tvrdost a tvarovatelnost látek; Hustota látek; Vztlak látek v kapalinách; Tepelná vodivost pevných látek; Tepelná vodivost kapalných látek; Tepelná odolnost a vznětlivost látek; Magnetické chování látek; Rozpustnost látek; Kyseliny a alkalické roztoky; Tvrdá a měkká voda; Účinky tvrdosti vody; Minerální sůl ve vodě Směsi látek: Smíšení pevných látek; Olej a voda; Smíšení oleje a vody; Separace oleje a vody; Separace usazováním (sedimentací); Separace filtrováním; Separace odpařováním; Separace vypařováním/destilací; Separace štěpením na jednotlivé složky; Získávání pitné vody ze slané vody; Odsolování vody; Čištění špinavé vody jednoduchou filtrací, někalikavrstvou filtrací; Magnetická separace při recyklaci starého odpadu Změny látek:Změny stavu kapalin při ohřátí; Změny stavu plynů při ohřátí; Změny stavu pevných látek při ohřátí; Chování bimetalů při ohřátí; Změny skupenství vody; Tavení látek; Spalování a kyslík; Uvolňování plynů; Var kapalin; Účinek plynů; Vznik rzi Sada obsahuje: Profilová lišta se stativovým materiálem; Siloměr; Vzorky materiálů a spalovací vzorky, sada drobných materiálů, sada malých hřebíků; Preparační jehla, pipeta; Tyč plexiskla a umělé hmoty; Kovový válec, odměrný válec; Trubky: sklo, plexis­klo, hliník; Lihový kahan s drátěnou síťkou, čajové svíčky; Žáruvzdorná podložka; Zkumavky se stojanem; Gumové zátky; Indikační roztok; Tyčinky pro testování tvrdosti vody; Síta; Tyčový magnet; Tyčinky pro testování tvrdosti vody a dusičnanů/dusitanů, indikační roztok, barviva; Trychtýř, filtrační trubka a filtrační papír; Erlenmeyerova baňka; Silikonová hadice; Nafukovací balonky; Bimetalové proužky; Teploměr; Plastová vana, odpařovací miska; Návod k provádění pokusů; Příručka pro učitele; Úložný kufr | 5 |  | 0 | 0 | 0
4 | Laboratorní váhy klasické – miskové + sada závaží | Klasické analytické váhy s přesností 0,02 g se sadou závaží. Pomocí aretační páky se vahadlo nadzvedne z ložisek, když se váhy nepoužívají. Všechny součásti lze skrýt do zásuvky. Podstavec ze dřeva se zásuvkou. | 8 |  | 0 | 0 | 0
5 | Digitální hlukoměr | Tento digitální měřící přístroj slouží k měření kladinu hluku v decibelech (dB). A/C přepínání vyhodnocovací křivky; Přepínatelné vyhodnocení času (rychle/pomalu); Funkce uložení max. hodnot. Rozsah měření 30 až 130 dB A/C; Přesnost ±2 dB (1 KHz); Splňuje normu EN 60651 Třída 3. Naměřené hodnoty hladiny hluku jsou zobrazovány na displeji z tekutých krystalů. Rozlišení hladiny zvuku: 0,1 dB; Ochrana proti větru; 1x baterie 9 V; Doba odezvy: 125/1000 ms; Frekvenční rozsah: 31,5 KHz - 8 KHz. | 1 |  | 0 | 0 | 0
6 | Sada pro pokusy s vakuem (elektrická vývěva) | Vakuová deska, s 4 mm zdířkami, o Ø 250 mm, se 2 kohoutky a gumové těsnění. vakuový zvon, vnitřní Ø 200 mm, 2m vakuová hadice k propojení s vývěvou a deskou | 1 |  | 0 | 0 | 0
7 | Kompletní magnetická optická sada s magnetickou tabulí a elektronickým laserem | Sada se skládá z laserového zdroje, optických součástek a držáků magnetických modelů. Umožňuje provádět základní pokusy z oblasti optiky: zobrazovat čočku, odraz, lom. Obsahuje modely: dalekohled, fotoaparát, mikroskop, oko a jeho korekce Složení: 4 spojky, 2 rozptylky, rovinné zrcadlo, vypuklé zrcadlo, duté zrcadlo, planparalelní destička, hranol, 2 půlkruhové čočky | 1 |  | 0 | 0 | 0
8 | Senzor teploty | Rozsah: -70°C až +380°C, přesnost 0,5 °C, 200 Hz, bezkontaktní | 7 |  | 0 | 0 | 0
9 | Senzor síly | Rozsah: ± 50N (0,03 N rozlišení) | 7 |  | 0 | 0 | 0
10 | Senzor pohybu | Rozsah: 0,15 m – 8 m (1mm rozlišení) | 7 |  | 0 | 0 | 0
Chemie
11 | C04-laboratorní souprava pro školní chemické pokusy 1ks do trojice/dvojice | Uložení ve schránce. Obsah soupravy: 2 stojanové tyče,svorky,držáky,kruh,držák zkumavek,stojánek na zkumavky,6 zkumavek,kádinka,porcelán.miska,vodní chladič,střička,velký a malý skleněný válec,skleněná vana,nálevka,rychlonálevka,dělící nálevka,trakční baňka,odměrná baňka,Erlenmayerova baňka,preparační válec,pipeta,skleněné trubice,U-trubice,tavná trubice,skleněný kohout,sada zátek,hodinová sklíčka,síťka,lžička,filtrační a lakmus.papírky,tečkovací destička,spalovací lžička a lihový laboratorní kahan. | 6 |  | 0 | 0 | 0
Přírodopis/Zeměpis
12 | Měřicí systémy pro výuku přírodopisu a environmentu | Souprava bude obsahovat - senzor ph (měřicí rozsah: pH 0 –14, přesnost: ± 0,1), senzor nizkého tlaku - barometr - Rozsah: 810-1150 hPa, senzor plynnéhoO2-Rozsah: 0 – 100 % koncentrace (0,024 % rozlišení), senzor plynného CO2 - Rozsah: 0-100000 ppm, senzor počasí s anenometrem - teplota, tlak, rosný bod, rel. abs. vlhkost, vítr, nadm. výška. | 1 |  | 0 | 0 | 0
13 | Mikroskopické preparáty | sada 25 preparátů Zoologie: Amoeba proteus, améby; Hydra, nezmar, plán stavby láčkovců; Lumbricus, žížala, střed těla, příčný řez; Daphnia (hrotnatka) a Cyclops (buchanka), malí korýši z planktonu; Musca domestica, moucha domácí, hlava s ústním ústrojím; Musca domestica, moucha domácí, končetina s polštářky; Apis melifera, včela medonosná, přední a zadní křídlo. Histologie a anatomie člověka: Dlaždicový epitel, izolované buňky. Buněčná jádra / buněčná plazma; Kosterní svalstvo, podélný řez; Kost hovězího dobytka, příčný řez. Lamelové systémy; Kůže hlavy s vlasovými kořínky, podélný řez; Roztěr lidské krve. Zbarvení podle Giemsy Bakterie a nižší rostliny: Bakterie zubního povlaku, grampozitivní + gramnegativní; Diatomeae (rozsivky). Rozptýlený preparát; Spirogyra, šroubatka, spirálovité chloroplasty; Mucor nebo Rhizopus, hlavičková plíseň, podhoubí; Mech, stonky s listy, celý jedinec Kvetoucí rostliny: Ranunculus, pryskyřník, středový válec kořene; Zea mays, kukuřice, stonek s cévními svazky; Helianthus, slunečnice, stonek s cévními svazky; Syringa, šeřík. Struktura listu; Lilium, lilie, prašník, pylové váčky, pylová zrnka; Lilium, lilie, semeník, struktura a rozmístění; Allium cepa, cibule, celá epidermis; Allium cepa, cibule, kořenové špičky, podélný řez | 1 |  | 0 | 0 | 0
14 | Globusy | Malý žákovský geografický globus - průměr 16 cm | 10 |  | 0 | 0 | 0
Celková cena s DPH | [6 empty] | 0
Celková cena bez DPH | [6 empty] | 0
DPH 21 % | [6 empty] | 0