## Krycí list
KRYCÍ LIST ROZPOČTU
Objekt : |  | Název objektu : |  |  | JKSO :
Stavba : |  | Název stavby : |  |  | SKP :
Úprava zpevněných ploch a schodiště na p.č. 91/1
Projektant : |  | nodum atelier -na, s.r.o. |  | Počet měrných jednotek : |  | 0
Objednatel : |  | Město Jablunkov, Dukelská 144, Jablunkov |  | Náklady na MJ : |  | 0
Počet listů : |  |  |  | Zakázkové číslo :
Zpracovatel projektu : |  | nodum atelier - na, s.r.o. |  | Zhotovitel :
ROZPOČTOVÉ NÁKLADY
Rozpočtové náklady II. a III. hlavy |  |  | Vedlejší rozpočtové náklady
| Dodávka celkem | 0 | Individuální mimostaveništní doprava |  |  | 0
Z | Montáž celkem | 0 | Ostatní VN |  |  | 0
R | HSV celkem | 0 | Provizorní lávka, schody pro vstup do prodejny |  |  | 0
N | PSV celkem | 0 | Zařízení staveniště |  |  | 0
ZRN celkem |  | 0
HZS |  | 0
RN II.a III.hlavy |  | 0 | Ostatní VRN |  |  | 0
ZRN+VRN+HZS |  | 0 | VRN celkem |  |  | 0
Vypracoval |  | Za zhotovitele |  | Za objednatele
| Ing. Jan Byrtus | Jméno : |  | Jméno :
Datum : |  | Datum : |  | Datum :
|  | Podpis: |  | Podpis :
Základ pro DPH |  | 0 | % činí : |  | 0
Základ pro DPH |  | 15 | % činí : |  | 0
DPH |  | 15 | % činí : |  | 0
Základ pro DPH |  | 21 | % činí : |  | 0
DPH |  | 21 | % činí : |  | 0
CENA ZA OBJEKT CELKEM |  |  |  |  | 0
Poznámka :

## Rekapitulace
Stavba : |  | Úprava zpevněných ploch a schodiště na p.č. 91/1
Objekt :
REKAPITULACE STAVEBNÍCH DÍLŮ
| Stavební díl |  | HSV | PSV | Dodávka | Montáž | HZS
1 | Zemní práce |  | 0 | 0 | 0 | 0 | 0
2 | Základy,zvláštní zakládání |  | 0 | 0 | 0 | 0 | 0
3 | Svislé a kompletní konstrukce |  | 0 | 0 | 0 | 0 | 0
4 | Vodorovné konstrukce |  | 0 | 0 | 0 | 0 | 0
5 | Komunikace |  | 0 | 0 | 0 | 0 | 0
60 | Úpravy povrchů |  | 0 | 0 | 0 | 0 | 0
91 | Doplňující práce na komunikaci |  | 0 | 0 | 0 | 0 | 0
96 | Bourání konstrukcí |  | 0 | 0 | 0 | 0 | 0
97 | Přesuny suti |  | 0 | 0 | 0 | 0 | 0
99 | Staveništní přesun hmot |  | 0 | 0 | 0 | 0 | 0
| CELKEM OBJEKT |  | 0 | 0 | 0 | 0 | 0
VEDLEJŠÍ ROZPOČTOVÉ NÁKLADY
Název VRN |  |  | Kč | % | Základna |  | Kč
Individuální mimostaveništní doprava |  |  |  | 0 | 0 |  | 0 | 0
Ostatní VN |  |  |  | 0 | 0 |  | 0 | 0
Provizorní lávka, schody pro vstup do prodejny |  |  |  | 0 | 0 |  | 0 | 0
Zařízení staveniště |  |  |  | 0 | 0 |  | 0 | 0
| CELKEM VRN |  |  |  |  | 0

## Položky
Položkový rozpočet
Stavba : |  | Úprava zpevněných ploch a schodiště na p.č. 91/1 |  |  | 0
Objekt :
P.č. | Číslo položky | Název položky | MJ | množství | cena / MJ | celkem (Kč)
Díl: | 1 | Zemní práce | [5 empty] | 1
1 | 113 10-7201.RAC | Odstranění asfaltového krytu tl. 5 cm do 200 m2 bez nakládání a odvozu na skládku | m2 | 212 | 0 | 0 |  | 2 | 12 | 0 | 1 | 1 | 0 | 0 | 0 | 0 | 0 | 0
2 | 131 30-1110.R00 | Hloubení nezapaž. jam hor.4 do 50 m3, STROJNĚ | m3 | 25.74 | 0 | 0 |  | 2 | 12 | 0 | 2 | 1 | 0 | 0 | 0 | 0 | 0 | 0
|  | ;pro nové schodiště betonové |  | 0 |  |  | ;pro nové schodiště betonové
|  | 6,4*(3,1+0,5) |  | 23.04 |  |  | 6,4*(3,1+0,5)
|  | ;pro nové palisádové schodiště |  | 0 |  |  | ;pro nové palisádové schodiště
|  | 3,6*1,5*0,5 |  | 2.7 |  |  | 3,6*1,5*0,5
3 | 113 15-2112.R00 | Odstranění podkladu z kameniva drceného tl.25cm | m3 | 54.275 | 0 | 0 |  | 2 | 12 | 0 | 3 | 1 | 0 | 0 | 0 | 0 | 0 | 0
|  | (212,0+5,1)*0,25 |  | 54.275 |  |  | (212,0+5,1)*0,25
4 | 113 20-2111.R00 | Vytrhání obrub z krajníků nebo obrubníků stojatých | m | 75.45 | 0 | 0 |  | 2 | 12 | 0 | 4 | 1 | 0 | 0 | 0 | 0 | 0 | 0
|  | 17,8+5,15+3,6+6,74+20,95+21,21 |  | 75.45 |  |  | 17,8+5,15+3,6+6,74+20,95+21,21
5 | 113 10-6121.R00 | Rozebrání dlažeb z betonových dlaždic na sucho | m2 | 16.84 | 0 | 0 |  | 2 | 12 | 0 | 5 | 1 | 0 | 0 | 0 | 0 | 0 | 0
|  | 3,6 ;u sjezdu |  | 3.6 |  |  | 3,6 ;u sjezdu
|  | (8,4+25,4)*0,3 ;část stávajícího chodníku |  | 10.14 |  |  | (8,4+25,4)*0,3 ;část stávajícího chodníku
|  | 3,1*1,0 ;pod novým schodištěm |  | 3.1 |  |  | 3,1*1,0 ;pod novým schodištěm
6 | 979 05-4441.R00 | Očištění vybour. dlaždic s výplní kamen. těženým | m2 | 16.84 | 0 | 0 |  | 2 | 12 | 0 | 6 | 1 | 0 | 0 | 0 | 0 | 0 | 0
7 | 174 10-0050 | Zásyp jam,rýh a šachet UHK se zhutněním | m3 | 18.2457 | 0 | 0 |  | 2 | 12 | 0 | 7 | 1 | 0 | 0 | 0 | 0 | 0 | 1.67
|  | pod nové schodiště | [5 empty] | 3
|  | 23,04 |  | 23.04 |  |  | 23,04
|  | -3,035-7,037*0,25 ;odpočet základů |  | -4.7943 |  |  | -3,035-7,037*0,25 ;odpočet základů
8 | 181 30-0010.RAB | Rozprostření ornice v rovině tloušťka 15 cm osetí trávou | m2 | 31.225 | 0 | 0 |  | 2 | 12 | 0 | 8 | 1 | 0 | 0 | 0 | 0 | 0 | 3e-05
|  | úprava terénu kolem nových schodišť a obrubníků | [5 empty] | 3
|  | 52,3*0,5 ;zelený pruh-kolem nových obrubníků |  | 26.15 |  |  | 52,3*0,5 ;zelený pruh-kolem nových obrubníků
|  | 3,5*1,45 ;kolem nového schodiště |  | 5.075 |  |  | 3,5*1,45 ;kolem nového schodiště
| Celkem za | 1 Zemní práce |  |  |  | 0 |  | 4 |  |  |  |  | 0 | 0 | 0 | 0 | 0
Díl: | 2 | Základy,zvláštní zakládání | [5 empty] | 1
9 | 274 35-1215.RT1 | Bednění stěn základových pasů - zřízení bednicí materiál prkna | m2 | 17.344 | 0 | 0 |  | 2 | 12 | 0 | 9 | 1 | 0 | 0 | 0 | 0 | 0 | 0.03634
|  | (3,07+3,05)*2*0,8 |  | 9.792 |  |  | (3,07+3,05)*2*0,8
|  | (2,37+2,35)*2*0,8 |  | 7.552 |  |  | (2,37+2,35)*2*0,8
10 | 274 35-1216.R00 | Bednění stěn základových pasů - odstranění | m2 | 17.344 | 0 | 0 |  | 2 | 12 | 0 | 10 | 1 | 0 | 0 | 0 | 0 | 0 | 0
11 | 274 32-1311.R00 | Železobeton základových pasů C 16/20 | m3 | 3.0352 | 0 | 0 |  | 2 | 12 | 0 | 11 | 1 | 0 | 0 | 0 | 0 | 0 | 2.525
|  | (3,07+2,35)*2*0,35*0,8 |  | 3.0352 |  |  | (3,07+2,35)*2*0,35*0,8
12 | 274 27-2130.RT3 | Zdivo základové z bednicích tvárnic, tl. 25 cm výplň tvárnic betonem C 16/20 | m2 | 7.0375 | 0 | 0 |  | 2 | 12 | 0 | 12 | 1 | 0 | 0 | 0 | 0 | 0 | 0.59
|  | 3,07*1,25 |  | 3.8375 |  |  | 3,07*1,25
|  | 1,6*2 |  | 3.2 |  |  | 1,6*2
13 | 274 36-1221.R00 | Výztuž základových pasů z betonářské oceli | t | 0.3345 | 0 | 0 |  | 2 | 12 | 0 | 13 | 1 | 0 | 0 | 0 | 0 | 0 | 1.0212
|  | 3,0352*0,09 ;zákl. pásy 90kg/m3 |  | 0.2732 |  |  | 3,0352*0,09 ;zákl. pásy 90kg/m3
|  | 7,0375*0,00871 ;výzt. ztrac. bednění d10 |  | 0.0613 |  |  | 7,0375*0,00871 ;výzt. ztrac. bednění d10
| Celkem za | 2 Základy,zvláštní zakládání |  |  |  | 0 |  | 4 |  |  |  |  | 0 | 0 | 0 | 0 | 0
Díl: | 3 | Svislé a kompletní konstrukce | [5 empty] | 1
14 | 338 92-001 | Osazení betonové palisády, š. do 11 cm, dl. 40 cm | m | 13.66 | 0 | 0 |  | 2 | 12 | 0 | 14 | 1 | 0 | 0 | 0 | 0 | 0 | 0.1375
|  | 7*1,43+3,65 |  | 13.66 |  |  | 7*1,43+3,65
15 | 592-28407 | palisáda přírodní 11x11x40 cm | kus | 111 | 0 | 0 |  | 2 | 12 | 1 | 15 | 1 | 0 | 0 | 0 | 0 | 0 | 0.011
|  | 12*7+27 |  | 111 |  |  | 12*7+27
16 | 348 17-12 | Osazení schodišťového zábradlí | m | 7.1 | 0 | 0 |  | 2 | 12 | 0 | 16 | 1 | 0 | 0 | 0 | 0 | 0 | 0.00329
|  | 3,55*2 |  | 7.1 |  |  | 3,55*2
17 | 553 | dodávka zábradlí nerezové, tyčové, svařované kotvení zhora | m | 7.1 | 0 | 0 |  | 2 | 12 | 1 | 17 | 1 | 0 | 0 | 0 | 0 | 0 | 0.0135
|  | po obou stranách schodiště | [5 empty] | 3
| Celkem za | 3 Svislé a kompletní konstrukce |  |  |  | 0 |  | 4 |  |  |  |  | 0 | 0 | 0 | 0 | 0
Díl: | 4 | Vodorovné konstrukce | [5 empty] | 1
18 | 434 35-1141.R00 | Bednění stupňů přímočarých - zřízení | m2 | 6.2396 | 0 | 0 |  | 2 | 12 | 0 | 18 | 1 | 0 | 0 | 0 | 0 | 0 | 0.02003
|  | 3,07*0,16*10+3,07*0,18 ;podstupnice |  | 5.4646 |  |  | 3,07*0,16*10+3,07*0,18 ;podstupnice
|  | 0,775 ;čelo schodiště |  | 0.775 |  |  | 0,775 ;čelo schodiště
19 | 434 35-1142.R00 | Bednění stupňů přímočarých - odstranění | m2 | 6.2396 | 0 | 0 |  | 2 | 12 | 0 | 19 | 1 | 0 | 0 | 0 | 0 | 0 | 0
20 | 430 32-1313.R00 | Schodišťové konstrukce, železobeton C 16/20 | m3 | 2.3793 | 0 | 0 |  | 2 | 12 | 0 | 20 | 1 | 0 | 0 | 0 | 0 | 0 | 2.5251
|  | 0,775*3,07 |  | 2.3793 |  |  | 0,775*3,07
21 | 430 36-1921.RT8 | Výztuž schodišťových konstrukcí svařovanou sítí průměr drátu 8,0, oka 100/100 mm | t | 0.0948 | 0 | 0 |  | 2 | 12 | 0 | 21 | 1 | 0 | 0 | 0 | 0 | 0 | 1.0574
|  | 2*0,0474 ;2ks |  | 0.0948 |  |  | 2*0,0474 ;2ks
22 | 434 12-1415.R00 | Osazení betonových stupňů na schodnice do maltového lože | m | 33.77 | 0 | 0 |  | 2 | 12 | 0 | 22 | 1 | 0 | 0 | 0 | 0 | 0 | 0.03462
|  | 3,07*11 |  | 33.77 |  |  | 3,07*11
23 | 434 12 | betonová schodišťová tvarovka 300x370x170 | ks | 113 | 0 | 0 |  | 2 | 12 | 0 | 23 | 1 | 0 | 0 | 0 | 0 | 0 | 0.03462
|  | 10*11 |  | 110 |  |  | 10*11
|  | 3 ;ztrátné |  | 3 |  |  | 3 ;ztrátné
24 | 599 63-21 | Výplň spár schodišťových tvarovek vodovzd. a mrazuvzd. spárovací hmotou | m2 | 65.34 | 0 | 0 |  | 2 | 12 | 0 | 24 | 1 | 0 | 0 | 0 | 0 | 0 | 0.14607
|  | (0,37+0,17)*11*11 |  | 65.34 |  |  | (0,37+0,17)*11*11
| Celkem za | 4 Vodorovné konstrukce |  |  |  | 0 |  | 4 |  |  |  |  | 0 | 0 | 0 | 0 | 0
Díl: | 5 | Komunikace | [5 empty] | 1
25 | 596 21-5020.R00 | Kladení zámkové dlažby tl. 6 cm do drtě tl. 3 cm vč. spárování pískem | m2 | 240.3572 | 0 | 0 |  | 2 | 12 | 0 | 25 | 1 | 0 | 0 | 0 | 0 | 0 | 0.05545
|  | 224,2 ;nová zp. plocha |  | 224.2 |  |  | 224,2 ;nová zp. plocha
|  | 0,34*1,43*6 ;palisádové schodiště |  | 2.9172 |  |  | 0,34*1,43*6 ;palisádové schodiště
|  | (8,4+25,4)*0,3 ;část stávajícího chodníku |  | 10.14 |  |  | (8,4+25,4)*0,3 ;část stávajícího chodníku
|  | 3,1*1,0 ;pod novým schodištěm |  | 3.1 |  |  | 3,1*1,0 ;pod novým schodištěm
26 | 592-45110 | dlažba sklad. 20x10x6 cm přírodní | m2 | 230.2227 | 0 | 0 |  | 2 | 12 | 1 | 26 | 1 | 0 | 0 | 0 | 0 | 0 | 0.129
|  | 224,2-3,6 ;nová zp. plocha |  | 220.6 |  |  | 224,2-3,6 ;nová zp. plocha
|  | 0,34*1,43*6 ;palisádové schodiště |  | 2.9172 |  |  | 0,34*1,43*6 ;palisádové schodiště
|  | (220,6+2,9172)*0,03 ;prořez |  | 6.7055 |  |  | (220,6+2,9172)*0,03 ;prořez
27 | 564 45-1111.R00 | Podklad ze struskového štěrku tloušťky 15 cm fr. 0/32, hutnění | m2 | 227.1172 | 0 | 0 |  | 2 | 12 | 0 | 27 | 1 | 0 | 0 | 0 | 0 | 0 | 0.31815
28 | 564 41-1111.R00 | Podklad ze struskového štěrku tloušťky 5 cm fr. 8/16, hutnění | m2 | 227.1172 | 0 | 0 |  | 2 | 12 | 0 | 28 | 1 | 0 | 0 | 0 | 0 | 0 | 0.10605
| Celkem za | 5 Komunikace |  |  |  | 0 |  | 4 |  |  |  |  | 0 | 0 | 0 | 0 | 0
Díl: | 60 | Úpravy povrchů | [5 empty] | 1
29 | 614 47-1715.R00 | Vyspravení beton. konstrukcí - adhézní můstek | m2 | 6.81 | 0 | 0 |  | 2 | 12 | 0 | 29 | 1 | 0 | 0 | 0 | 0 | 0 | 0.0016
|  | oprava stávající schodišťové zídky - očíštění a odstranění nesoudržných částí, nanesení spojovacího můstku | [5 empty] | 3
|  | 3,84*1,6/2+4,2*0,59+4,2*0,3 |  | 6.81 |  |  | 3,84*1,6/2+4,2*0,59+4,2*0,3
30 | 614 47-1712.R00 | Vyspravení beton. konstrukcí cem. maltou do tl. 20 mm | m2 | 6.81 | 0 | 0 |  | 2 | 12 | 0 | 30 | 1 | 0 | 0 | 0 | 0 | 0 | 0.0333
|  | oprava stávající schodišťové zídky | [5 empty] | 3
| Celkem za | 60 Úpravy povrchů |  |  |  | 0 |  | 4 |  |  |  |  | 0 | 0 | 0 | 0 | 0
Díl: | 91 | Doplňující práce na komunikaci | [5 empty] | 1
31 | 917 86-2111.R00 | Osazení stojat. obrub.bet. s opěrou,lože z C 12/15 | m | 60.9 | 0 | 0 |  | 2 | 12 | 0 | 31 | 1 | 0 | 0 | 0 | 0 | 0 | 0.14424
|  | 23,9+1,1+24,0+8,3+3,6 |  | 60.9 |  |  | 23,9+1,1+24,0+8,3+3,6
32 | 918 10-1111.R00 | Lože pod obrubníky nebo obruby dlažeb z C 12/15 | m3 | 1.864 | 0 | 0 |  | 2 | 12 | 0 | 32 | 1 | 0 | 0 | 0 | 0 | 0 | 2.525
|  | 60,9*0,25*0,1 ;obrubníky |  | 1.5225 |  |  | 60,9*0,25*0,1 ;obrubníky
|  | 13,66*0,25*0,1 ;palisády |  | 0.3415 |  |  | 13,66*0,25*0,1 ;palisády
33 | 592-17306.0 | obrubník chodníkový 100/8/25 šedý | kus | 63 | 0 | 0 |  | 2 | 12 | 1 | 33 | 1 | 0 | 0 | 0 | 0 | 0 | 0.048
|  | 24+2+24+9+4 |  | 63 |  |  | 24+2+24+9+4
| Celkem za | 91 Doplňující práce na komunikaci |  |  |  | 0 |  | 4 |  |  |  |  | 0 | 0 | 0 | 0 | 0
Díl: | 96 | Bourání konstrukcí | [5 empty] | 1
34 | 961 10-0016.RA0 | Bourání základů z železobetonu | m3 | 3.96 | 0 | 0 |  | 2 | 12 | 0 | 34 | 1 | 0 | 0 | 0 | 0 | 0 | 0
|  | (3,5+3,1)*2*0,3*1,0 ;základy stávajícího schodiště - odhad |  | 3.96 |  |  | (3,5+3,1)*2*0,3*1,0 ;základy stávajícího schodiště - odhad
35 | 962 10-0022.RA0 | Bourání nadzákladového zdiva z železobetonu | m3 | 2.8706 | 0 | 0 |  | 2 | 12 | 0 | 35 | 1 | 0 | 0 | 0 | 0 | 0 | 0.00147
|  | 0,48*0,15*3,1*8 ;schodišťové stupně |  | 1.7856 |  |  | 0,48*0,15*3,1*8 ;schodišťové stupně
|  | 3,5*3,1*0,1 ;schodnice |  | 1.085 |  |  | 3,5*3,1*0,1 ;schodnice
36 | 965 04-2141.RT1 | Bourání mazanin betonových tl. 10 cm, nad 4 m2 ručně | m3 | 0.51 | 0 | 0 |  | 2 | 12 | 0 | 36 | 1 | 0 | 0 | 0 | 0 | 0 | 0
|  | 5,1*0,1 ; betonová plocha - odhad tloušťky |  | 0.51 |  |  | 5,1*0,1 ; betonová plocha - odhad tloušťky
37 | 966 00-6111 | Odstranění informační tabule | kus | 1 | 0 | 0 |  | 2 | 12 | 0 | 37 | 1 | 0 | 0 | 0 | 0 | 0 | 0
| Celkem za | 96 Bourání konstrukcí |  |  |  | 0 |  | 4 |  |  |  |  | 0 | 0 | 0 | 0 | 0
Díl: | 97 | Přesuny suti | [5 empty] | 1
38 | 979 08-7212.R00 | Nakládání suti na dopravní prostředky | t | 253.6 | 0 | 0 |  | 2 | 12 | 0 | 38 | 1 | 0 | 0 | 0 | 0 | 0 | 0
39 | 979 08-1111.R00 | Odvoz suti a vybour. hmot na skládku do 1 km | t | 253.6 | 0 | 0 |  | 2 | 12 | 0 | 39 | 1 | 0 | 0 | 0 | 0 | 0 | 0
40 | 979 08-1121.R00 | Příplatek k odvozu za každý další 1 km | t | 5072 | 0 | 0 |  | 2 | 12 | 0 | 40 | 1 | 0 | 0 | 0 | 0 | 0 | 0
41 | 979 99-0103.R00 | Poplatek za skládku suti - beton, zemina, kameny | t | 151.2 | 0 | 0 |  | 2 | 12 | 0 | 41 | 1 | 0 | 0 | 0 | 0 | 0 | 0
42 | 979 99-0113.R00 | Poplatek za skládku suti - asfaltové směsi | t | 102.4 | 0 | 0 |  | 2 | 12 | 0 | 42 | 1 | 0 | 0 | 0 | 0 | 0 | 0
| Celkem za | 97 Přesuny suti |  |  |  | 0 |  | 4 |  |  |  |  | 0 | 0 | 0 | 0 | 0
Díl: | 99 | Staveništní přesun hmot | [5 empty] | 1
43 | 998 22-3011.R00 | Přesun hmot, pozemní komunikace, kryt dlážděný | t | 193 | 0 | 0 |  | 2 | 12 | 0 | 43 | 1 | 0 | 0 | 0 | 0 | 0 | 0
| Celkem za | 99 Staveništní přesun hmot |  |  |  | 0 |  | 4 |  |  |  |  | 0 | 0 | 0 | 0 | 0