## Požadovaná specifikace
ICT ZŠ Jablunkov - prosinec 2015
| Zboží | Požadovaná specifikace ICT techniky | Počet ks | Poznámky | Cena v Kč bez DPH | Cena v Kč s DPH | Celkem v Kč s DPH
1 . | Projektor | Projekční systém: 3LCD Technology, Barevný světelný výstup: 2.800 Lumen, Reproduktory: 16 Watt, Bílý světelný výstup: 2.800 Lumen Rozlišení: WXGA, 1280 x 800, 16:10, Vysoké rozlišení: (HD) HD ready, Poměr stran obrazu: 16:10, Kontrastní poměr: 16.000 : 1, Lampa: 5.000 h, Životnost, 10.000 h Životnost (v úsporném režimu), Úhlopříčka promítaného obrazu: 53 inches - 116 inches, Projekční vzdálenost - Wide: 0,5 m (53 inch screen), Projekční vzdálenost - Tele: 1,2 m (116 inch screen), Funkce USB Display: 3 in 1: Image / Mouse / Sound, Rozhraní: Cinch audio in, Microphone input, Stereo mini jack audio in (2x), Stereo mini jack audio out, S-Video in, Component in (2x), Composite in, HDMI in, VGA out, VGA in (2x), Wireless LAN IEEE 802.11b/g/n (volitelně), Ethernet interface (100 Base-TX / 10 Base-T), RS-232C, USB 2.0 Type B, USB 2.0 Type A, Připojení chytrého zařízení: Ad-Hoc / Infrastructure Reproduktory: 16 Watt | 1 |  | 0 | 0 | 0
2 . | Notebook | Operační systém: Windows 10 64, Procesor: CPU Benchmark - PassMark min. 3544 bodů. (http://www.cpubenchmark.net), Paměť: 4 GB DDR3L-1600 SDRAM, Pevný disk: Disk SATA 1 TB 5 400 ot./min, Optická mechanika: DVD+/-RW DL, Displej: 15,6" s rozlišením FullHD (1 920 x 1080), podsvícením LED a antireflexní úpravou, Grafická karta: PassMark - G3D Mark min. 400 bodů, (http://www.videocardbenchmark.net), Polohovací zařízení: Touchpad, Podsvícená klávesnice, Numerická klávesnice, Web kamera: 720p HD web. kamera, Čtečka otisku prstu: Ano, Ethernet(10/100/1000) WIFI: 802.11a/b/g/n/ac Bluetooth® 4.0, USB: 2x port USB 3.0; 2x port USB 2.0, Další konektory: 1 port VGA, 1 port, HDMI, 1 kombinovaný konektor sluchátek/mikrofonu, Čtečka paměťových karet(SD, SDHC, SDXC), Šasi: Hliník a plast, Hmotnost: do 2,5 Kg, Včetně brašny a bezdrátové myši, | 3 | Licence OS vhodná pro použití jako podkladová licence pro upgrade na MS Windows Upgrade MVL | 0 | 0 | 0
3 . | Apple TV | Apple TV + HDMI kabel, včetně dálkového ovládání | 10 |  | 0 | 0 | 0
4 . | Tablet | Kapacita 32GB, Displej 9,7palcový (úhlopříčně) Multi-Touch displej s LED podsvícením a technologií IPS, Rozlišení 2048 × 1536 pixelů při 264 bodech na palec (ppi), Oleofobní povrchová úprava odolná proti otiskům prstů, Procesor dvoujádrový min. 1,3 GHz s 64bitovou architekturou a pohybovým koprocesorem , Bezdrátová a mobilní rozhraní, Wi-Fi (802.11a/b/g/n); dvoukanálové rádio (2,4 GHz a 5 GHz) a MIMO, Bluetooth 4.0, Hmotnost: do 470 g, Baterie a napájení - výdrž 10 hodin , Nahrávání HD videa 1080p, Stabilizace videa, Rozpoznávání obličejů, Zaostřování klepnutím v průběhu nahrávání, Fotoaparát 5MP fotky, Automatické zaostřování, Rozpoznávání obličejů, Snímač se zadním osvitem, Vstup/výstup 3,5mm stereo minijack pro sluchátka, Vestavěný reproduktor, Mikrofon, Snímače, Tříosý gyroskop, Akcelerometr, Snímač okolního osvětlení, Operační systém - iOS , Včetně obalu (i zadní strana) na tablet s funkcí probuzení a uspání | 8 | požadujeme tablet s operačním systémem iOS z důvodu školení zaměstnanců | 0 | 0 | 0
5 . | Tablet | Kapacita 64GB, Displej 9,7palcový (úhlopříčně) Multi-Touch displej s LED podsvícením a technologií IPS, Rozlišení 2048 × 1536 pixelů při 264 bodech na palec (ppi) , Oleofobní vrstva odolná proti šmouhám, Plně laminovaný displej, Antireflexní vrstva, Procesor tříjádrový min. 1,5 GHz s 64bitovou architekturou a pohybovým koprocesorem , Bezdrátová a mobilní rozhraní, Wi-Fi (802.11a/b/g/n); dvoukanálové rádio (2,4 GHz a 5 GHz) a MIMO, UMTS/HSPA/HSPA+/DC-HSDPA (850, 900, 1700/2100, 1900, 2100 MHz); GSM/EDGE (850, 900, 1800, 1900 MHz), CDMA (800, 1900 MHz) LTE , Bluetooth 4.0, Hmotnost: do 450 g, Baterie a napájení - výdrž 10 hodin , Nahrávání HD videa 1080p, Stabilizace videa, Rozpoznávání obličejů, Fotoaparát 8MPx fotky, Automatické zaostřování, Rozpoznávání obličejů, Snímač se zadním osvitem, Vstup/výstup 3,5mm stereo minijack pro sluchátka, Vestavěný reproduktor, Mikrofon, Snímače, Touch ID, Tříosý gyroskop, Akcelerometr, Barometr, Snímač okolního osvětlení, Operační systém - iOS, Včetně obalu (i zadní strana) na tablet s funkční probuzení a uspání | 1 | požadujeme tablet s operačním systémem iOS z důvodu školení zaměstnanců | 0 | 0 | 0
6 . | Tiskárna | Barevná Inkoustová multifunkční tiskárna s integrovanou nádržkou na inkoust, Konfigurace trysek: 400 trysky černá, 128 Trysek pro každou barvu, Min. velikost kapky: 3,3 pl, S technologií s proměnlivou velikostí kapiček inkoustu, Tiskové rozlišení: 4.800 x 1.200 dpi, Multifunkce: Tisk, sken, kopie, fax, Rozhraní: USB, Wi-Fi, Ethernet Tisk z mobilních zařízení a tisk do cloudu(iPrint, Email Print, Remote Print Driver, Scan-to-Cloud), Apple AirPrint, Google Cloud Print, TISK: Rychlost tisku ISO/IEC 24734: 13,7 Str./min Černobíle, 7,3 Str./min Barva, Rychlost tisku: 33 Str./min Černobíle (obyčejný papír), 20 Str./min Barva (obyčejný papír), 69 s na fotografii 10 x 15 cm SKEN: Rychlost jednostranného skenování (A4 černobíle): 600 dpi 2 ms/řádek; 300 dpi 1,5 ms/řádek; 1.200 dpi 7,8 ms/řádek, Rychlost jednostranného skenování (A4 barevně): 300 dpi 7 ms/řádek; 600 dpi 12,7 ms/řádek; 1.200 dpi 23,4 ms/řádek, Skenovací rozlišení: 1.200 dpi x 2.400 dpi (horizontálně x vertikálně), Výstupní formáty: BMP, JPEG, TIFF, PDF, Typ skeneru: Contact image sensor (CIS) FAX: Typ faxu: Černobílé i barevné faxování bez nutnosti zapínat počítač, Rychlost odesílání faxu: Až 33,6 kb/s / přibl. 3 s/stránku, Režim korekce chyb: CCITU/ITU Group3 - fax s režimem korekce chyb, Rychlé volby faxových čísel (max.): 60 jména a čísla, Paměť na stránky: Až 100 stran (ITU-T, tabulka č. 1), Faxové funkce: Faxování z PC, Automatické opakování, Adresář, Zpožděné odesílání, Rozesílání faxu ZPRACOVÁNÍ PAPÍRU/MÉDIÍ Počet zásobníků papíru: 1 Formáty papíru: A4, A5, A6, B5, C4 (obálka), C6 (obálka), DL (obálka), No. 10 (obálka), Letter, 9 x 13 cm, 10 x 15 cm, Automatický podavač dokumentů: 30 Strany, Kapacita výstupního zásobníku: 30 Listy, Kapacita zásobníku papíru: 150 Listy Standardní, 150 Listy max., 20 Fotografické listy Zpracování médií: Automatický podavač dokumentů, Automatický duplexní tisk Životnost min 50.000 stran A4 | 1 |  | 0 | 0 | 0
|  |  |  | Celkem v Kč bez DPH |  | 0
|  |  |  | Celkem v Kč s DPH |  | 0
Ostatní specifikace:
1/uvedené parametry jsou brány jako minimální požadavky!
2/ u všech produktů požadujeme přesnou technickou specifikaci včetně obrázku.
3/ cena za jedno zařízení nesmí přesáhnout částku 40000 Kč s DPH.
4/ u všech prvků se očekává montáž, instalace a předvedení funkčnosti. Zboží musí obsahovat potřebnou kabeláž pro funkčnost.
5/ veškeré zboží musí být nové. Nabídka obsahující použité zboží, bude vyloučena z výběrového řízení.
Servisní podmínky:
1/ záruka na všechny komponenty minimálně 2 roky
2/ odstranění vady – do třetího pracovního dne
Zdůvodnění pro poptávku OS MS Windows (NB) a OS iOS (tablety):
1/Jiné než výše poptávané OS jsou nekompatibilní s některými aplikacemi, které škola využívá a nutně potřebuje využívat v souladu s platnými učebními dokumenty. Zavedení jiných OS by působilo mimořádné potíže.
2)Finanční efektivita (v současnosti máme možnost bezplatného upgradu na vyšší verze s využitím MS School Agreement, který máme předplacen)
3)Všichni pedagogičtí pracovníci byli proškolení na OS MS Windows, v případě přechodu na jiný OS bychom museli znovu přeškolit, což by bylo finančně, časově i organizačně náročné a působilo by to mimořádné potíže.

## Navržená specifikace
Příloha č. 1 - specifikace předmětu zakázky
ICT ZŠ Jablunkov - prosinec 2015
| Zboží | Navrhovaná specifikace ICT techniky včetně přesného označení (značka, typ) | Počet ks | Poznámky | Cena v Kč bez DPH | Cena v Kč s DPH | Celkem v Kč s DPH
1 . | Projektor |  | 1 |  | 0 | 0 | 0
2 . | Notebook |  | 3 | Licence OS vhodná pro použití jako podkladová licence pro upgrade na MS Windows Upgrade MVL | 0 | 0 | 0
3 . | Apple TV |  | 10 |  | 0 | 0 | 0
4 . | Tablet |  | 8 | požadujeme tablet s operačním systémem iOS z důvodu školení zaměstnanců | 0 | 0 | 0
5 . | Tablet |  | 1 | požadujeme tablet s operačním systémem iOS z důvodu školení zaměstnanců | 0 | 0 | 0
6 . | Tiskárna |  | 1 |  | 0 | 0 | 0
|  |  |  | Celkem v Kč bez DPH |  | 0
|  |  |  | Celkem v Kč s DPH |  | 0
Uchazeč doplní žlutě označená pole