## Rekapitulace stavby
Export VZ |  | List obsahuje: |  |  |  |  | 1) Rekapitulace stavby |  |  | 2) Rekapitulace objektů stavby a soupisů prací | [15 empty] | 3.0 | ZAMOK |  |  |  |  | False | False | {ef9f15d8-dd0f-4bb2-8d01-64b4ba909168}
[31 empty] | 0,01 | 21
[31 empty] | 0,01 | 15
|  | REKAPITULACE STAVBY | [15 empty] | v --- níže se nacházejí doplnkové a pomocné údaje k sestavám --- v | [11 empty] | Návod na vyplnění | 0,001
|  | Kód: |  |  |  |  | RZP202017_DPS_KPL_D1 | [22 empty] | Měnit lze pouze buňky se žlutým podbarvením! 1) v Rekapitulaci stavby vyplňte údaje o Uchazeči (přenesou se do ostatních sestav i v jiných listech) 2) na vybraných listech vyplňte v sestavě Soupis prací ceny u položek Podrobnosti k vyplnění naleznete na poslední záložce s Pokyny pro vyplnění | 0,01
|  | Stavba: |  |  |  |  | IVC v Jablunkově | [23 empty] | 0,01
|  | KSO: | [11 empty] | CC-CZ: | [16 empty] | 0,01
|  | Místo: | [11 empty] | Datum: |  | 22. 3. 2018 | [14 empty] | 0,01
0,01
|  | Zadavatel: | [11 empty] | IČ: | [16 empty] | 0,01
[14 empty] | DIČ: | [16 empty] | 0,01
0,01
|  | Uchazeč: | [11 empty] | IČ: |  | Vyplň údaj | [14 empty] | 0,01
|  |  | Vyplň údaj | [10 empty] | DIČ: |  | Vyplň údaj | [14 empty] | 0,01
False
|  | Projektant: | [11 empty] | IČ: | [16 empty] | False
[14 empty] | DIČ: | [16 empty] | True
0,01
|  | Poznámka: | [28 empty] | 0,01
True
|  | Cena bez DPH | [11 empty] | 0
[8 empty] | Sazba daně |  | Základ daně |  |  |  | Výše daně
|  | DPH |  | základní |  |  |  | 21% |  | 0 |  |  |  | 0
|  |  |  | snížená |  |  |  | 15% |  | 0 |  |  |  | 0
|  |  |  | zákl. přenesená |  |  |  | 21% |  | 0 |  |  |  | 0
|  |  |  | sníž. přenesená |  |  |  | 15% |  | 0 |  |  |  | 0
|  |  |  | nulová |  |  |  | 0% |  | 0 |  |  |  | 0
|  | Cena s DPH | [6 empty] | v |  | CZK |  |  | 0
REKAPITULACE OBJEKTŮ STAVBY A SOUPISŮ PRACÍ
| Kód: | [6 empty] | RZP202017_DPS_KPL_D1
| Stavba: | [6 empty] | IVC v Jablunkově
| Místo: | [11 empty] | Datum: |  | 22. 3. 2018
| Zadavatel: | [11 empty] | Projektant: |  |  |  |  | Informatívní údaje z listů zakázek
Uchazeč:
| Kód |  |  |  | Objekt, Soupis prací | [6 empty] | Cena bez DPH [CZK] |  |  |  | Cena s DPH [CZK] | Typ | z toho Ostat. náklady [CZK] | DPH [CZK] | Normohodiny [h] | DPH základní [CZK] | DPH snížená [CZK] | DPH základní přenesená [CZK] | DPH snížená přenesená [CZK] | Základna DPH základní | Základna DPH snížená | Základna DPH zákl. přenesená | Základna DPH sníž. přenesená | Základna DPH nulová
| Náklady stavby celkem | [10 empty] | 0 |  |  |  | 0 |  | 0 | 0 | 0 | 0 | 0 | 0 | 0 | 0 | 0 | 0 | 0 | 0 |  | D | 0 | ###NOIMPORT### | IMPORT | {ef9f15d8-dd0f-4bb2-8d01-64b4ba909168} | {00000000-0000-0000-0000-000000000000}
|  | IO 01 |  |  |  | Komunikace, odstavné a zpevněné plochy | [5 empty] | 0 |  |  |  | 0 | ING | 0 | 0 | 0 | 0 | 0 | 0 | 0 | 0 | 0 | 0 | 0 | 0 |  | D | 1 |  | IMPORT | {e25eb53c-60d6-410a-9152-3f3040562739} | {ef9f15d8-dd0f-4bb2-8d01-64b4ba909168}
/ |  |  | IO 01 |  |  |  | Komunikace, odstavné a zpevněné plochy |  |  |  |  | 0 |  |  |  | 0 | Soupis | 0 | 0 | 0 | 0 | 0 | 0 | 0 | 0 | 0 | 0 | 0 | 0 |  |  | 2 | ###NOINSERT### | IMPORT | {e25eb53c-60d6-410a-9152-3f3040562739} | {ef9f15d8-dd0f-4bb2-8d01-64b4ba909168} | 2
/ |  |  | IO 01 |  |  |  | Sanace podloží dle provedeného průzkumu |  |  |  |  | 0 |  |  |  | 0 | Soupis | 0 | 0 | 0 | 0 | 0 | 0 | 0 | 0 | 0 | 0 | 0 | 0 |  |  | 2 |  | IMPORT | {ea595790-69a5-42cd-a796-f74765f669d5} | {e25eb53c-60d6-410a-9152-3f3040562739}
/ |  | IO 02 |  |  |  | Zrušení stávajících přípojek kanalizace (splašková a deštová) | [5 empty] | 0 |  |  |  | 0 | ING | 0 | 0 | 0 | 0 | 0 | 0 | 0 | 0 | 0 | 0 | 0 | 0 |  |  | 1 |  | IMPORT | {df9cd0e9-ee8d-4fad-8bcf-1812f91c6faf} | {ef9f15d8-dd0f-4bb2-8d01-64b4ba909168} | 2
/ |  | IO 03 |  |  |  | Nová přípojka vodovodu | [5 empty] | 0 |  |  |  | 0 | ING | 0 | 0 | 0 | 0 | 0 | 0 | 0 | 0 | 0 | 0 | 0 | 0 |  |  | 1 |  | IMPORT | {c572bc80-30bb-4ae3-ba57-ea8ec32999fc} | {ef9f15d8-dd0f-4bb2-8d01-64b4ba909168} | 2
/ |  | IO 04.1 |  |  |  | Nová přípojka splaškové kanalizace | [5 empty] | 0 |  |  |  | 0 | ING | 0 | 0 | 0 | 0 | 0 | 0 | 0 | 0 | 0 | 0 | 0 | 0 |  |  | 1 |  | IMPORT | {e582074f-d14c-4de2-a3d7-14192acc921a} | {ef9f15d8-dd0f-4bb2-8d01-64b4ba909168} | 2
/ |  | IO 04.2 |  |  |  | Nová přípojka deštové kanalizace | [5 empty] | 0 |  |  |  | 0 | ING | 0 | 0 | 0 | 0 | 0 | 0 | 0 | 0 | 0 | 0 | 0 | 0 |  |  | 1 |  | IMPORT | {0306872c-8838-4ef2-a396-1e144d654e8b} | {ef9f15d8-dd0f-4bb2-8d01-64b4ba909168} | 2
/ |  | IO 05 |  |  |  | Rekonstrukce skříně HUP stávající přípojky plynu | [5 empty] | 0 |  |  |  | 0 | ING | 0 | 0 | 0 | 0 | 0 | 0 | 0 | 0 | 0 | 0 | 0 | 0 |  |  | 1 |  | IMPORT | {db889ad3-0bb3-4fb5-b93b-7475483cac3d} | {ef9f15d8-dd0f-4bb2-8d01-64b4ba909168} | 2
/ |  | IO 06 |  |  |  | Úprava stávající přípojky NN | [5 empty] | 0 |  |  |  | 0 | ING | 0 | 0 | 0 | 0 | 0 | 0 | 0 | 0 | 0 | 0 | 0 | 0 |  |  | 1 |  | IMPORT | {56e45141-9c81-4ab1-a446-af301d466d1f} | {ef9f15d8-dd0f-4bb2-8d01-64b4ba909168} | 2
/ |  | IO 07 |  |  |  | Signalizace výjezdu zásahových vozidel | [5 empty] | 0 |  |  |  | 0 | ING | 0 | 0 | 0 | 0 | 0 | 0 | 0 | 0 | 0 | 0 | 0 | 0 |  |  | 1 |  | IMPORT | {69d2086f-5cbf-4b88-940c-b7855f5ad93c} | {ef9f15d8-dd0f-4bb2-8d01-64b4ba909168} | 2
/ |  | SO 01 |  |  |  | Demolice objektu hasičské zbrojnice | [5 empty] | 0 |  |  |  | 0 | STA | 0 | 0 | 0 | 0 | 0 | 0 | 0 | 0 | 0 | 0 | 0 | 0 |  |  | 1 |  | IMPORT | {d6142603-8bfc-4e5f-b133-a8f33e2ca3f7} | {ef9f15d8-dd0f-4bb2-8d01-64b4ba909168} | 2
|  | SO 02 |  |  |  | Novostavba IVC | [5 empty] | 0 |  |  |  | 0 | STA | 0 | 0 | 0 | 0 | 0 | 0 | 0 | 0 | 0 | 0 | 0 | 0 |  | D | 1 | ###NOIMPORT### | IMPORT | {14022913-e89e-4bb0-b1e9-255cfc7f98fd} | {ef9f15d8-dd0f-4bb2-8d01-64b4ba909168} | 2
|  |  | D.1.1 |  |  |  | Architektonicko stavební řešení |  |  |  |  | 0 |  |  |  | 0 | Soupis | 0 | 0 | 0 | 0 | 0 | 0 | 0 | 0 | 0 | 0 | 0 | 0 |  | D | 2 |  | IMPORT | {27bf0540-f939-4f13-b81c-9ae126e9a91c} | {14022913-e89e-4bb0-b1e9-255cfc7f98fd}
/ |  |  |  | D.1.1 |  |  |  | Architektonicko stavební řešení |  |  |  | 0 |  |  |  | 0 | Soupis | 0 | 0 | 0 | 0 | 0 | 0 | 0 | 0 | 0 | 0 | 0 | 0 |  |  | 3 | ###NOINSERT### | IMPORT | {27bf0540-f939-4f13-b81c-9ae126e9a91c} | {14022913-e89e-4bb0-b1e9-255cfc7f98fd}
/ |  |  |  | INT |  |  |  | Interiér |  |  |  | 0 |  |  |  | 0 | Soupis | 0 | 0 | 0 | 0 | 0 | 0 | 0 | 0 | 0 | 0 | 0 | 0 |  |  | 3 |  | IMPORT | {8d4f0634-1f60-402b-8a33-e6174495d51d} | {27bf0540-f939-4f13-b81c-9ae126e9a91c}
/ |  |  |  | KOMP |  |  |  | Kompresor na stlačený vzduch |  |  |  | 0 |  |  |  | 0 | Soupis | 0 | 0 | 0 | 0 | 0 | 0 | 0 | 0 | 0 | 0 | 0 | 0 |  |  | 3 |  | IMPORT | {bb2e0c7e-bc13-4936-a328-050d946e5296} | {27bf0540-f939-4f13-b81c-9ae126e9a91c}
/ |  |  | D.1.2 |  |  |  | Stavebně konstrukční část |  |  |  |  | 0 |  |  |  | 0 | Soupis | 0 | 0 | 0 | 0 | 0 | 0 | 0 | 0 | 0 | 0 | 0 | 0 |  |  | 2 |  | IMPORT | {4faf4f89-bd7f-4d06-901d-9d334774c2e4} | {14022913-e89e-4bb0-b1e9-255cfc7f98fd}
|  |  | D.1.4 |  |  |  | Technika prostředí staveb |  |  |  |  | 0 |  |  |  | 0 | Soupis | 0 | 0 | 0 | 0 | 0 | 0 | 0 | 0 | 0 | 0 | 0 | 0 |  | D | 2 | ###NOIMPORT### | IMPORT | {b76c206d-2291-4519-a36d-7afc1d6168e7} | {14022913-e89e-4bb0-b1e9-255cfc7f98fd}
/ |  |  |  | D.1.4.1 |  |  |  | Zdravotechnika |  |  |  | 0 |  |  |  | 0 | Soupis | 0 | 0 | 0 | 0 | 0 | 0 | 0 | 0 | 0 | 0 | 0 | 0 |  |  | 3 |  | IMPORT | {70aead64-fcb3-452a-a610-6dd5a37f07c9} | {b76c206d-2291-4519-a36d-7afc1d6168e7}
/ |  |  |  | D.1.4.2 |  |  |  | Vzduchotechnika |  |  |  | 0 |  |  |  | 0 | Soupis | 0 | 0 | 0 | 0 | 0 | 0 | 0 | 0 | 0 | 0 | 0 | 0 |  |  | 3 |  | IMPORT | {4349e008-fd7d-4d25-abc0-48c5e4f03953} | {b76c206d-2291-4519-a36d-7afc1d6168e7}
/ |  |  |  | D.1.4.3 |  |  |  | Vytápění |  |  |  | 0 |  |  |  | 0 | Soupis | 0 | 0 | 0 | 0 | 0 | 0 | 0 | 0 | 0 | 0 | 0 | 0 |  |  | 3 |  | IMPORT | {20a64243-e677-4540-b036-064158067b1c} | {b76c206d-2291-4519-a36d-7afc1d6168e7}
/ |  |  |  | D.1.4.4 |  |  |  | Elektroinstalace, bleskosvod |  |  |  | 0 |  |  |  | 0 | Soupis | 0 | 0 | 0 | 0 | 0 | 0 | 0 | 0 | 0 | 0 | 0 | 0 |  |  | 3 |  | IMPORT | {344992c8-3f4c-46a3-a427-e1c639785d6f} | {b76c206d-2291-4519-a36d-7afc1d6168e7}
/ |  |  |  | D.1.4.5 |  |  |  | Slaboproud |  |  |  | 0 |  |  |  | 0 | Soupis | 0 | 0 | 0 | 0 | 0 | 0 | 0 | 0 | 0 | 0 | 0 | 0 |  |  | 3 |  | IMPORT | {270f60b5-81ac-4bec-a17f-296b8c5ac8f5} | {b76c206d-2291-4519-a36d-7afc1d6168e7}
/ |  |  |  | D.1.4.6 |  |  |  | VNitřní plynovod |  |  |  | 0 |  |  |  | 0 | Soupis | 0 | 0 | 0 | 0 | 0 | 0 | 0 | 0 | 0 | 0 | 0 | 0 |  |  | 3 |  | IMPORT | {4f847a29-433d-40f8-b501-192fc6e30021} | {b76c206d-2291-4519-a36d-7afc1d6168e7}
/ |  | VON |  |  |  | Vedlejší a ostatní náklady | [5 empty] | 0 |  |  |  | 0 | VON | 0 | 0 | 0 | 0 | 0 | 0 | 0 | 0 | 0 | 0 | 0 | 0 |  |  | 1 |  | IMPORT | {95088686-28e7-4411-b31a-8100de2b1bf7} | {ef9f15d8-dd0f-4bb2-8d01-64b4ba909168} | 2

## IO 01 - Komunikace, odsta...
| List obsahuje: |  | 1) Krycí list soupisu | 2) Rekapitulace |  |  | 3) Soupis prací | Zpět na list: | Rekapitulace stavby
{e25eb53c-60d6-410a-9152-3f3040562739}
2
| KRYCÍ LIST SOUPISU | [8 empty] | v --- níže se nacházejí doplnkové a pomocné údaje k sestavám --- v | [8 empty] | False
Stavba:
IVC v Jablunkově
Objekt:
IO 01 - Komunikace, odstavné a zpevněné plochy
| KSO: |  |  |  |  | CC-CZ:
| Místo: |  |  |  |  | Datum: | 22. 3. 2018
| Zadavatel: |  |  |  |  | IČ:
DIČ:
| Uchazeč: |  |  |  |  | IČ:
DIČ:
| Projektant: |  |  |  |  | IČ:
DIČ:
Poznámka:
| Cena bez DPH | [5 empty] | 0
|  |  | Základ daně |  |  | Sazba daně | Výše daně
| DPH | základní | 0 |  |  | 21% | 0
|  | snížená | 0 |  |  | 15% | 0
|  | zákl. přenesená | 0 |  |  | 21% | 0
|  | sníž. přenesená | 0 |  |  | 15% | 0
|  | nulová | 0 |  |  | 0% | 0
| Cena s DPH |  |  | v | CZK |  | 0
REKAPITULACE ČLENĚNÍ SOUPISU PRACÍ
Stavba:
IVC v Jablunkově
Objekt:
IO 01 - Komunikace, odstavné a zpevněné plochy
Místo: | [5 empty] | Datum: | 22. 3. 2018
Zadavatel: | [5 empty] | Projektant:
Uchazeč:
Kód dílu - Popis | [6 empty] | Cena celkem [CZK]
Náklady soupisu celkem | [6 empty] | 0 | [12 empty] | -1
| HSV - Práce a dodávky HSV | [5 empty] | 0
| 1 - Zemní práce | [5 empty] | 0
| 2 - Zakládání | [5 empty] | 0
| 5 - Komunikace pozemní | [5 empty] | 0
| 9 - Ostatní konstrukce a práce, bourání | [5 empty] | 0
| 91 - Doplňující konstrukce a práce pozemních komunikací, letišť a ploch | [5 empty] | 0
| 93 - Různé dokončovací konstrukce a práce inženýrských staveb | [5 empty] | 0
| 96 - Bourání konstrukcí | [5 empty] | 0
| 997 - Přesun sutě | [5 empty] | 0
| 998 - Přesun hmot | [5 empty] | 0
| OST - Ostatní | [5 empty] | 0
SOUPIS PRACÍ
Stavba:
IVC v Jablunkově
Objekt:
IO 01 - Komunikace, odstavné a zpevněné plochy
Místo: | [5 empty] | Datum: | 22. 3. 2018
Zadavatel: | [5 empty] | Projektant:
Uchazeč:
PČ | Typ | Kód | Popis | MJ | Množství | J.cena [CZK] | Cena celkem [CZK] | Cenová soustava |  | Poznámka | DPH | J. Nh [h] | Nh celkem [h] | J. hmotnost [t] | Hmotnost celkem [t] | J. suť [t] | Suť Celkem [t]
Náklady soupisu celkem | [6 empty] | 0 | [5 empty] | 0 |  | 578.1457 |  | 511.1507 |  | D | -1 | [10 empty] | 0
| D | HSV | Práce a dodávky HSV |  |  |  | 0 | [5 empty] | 0 |  | 578.1457 |  | 511.1507 | 1 | D | 0 |  |  |  | ROZPOCET | [6 empty] | 0
| D | 1 | Zemní práce |  |  |  | 0 | [5 empty] | 0 |  | 7.5305 |  | 510.9867 | 1 | D | 1 |  |  |  | ROZPOCET | [6 empty] | 0
1 | K | 113106121 | Rozebrání dlažeb komunikací pro pěší z betonových nebo kamenných dlaždic | m2 | 25.25 |  | 0 | CS ÚRS 2017 01 |  |  | základní |  | 0 | 0 | 0 | 0.255 | 6.4387 | 4 | K | 2 |  |  |  | ROZPOCET | 0 | 0 | 0 | 0 | 0 | 1 | 0 | 4 | -1339813409
| VV |  | (23,5+27)*0,5 |  | 25.25 | [13 empty] | VV | 2 | 2 | True | 0 | ROZPOCET
| VV |  | Mezisoučet |  | 25.25 | [13 empty] | VV | 2 | 3 | True | 1 | ROZPOCET
2 | K | 113106123 | Rozebrání dlažeb komunikací pro pěší ze zámkových dlaždic | m2 | 52 |  | 0 | CS ÚRS 2017 01 |  |  | základní |  | 0 | 0 | 0 | 0.26 | 13.52 | 4 | K | 2 |  |  |  | ROZPOCET | 0 | 0 | 0 | 0 | 0 | 1 | 0 | 4 | -58511314
| VV |  | 31+21 |  | 52 | [13 empty] | VV | 2 | 2 | True | 0 | ROZPOCET
| VV |  | Mezisoučet |  | 52 | [13 empty] | VV | 2 | 3 | True | 1 | ROZPOCET
3 | K | 113106171 | Rozebrání dlažeb vozovek pl do 50 m2 ze zámkové dlažby s ložem z kameniva | m2 | 23.2 |  | 0 | CS ÚRS 2017 01 |  |  | základní |  | 0 | 0 | 0 | 0.295 | 6.844 | 4 | K | 2 |  |  |  | ROZPOCET | 0 | 0 | 0 | 0 | 0 | 1 | 0 | 4 | -1403370171
| VV |  | 17+6,2 |  | 23.2 | [13 empty] | VV | 2 | 2 | True | 0 | ROZPOCET
| VV |  | Mezisoučet |  | 23.2 | [13 empty] | VV | 2 | 3 | True | 1 | ROZPOCET
4 | K | 113107122 | Odstranění podkladu pl do 50 m2 z kameniva drceného tl 200 mm | m2 | 52 |  | 0 | CS ÚRS 2017 01 |  |  | základní |  | 0 | 0 | 0 | 0.29 | 15.08 | 4 | K | 2 |  |  |  | ROZPOCET | 0 | 0 | 0 | 0 | 0 | 1 | 0 | 4 | -277548441
| VV |  | "stávající chodník"31+21 |  | 52 | [13 empty] | VV | 2 | 2 | True | 1 | ROZPOCET
5 | K | 113107125 | Odstranění podkladu pl do 50 m2 z kameniva drceného tl 500 mm | m2 | 23.2 |  | 0 | CS ÚRS 2017 01 |  |  | základní |  | 0 | 0 | 0 | 0.75 | 17.4 | 4 | K | 2 |  |  |  | ROZPOCET | 0 | 0 | 0 | 0 | 0 | 1 | 0 | 4 | -906821630
| VV |  | "stávající komunikace"23,2 |  | 23.2 | [13 empty] | VV | 2 | 2 | True | 1 | ROZPOCET
6 | K | 113107224 | Odstranění podkladu pl přes 200 m2 z kameniva drceného tl 400 mm | m2 | 430.5 |  | 0 | CS ÚRS 2017 01 |  |  | základní |  | 0 | 0 | 0 | 0.58 | 249.69 | 4 | K | 2 |  |  |  | ROZPOCET | 0 | 0 | 0 | 0 | 0 | 1 | 0 | 4 | -2096267790
| VV |  | "stávající asf.plocha"430,5 |  | 430.5 | [13 empty] | VV | 2 | 2 | True | 1 | ROZPOCET
7 | K | 113154124 | Frézování živičného krytu tl 100 mm pruh š 1 m pl do 500 m2 bez překážek v trase | m2 | 430.5 |  | 0 | CS ÚRS 2017 01 |  |  | základní |  | 0 | 9e-05 | 0.038745 | 0.256 | 110.208 | 4 | K | 2 |  |  |  | ROZPOCET | 0 | 0 | 0 | 0 | 0 | 1 | 0 | 4 | 88488966
| VV |  | 430,5 |  | 430.5 | [13 empty] | VV | 2 | 2 | True | 1 | ROZPOCET
8 | K | 113155123 | Frézování betonového krytu tl 50 mm pruh š 1 m pl do 500 m2 bez překážek v trase | m2 | 430.5 |  | 0 | CS ÚRS 2017 01 |  |  | základní |  | 0 | 7e-05 | 0.030135 | 0.128 | 55.104 | 4 | K | 2 |  |  |  | ROZPOCET | 0 | 0 | 0 | 0 | 0 | 1 | 0 | 4 | 1137666490
| VV |  | 430,5 |  | 430.5 | [13 empty] | VV | 2 | 2 | True | 1 | ROZPOCET
9 | K | 113201112 | Vytrhání obrub silničních ležatých | m | 110.3 |  | 0 | CS ÚRS 2017 01 |  |  | základní |  | 0 | 0 | 0 | 0.29 | 31.987 | 4 | K | 2 |  |  |  | ROZPOCET | 0 | 0 | 0 | 0 | 0 | 1 | 0 | 4 | -87223013
| VV |  | 21,5+28,3 |  | 49.8 | [13 empty] | VV | 2 | 2 | True | 0 | ROZPOCET
| VV |  | Mezisoučet |  | 49.8 | [13 empty] | VV | 2 | 3 | True | 0 | ROZPOCET
| VV |  | 9+23,5+28 |  | 60.5 | [13 empty] | VV | 2 | 2 | True | 0 | ROZPOCET
| VV |  | Mezisoučet |  | 60.5 | [13 empty] | VV | 2 | 3 | True | 0 | ROZPOCET
| VV |  | Součet |  | 110.3 | [13 empty] | VV | 2 | 4 | True | 1 | ROZPOCET
10 | K | 113202111 | Vytrhání obrub krajníků obrubníků stojatých | m | 23 |  | 0 | CS ÚRS 2017 01 |  |  | základní |  | 0 | 0 | 0 | 0.205 | 4.715 | 4 | K | 2 |  |  |  | ROZPOCET | 0 | 0 | 0 | 0 | 0 | 1 | 0 | 4 | -1782895499
| VV |  | 23 |  | 23 | [13 empty] | VV | 2 | 2 | True | 1 | ROZPOCET
11 | K | 121101101 | Sejmutí ornice s přemístěním na vzdálenost do 50 m | m3 | 1.1 |  | 0 | CS ÚRS 2017 01 |  |  | základní |  | 0 | 0 | 0 | 0 | 0 | 4 | K | 2 |  |  |  | ROZPOCET | 0 | 0 | 0 | 0 | 0 | 1 | 0 | 4 | 1641047721
| VV |  | 11*0,1 |  | 1.1 | [13 empty] | VV | 2 | 2 | True | 1 | ROZPOCET
12 | K | 122202202 | Odkopávky a prokopávky nezapažené pro silnice objemu do 1000 m3 v hornině tř. 3 | m3 | 8.875 |  | 0 | CS ÚRS 2017 01 |  |  | základní |  | 0 | 0 | 0 | 0 | 0 | 4 | K | 2 |  |  |  | ROZPOCET | 0 | 0 | 0 | 0 | 0 | 1 | 0 | 4 | 1094460967
| VV |  | "stání"35,5*0,15 |  | 5.325 | [13 empty] | VV | 2 | 2 | True | 0 | ROZPOCET
| VV |  | "chodník"35,5*0,1 |  | 3.55 | [13 empty] | VV | 2 | 2 | True | 0 | ROZPOCET
| VV |  | Mezisoučet |  | 8.875 | [13 empty] | VV | 2 | 3 | True | 1 | ROZPOCET
13 | K | 122202209 | Příplatek k odkopávkám a prokopávkám pro silnice v hornině tř. 3 za lepivost | m3 | 2.663 |  | 0 | CS ÚRS 2017 01 |  |  | základní |  | 0 | 0 | 0 | 0 | 0 | 4 | K | 2 |  |  |  | ROZPOCET | 0 | 0 | 0 | 0 | 0 | 1 | 0 | 4 | 940853672
| VV |  | 8,875*0,3 |  | 2.663 | [13 empty] | VV | 2 | 2 | True | 1 | ROZPOCET
14 | K | 132201101 | Hloubení rýh š do 600 mm v hornině tř. 3 objemu do 100 m3 | m3 | 7.6 |  | 0 | CS ÚRS 2017 01 |  |  | základní |  | 0 | 0 | 0 | 0 | 0 | 4 | K | 2 |  |  |  | ROZPOCET | 0 | 0 | 0 | 0 | 0 | 1 | 0 | 4 | -197012317
| VV |  | "trativod" (0,4*0,5*38) |  | 7.6 | [13 empty] | VV | 2 | 2 | True | 0 | ROZPOCET
| VV |  | Mezisoučet |  | 7.6 | [13 empty] | VV | 2 | 3 | True | 0 | ROZPOCET
| VV |  | Součet |  | 7.6 | [13 empty] | VV | 2 | 4 | True | 1 | ROZPOCET
15 | K | 132201109 | Příplatek za lepivost k hloubení rýh š do 600 mm v hornině tř. 3 | m3 | 2.28 |  | 0 | CS ÚRS 2017 01 |  |  | základní |  | 0 | 0 | 0 | 0 | 0 | 4 | K | 2 |  |  |  | ROZPOCET | 0 | 0 | 0 | 0 | 0 | 1 | 0 | 4 | 1557779681
| VV |  | 7,6*0,3 |  | 2.28 | [13 empty] | VV | 2 | 2 | True | 1 | ROZPOCET
16 | K | 162701105 | Vodorovné přemístění do 10000 m výkopku/sypaniny z horniny tř. 1 až 4 | m3 | 16.475 |  | 0 | CS ÚRS 2017 01 |  |  | základní |  | 0 | 0 | 0 | 0 | 0 | 4 | K | 2 |  |  |  | ROZPOCET | 0 | 0 | 0 | 0 | 0 | 1 | 0 | 4 | -862710935
| VV |  | 8,875+7,6 |  | 16.475 | [13 empty] | VV | 2 | 2 | True | 1 | ROZPOCET
17 | K | 171201201 | Uložení sypaniny na skládky | m3 | 16.475 |  | 0 | CS ÚRS 2017 01 |  |  | základní |  | 0 | 0 | 0 | 0 | 0 | 4 | K | 2 |  |  |  | ROZPOCET | 0 | 0 | 0 | 0 | 0 | 1 | 0 | 4 | -1345841557
| VV |  | 16,475 |  | 16.475 | [13 empty] | VV | 2 | 2 | True | 1 | ROZPOCET
18 | K | 171201211 | Poplatek za uložení odpadu ze sypaniny na skládce (skládkovné) | t | 27.184 |  | 0 | CS ÚRS 2017 01 |  |  | základní |  | 0 | 0 | 0 | 0 | 0 | 4 | K | 2 |  |  |  | ROZPOCET | 0 | 0 | 0 | 0 | 0 | 1 | 0 | 4 | -1725498545
| VV |  | 16,475*1,65 |  | 27.184 | [13 empty] | VV | 2 | 2 | True | 1 | ROZPOCET
19 | K | 174101101 | Zásyp jam, šachet rýh nebo kolem objektů sypaninou se zhutněním | m3 | 1.9 |  | 0 | CS ÚRS 2017 01 |  |  | základní |  | 0 | 0 | 0 | 0 | 0 | 4 | K | 2 |  |  |  | ROZPOCET | 0 | 0 | 0 | 0 | 0 | 1 | 0 | 4 | -1101585958
| VV |  | "trativod" (0,4*0,5*38)-(0,15*38) |  | 1.9 | [13 empty] | VV | 2 | 2 | True | 0 | ROZPOCET
| VV |  | Mezisoučet |  | 1.9 | [13 empty] | VV | 2 | 3 | True | 0 | ROZPOCET
| VV |  | Součet |  | 1.9 | [13 empty] | VV | 2 | 4 | True | 1 | ROZPOCET
20 | M | 583336770 | kamenivo těžené hrubé frakce 16-32 | t | 3.515 |  | 0 | CS ÚRS 2017 01 |  |  | základní |  | 0 | 1 | 3.515 | 0 | 0 | 8 | M | 2 |  |  |  | ROZPOCET | 0 | 0 | 0 | 0 | 0 | 1 | 0 | 4 | 1699539818
| VV |  | "trativod" (0,4*0,5*38)-(0,15*38) |  | 1.9 | [13 empty] | VV | 2 | 2 | True | 0 | ROZPOCET
| VV |  | 1,9*1,85 "Přepočtené koeficientem množství |  | 3.515 | [13 empty] | VV | 2 | 2 | True | 1 | ROZPOCET
21 | K | 174102101 | Zásyp jam, šachet a rýh do 30 m3 sypaninou se zhutněním při překopech inženýrských sítí | m3 | 2 |  | 0 | CS ÚRS 2017 01 |  |  | základní |  | 0 | 0 | 0 | 0 | 0 | 4 | K | 2 |  |  |  | ROZPOCET | 0 | 0 | 0 | 0 | 0 | 1 | 0 | 4 | 1511087529
| VV |  | "po odsteraněném chodníku"2 |  | 2 | [13 empty] | VV | 2 | 2 | True | 1 | ROZPOCET
22 | M | 103641000 | zemina pro terénní úpravy - tříděná | t | 3.4 |  | 0 | CS ÚRS 2017 01 |  |  | základní |  | 0 | 1 | 3.4 | 0 | 0 | 8 | M | 2 |  |  |  | ROZPOCET | 0 | 0 | 0 | 0 | 0 | 1 | 0 | 4 | -977482529
| VV |  | 2*1,7 |  | 3.4 | [13 empty] | VV | 2 | 2 | True | 1 | ROZPOCET
23 | K | 181151311 | Plošná úprava terénu přes 500 m2 zemina tř 1 až 4 nerovnosti do 100 mm v rovinně a svahu do 1:5 | m2 | 506 |  | 0 | CS ÚRS 2017 01 |  |  | základní |  | 0 | 0 | 0 | 0 | 0 | 4 | K | 2 |  |  |  | ROZPOCET | 0 | 0 | 0 | 0 | 0 | 1 | 0 | 4 | 697765452
| VV |  | "sjezd"431 |  | 431 | [13 empty] | VV | 2 | 2 | True | 0 | ROZPOCET
| VV |  | "stání"35,5 |  | 35.5 | [13 empty] | VV | 2 | 2 | True | 0 | ROZPOCET
| VV |  | "chodník"38,5+1 |  | 39.5 | [13 empty] | VV | 2 | 2 | True | 0 | ROZPOCET
| VV |  | Mezisoučet |  | 506 | [13 empty] | VV | 2 | 3 | True | 1 | ROZPOCET
24 | K | 181301101 | Rozprostření ornice tl vrstvy do 100 mm pl do 500 m2 v rovině nebo ve svahu do 1:5 | m2 | 3 |  | 0 | CS ÚRS 2017 01 |  |  | základní |  | 0 | 0 | 0 | 0 | 0 | 4 | K | 2 |  |  |  | ROZPOCET | 0 | 0 | 0 | 0 | 0 | 1 | 0 | 4 | 114879215
| VV |  | "trávník"3 |  | 3 | [13 empty] | VV | 2 | 2 | True | 1 | ROZPOCET
25 | M | 103641010 | zemina pro terénní úpravy - ornice | t | 0.51 |  | 0 | CS ÚRS 2017 01 |  |  | základní |  | 0 | 1 | 0.51 | 0 | 0 | 8 | M | 2 |  |  |  | ROZPOCET | 0 | 0 | 0 | 0 | 0 | 1 | 0 | 4 | -926861196
| VV |  | 3*0,1 |  | 0.3 | [13 empty] | VV | 2 | 2 | True | 0 | ROZPOCET
| VV |  | 0,3*1,7 "Přepočtené koeficientem množství |  | 0.51 | [13 empty] | VV | 2 | 2 | True | 1 | ROZPOCET
26 | K | 181411131 | Založení parkového trávníku výsevem plochy do 1000 m2 v rovině a ve svahu do 1:5 | m2 | 3 |  | 0 | CS ÚRS 2017 01 |  |  | základní |  | 0 | 0 | 0 | 0 | 0 | 4 | K | 2 |  |  |  | ROZPOCET | 0 | 0 | 0 | 0 | 0 | 1 | 0 | 4 | 1118496349
| VV |  | 3 |  | 3 | [13 empty] | VV | 2 | 2 | True | 1 | ROZPOCET
27 | M | 005724100 | osivo směs travní parková | kg | 0.045 |  | 0 | CS ÚRS 2017 01 |  |  | základní |  | 0 | 0.001 | 4.5e-05 | 0 | 0 | 8 | M | 2 |  |  |  | ROZPOCET | 0 | 0 | 0 | 0 | 0 | 1 | 0 | 4 | -741981300
| VV |  | 3*0,015 "Přepočtené koeficientem množství |  | 0.045 | [13 empty] | VV | 2 | 2 | True | 1 | ROZPOCET
28 | K | 181951102 | Úprava pláně v hornině tř. 1 až 4 se zhutněním | m2 | 509 |  | 0 | CS ÚRS 2017 01 |  |  | základní |  | 0 | 0 | 0 | 0 | 0 | 4 | K | 2 |  |  |  | ROZPOCET | 0 | 0 | 0 | 0 | 0 | 1 | 0 | 4 | -35401311
| VV |  | 506+3 |  | 509 | [13 empty] | VV | 2 | 2 | True | 1 | ROZPOCET
29 | K | 182303111 | Doplnění zeminy nebo substrátu na travnatých plochách tl 50 mm rovina v rovinně a svahu do 1:5 | m2 | 3 |  | 0 | CS ÚRS 2017 01 |  |  | základní |  | 0 | 0 | 0 | 0 | 0 | 4 | K | 2 |  |  |  | ROZPOCET | 0 | 0 | 0 | 0 | 0 | 1 | 0 | 4 | -1349696163
| VV |  | 3 |  | 3 | [13 empty] | VV | 2 | 2 | True | 1 | ROZPOCET
30 | M | 103715000 | substrát pro trávníky A VL | m3 | 0.174 |  | 0 | CS ÚRS 2017 01 |  |  | základní |  | 0 | 0.21 | 0.03654 | 0 | 0 | 8 | M | 2 |  |  |  | ROZPOCET | 0 | 0 | 0 | 0 | 0 | 1 | 0 | 4 | -1944077450
| VV |  | 3*0,058 "Přepočtené koeficientem množství |  | 0.174 | [13 empty] | VV | 2 | 2 | True | 1 | ROZPOCET
| D | 2 | Zakládání |  |  |  | 0 | [5 empty] | 0 |  | 8.6097 |  | 0 | 1 | D | 1 |  |  |  | ROZPOCET | [6 empty] | 0
31 | K | 212752212 | Trativod z drenážních trubek plastových flexibilních D do 100 mm včetně lože otevřený výkop ( lože+obsyp 0,15m3/m) | m | 38 |  | 0 | CS ÚRS 2017 01 |  |  | základní |  | 0 | 0.22657 | 8.6097 | 0 | 0 | 4 | K | 2 |  |  |  | ROZPOCET | 0 | 0 | 0 | 0 | 0 | 1 | 0 | 4 | -1686837683
| VV |  | 38 |  | 38 | [13 empty] | VV | 2 | 2 | True | 1 | ROZPOCET
| D | 5 | Komunikace pozemní |  |  |  | 0 | [5 empty] | 0 |  | 523.5374 |  | 0 | 1 | D | 1 |  |  |  | ROZPOCET | [6 empty] | 0
32 | K | 564851111 | Podklad ze štěrkodrtě ŠD tl 150 mm | m2 | 75 |  | 0 | CS ÚRS 2017 01 |  |  | základní |  | 0 | 0.27994 | 20.9955 | 0 | 0 | 4 | K | 2 |  |  |  | ROZPOCET | 0 | 0 | 0 | 0 | 0 | 1 | 0 | 4 | 1114419928
| VV |  | "chodník" 38,5+1 |  | 39.5 | [13 empty] | VV | 2 | 2 | True | 0 | ROZPOCET
| VV |  | "stání" 35,5 |  | 35.5 | [13 empty] | VV | 2 | 2 | True | 0 | ROZPOCET
| VV |  | Mezisoučet |  | 75 | [13 empty] | VV | 2 | 3 | True | 1 | ROZPOCET
33 | K | 564861111 | Podklad ze štěrkodrtě ŠD tl 200 mm | m2 | 466.5 |  | 0 | CS ÚRS 2017 01 |  |  | základní |  | 0 | 0.378 | 176.337 | 0 | 0 | 4 | K | 2 |  |  |  | ROZPOCET | 0 | 0 | 0 | 0 | 0 | 1 | 0 | 4 | 845616106
| VV |  | "sjezd" 431 |  | 431 | [13 empty] | VV | 2 | 2 | True | 0 | ROZPOCET
| VV |  | "stání" 35,5 |  | 35.5 | [13 empty] | VV | 2 | 2 | True | 0 | ROZPOCET
| VV |  | Mezisoučet |  | 466.5 | [13 empty] | VV | 2 | 3 | True | 1 | ROZPOCET
34 | K | 564952111 | Podklad z mechanicky zpevněného kameniva MZK tl 150 mm | m2 | 431 |  | 0 | CS ÚRS 2017 01 |  |  | základní |  | 0 | 0.3719 | 160.2889 | 0 | 0 | 4 | K | 2 |  |  |  | ROZPOCET | 0 | 0 | 0 | 0 | 0 | 1 | 0 | 4 | 1315814300
| VV |  | "sjezd" 431 |  | 431 | [13 empty] | VV | 2 | 2 | True | 1 | ROZPOCET
35 | K | 565165111 | Asfaltový beton vrstva podkladní ACP 16 (obalované kamenivo OKS) tl 80 mm š do 3 m | m2 | 431 |  | 0 | CS ÚRS 2017 01 |  |  | základní |  | 0 | 0.211 | 90.941 | 0 | 0 | 4 | K | 2 |  |  |  | ROZPOCET | 0 | 0 | 0 | 0 | 0 | 1 | 0 | 4 | -1137530587
| VV |  | "sjezd" 431 |  | 431 | [13 empty] | VV | 2 | 2 | True | 1 | ROZPOCET
36 | K | 572340111 | Vyspravení krytu komunikací po překopech plochy do 15 m2 asfaltovým betonem ACO (AB) tl 50 mm | m2 | 4.3 |  | 0 | CS ÚRS 2017 01 |  |  | základní |  | 0 | 0.12966 | 0.55754 | 0 | 0 | 4 | K | 2 |  |  |  | ROZPOCET | 0 | 0 | 0 | 0 | 0 | 1 | 0 | 4 | -1532267616
| VV |  | "navázání na živičná povrch dle popisu v TZ a výkresech" (0,1*43) |  | 4.3 | [13 empty] | VV | 2 | 2 | True | 1 | ROZPOCET
37 | K | 577134131 | Asfaltový beton vrstva obrusná ACO 11 (ABS) tř. I tl 40 mm š do 3 m z modifikovaného asfaltu | m2 | 431 |  | 0 | CS ÚRS 2017 01 |  |  | základní |  | 0 | 0.10373 | 44.7076 | 0 | 0 | 4 | K | 2 |  |  |  | ROZPOCET | 0 | 0 | 0 | 0 | 0 | 1 | 0 | 4 | -506607834
| VV |  | "sjezd" 431 |  | 431 | [13 empty] | VV | 2 | 2 | True | 1 | ROZPOCET
38 | K | 591111111 | Kladení dlažby z kostek velkých z kamene do lože z kameniva těženého tl 50 mm | m2 | 26.25 |  | 0 | CS ÚRS 2017 01 |  |  | základní |  | 0 | 0.1837 | 4.8221 | 0 | 0 | 4 | K | 2 |  |  |  | ROZPOCET | 0 | 0 | 0 | 0 | 0 | 1 | 0 | 4 | -2074678803
| VV |  | 52,5*0,5 |  | 26.25 | [13 empty] | VV | 2 | 2 | True | 1 | ROZPOCET
39 | M | 583801590 | kostka dlažební velká, žula velikost 15/17 třída II šedá | t | 8.741 |  | 0 | CS ÚRS 2017 01 |  |  | základní |  | 0 | 1 | 8.741 | 0 | 0 | 8 | M | 2 |  |  |  | ROZPOCET | 0 | 0 | 0 | 0 | 0 | 1 | 0 | 4 | -2094128399
| VV |  | 26,25*0,333 "Přepočtené koeficientem množství |  | 8.741 | [13 empty] | VV | 2 | 2 | True | 1 | ROZPOCET
40 | K | 596211110 | Kladení zámkové dlažby komunikací pro pěší tl 60 mm skupiny A pl do 50 m2 vč.lože z kameniva tl.do 40 mm | m2 | 56.5 |  | 0 | CS ÚRS 2017 01 |  |  | základní |  | 0 | 0.08425 | 4.7601 | 0 | 0 | 4 | K | 2 |  |  |  | ROZPOCET | 0 | 0 | 0 | 0 | 0 | 1 | 0 | 4 | -485067322
| VV |  | "chodník"38,5+1 |  | 39.5 | [13 empty] | VV | 2 | 2 | True | 0 | ROZPOCET
| VV |  | Mezisoučet |  | 39.5 | [13 empty] | VV | 2 | 3 | True | 0 | ROZPOCET
| VV |  | "zpětná montáž rozebrané dlažby"17 |  | 17 | [13 empty] | VV | 2 | 2 | True | 0 | ROZPOCET
| VV |  | Mezisoučet |  | 17 | [13 empty] | VV | 2 | 3 | True | 0 | ROZPOCET
| VV |  | Součet |  | 56.5 | [13 empty] | VV | 2 | 4 | True | 1 | ROZPOCET
41 | K | 596211114 | Příplatek za kombinaci dvou barev u kladení betonových dlažeb komunikací pro pěší tl 60 mm skupiny A | m2 | 1 |  | 0 | CS ÚRS 2017 01 |  |  | základní |  | 0 | 0 | 0 | 0 | 0 | 4 | K | 2 |  |  |  | ROZPOCET | 0 | 0 | 0 | 0 | 0 | 1 | 0 | 4 | -1443570659
| VV |  | 1 |  | 1 | [13 empty] | VV | 2 | 2 | True | 1 | ROZPOCET
42 | M | 592450280 | dlažba zámková tl.x6 cm | m2 | 39.27 |  | 0 | CS ÚRS 2017 01 |  |  | základní |  | 0 | 0.14 | 5.4978 | 0 | 0 | 8 | M | 2 |  |  |  | ROZPOCET | 0 | 0 | 0 | 0 | 0 | 1 | 0 | 4 | -1787930187
| VV |  | 38,5 |  | 38.5 | [13 empty] | VV | 2 | 2 | True | 0 | ROZPOCET
| VV |  | 38,5*1,02 "Přepočtené koeficientem množství |  | 39.27 | [13 empty] | VV | 2 | 2 | True | 1 | ROZPOCET
43 | M | 592451190 | dlažba zámková slepecká 20x10x6 cm barevná | m2 | 1 |  | 0 | CS ÚRS 2017 01 |  |  | základní |  | 0 | 0.146 | 0.146 | 0 | 0 | 8 | M | 2 |  |  |  | ROZPOCET | 0 | 0 | 0 | 0 | 0 | 1 | 0 | 4 | 285594718
| VV |  | 1 |  | 1 | [13 empty] | VV | 2 | 2 | True | 1 | ROZPOCET
44 | K | 596211210 | Kladení zámkové dlažby komunikací pro pěší tl 80 mm skupiny A pl do 50 m2 vč.lože z kameniva tl.do 50 mm | m2 | 35.5 |  | 0 | CS ÚRS 2017 01 |  |  | základní |  | 0 | 0.08565 | 3.0406 | 0 | 0 | 4 | K | 2 |  |  |  | ROZPOCET | 0 | 0 | 0 | 0 | 0 | 1 | 0 | 4 | 821823471
| VV |  | "stání" 35,5 |  | 35.5 | [13 empty] | VV | 2 | 2 | True | 1 | ROZPOCET
45 | M | 592449990 | dlažba zámková tl. 8 cm | m2 | 13.77 |  | 0 | CS ÚRS 2017 01 |  |  | základní |  | 0 | 0.185 | 2.5474 | 0 | 0 | 8 | M | 2 |  |  |  | ROZPOCET | 0 | 0 | 0 | 0 | 0 | 1 | 0 | 4 | -985751705
| VV |  | 13,5 |  | 13.5 | [13 empty] | VV | 2 | 2 | True | 0 | ROZPOCET
| VV |  | 13,5*1,02 "Přepočtené koeficientem množství |  | 13.77 | [13 empty] | VV | 2 | 2 | True | 1 | ROZPOCET
46 | K | 599141111 | Vyplnění spár mezi silničními dílci živičnou zálivkou | m | 43 |  | 0 | CS ÚRS 2017 01 |  |  | základní |  | 0 | 0.0036 | 0.1548 | 0 | 0 | 4 | K | 2 |  |  |  | ROZPOCET | 0 | 0 | 0 | 0 | 0 | 1 | 0 | 4 | 1279996311
| VV |  | 43 |  | 43 | [13 empty] | VV | 2 | 2 | True | 1 | ROZPOCET
| D | 9 | Ostatní konstrukce a práce, bourání |  |  |  | 0 | [5 empty] | 0 |  | 38.4681 |  | 0.164 | 1 | D | 1 |  |  |  | ROZPOCET | [6 empty] | 0
| D | 91 | Doplňující konstrukce a práce pozemních komunikací, letišť a ploch |  |  |  | 0 | [5 empty] | 0 |  | 28.7252 |  | 0 | 1 | D | 2 |  |  |  | ROZPOCET | [6 empty] | 0
47 | K | 914111111 | Montáž svislé dopravní značky do velikosti 1 m2 objímkami na sloupek nebo konzolu | kus | 9 |  | 0 | CS ÚRS 2017 01 |  |  | základní |  | 0 | 0.0007 | 0.0063 | 0 | 0 | 4 | K | 3 |  |  |  | ROZPOCET | 0 | 0 | 0 | 0 | 0 | 1 | 0 | 4 | 629358944
| VV |  | "IP12+E13+E8e"1 |  | 1 | [13 empty] | VV | 3 | 2 | True | 0 | ROZPOCET
| VV |  | "A22+E13"1 |  | 1 | [13 empty] | VV | 3 | 2 | True | 0 | ROZPOCET
| VV |  | "IP12+E13+E8d"1 |  | 1 | [13 empty] | VV | 3 | 2 | True | 0 | ROZPOCET
| VV |  | "IP12+E13"1 |  | 1 | [13 empty] | VV | 3 | 2 | True | 0 | ROZPOCET
| VV |  | "IP12"1 |  | 1 | [13 empty] | VV | 3 | 2 | True | 0 | ROZPOCET
| VV |  | "IZ8a"1 |  | 1 | [13 empty] | VV | 3 | 2 | True | 0 | ROZPOCET
| VV |  | "A10+E13"1 |  | 1 | [13 empty] | VV | 3 | 2 | True | 0 | ROZPOCET
| VV |  | "A10+E13"1 |  | 1 | [13 empty] | VV | 3 | 2 | True | 0 | ROZPOCET
| VV |  | "A10+E13+E7b"1 |  | 1 | [13 empty] | VV | 3 | 2 | True | 0 | ROZPOCET
| VV |  | Mezisoučet |  | 9 | [13 empty] | VV | 3 | 3 | True | 1 | ROZPOCET
48 | M | 404442570.RZ | značka svislá reflexní AL - různé značky a tabulky dle popisu v TZ a ve výkresech | kus | 19 |  | 0 |  |  |  | základní |  | 0 | 0.003 | 0.057 | 0 | 0 | 8 | M | 3 |  |  |  | ROZPOCET | 0 | 0 | 0 | 0 | 0 | 1 | 0 | 4 | -1432750100
| VV |  | 19 |  | 19 | [13 empty] | VV | 3 | 2 | True | 1 | ROZPOCET
49 | K | 914511112 | Montáž sloupku dopravních značek délky do 3,5 m s betonovým základem a patkou | kus | 9 |  | 0 | CS ÚRS 2017 01 |  |  | základní |  | 0 | 0.11241 | 1.0117 | 0 | 0 | 4 | K | 3 |  |  |  | ROZPOCET | 0 | 0 | 0 | 0 | 0 | 1 | 0 | 4 | -270318981
| VV |  | 9 |  | 9 | [13 empty] | VV | 3 | 2 | True | 1 | ROZPOCET
50 | M | 404452300 | sloupek Zn 70 - 350 | kus | 9 |  | 0 | CS ÚRS 2017 01 |  |  | základní |  | 0 | 0.0065 | 0.0585 | 0 | 0 | 8 | M | 3 |  |  |  | ROZPOCET | 0 | 0 | 0 | 0 | 0 | 1 | 0 | 4 | 1899095467
| VV |  | 9 |  | 9 | [13 empty] | VV | 3 | 2 | True | 1 | ROZPOCET
51 | M | 404452410 | patka hliníková HP 70 | kus | 9 |  | 0 | CS ÚRS 2017 01 |  |  | základní |  | 0 | 0.0033 | 0.0297 | 0 | 0 | 8 | M | 3 |  |  |  | ROZPOCET | 0 | 0 | 0 | 0 | 0 | 1 | 0 | 4 | 2020563237
| VV |  | 9 |  | 9 | [13 empty] | VV | 3 | 2 | True | 1 | ROZPOCET
52 | K | 914431112 | Montáž dopravního zrcadla o velikosti do 1m2 na sloupek nebo konzolu | kus | 2 |  | 0 | CS ÚRS 2017 01 |  |  | základní |  | 0 | 0 | 0 | 0 | 0 | 4 | K | 3 |  |  |  | ROZPOCET | 0 | 0 | 0 | 0 | 0 | 1 | 0 | 4 | 1499344217
| VV |  | 2 |  | 2 | [13 empty] | VV | 3 | 2 | True | 1 | ROZPOCET
53 | M | 404452040 | zrcadlo dopravní DZ - 810 čtvercové 800 x 1000 mm | kus | 2 |  | 0 | CS ÚRS 2017 01 |  |  | základní |  | 0 | 0.0157 | 0.0314 | 0 | 0 | 8 | M | 3 |  |  |  | ROZPOCET | 0 | 0 | 0 | 0 | 0 | 1 | 0 | 4 | -1676078003
54 | K | 915211111 | Vodorovné dopravní značení dělící čáry souvislé š 125 mm bílý plast | m | 100 |  | 0 | CS ÚRS 2017 01 |  |  | základní |  | 0 | 0.0002 | 0.02 | 0 | 0 | 4 | K | 3 |  |  |  | ROZPOCET | 0 | 0 | 0 | 0 | 0 | 1 | 0 | 4 | 2008496499
| VV |  | "kolmé stání V10f+V10e+v10e+V13+3xV10e" 100 |  | 100 | [13 empty] | VV | 3 | 2 | True | 0 | ROZPOCET
| VV |  | Mezisoučet |  | 100 | [13 empty] | VV | 3 | 3 | True | 1 | ROZPOCET
55 | K | 915311113 | Předformátované vodorovné dopravní značení dopravní značky do 5 m2 | kus | 1 |  | 0 | CS ÚRS 2017 01 |  |  | základní |  | 0 | 0.00219 | 0.00219 | 0 | 0 | 4 | K | 3 |  |  |  | ROZPOCET | 0 | 0 | 0 | 0 | 0 | 1 | 0 | 4 | -1799619829
| VV |  | "symbol vozíčku"1 |  | 1 | [13 empty] | VV | 3 | 2 | True | 1 | ROZPOCET
56 | K | 916131213 | Osazení silničního obrubníku betonového stojatého s boční opěrou do lože z betonu prostého | m | 109 |  | 0 | CS ÚRS 2017 01 |  |  | základní |  | 0 | 0.1554 | 16.9386 | 0 | 0 | 4 | K | 3 |  |  |  | ROZPOCET | 0 | 0 | 0 | 0 | 0 | 1 | 0 | 4 | -496179134
| VV |  | 64 |  | 64 | [13 empty] | VV | 3 | 2 | True | 0 | ROZPOCET
| VV |  | 45 |  | 45 | [13 empty] | VV | 3 | 2 | True | 0 | ROZPOCET
| VV |  | Mezisoučet |  | 109 | [13 empty] | VV | 3 | 3 | True | 1 | ROZPOCET
57 | M | 592174170 | obrubník betonový chodníkový 100x10x25 cm | kus | 66 |  | 0 | CS ÚRS 2017 01 |  |  | základní |  | 0 | 0.0515 | 3.399 | 0 | 0 | 8 | M | 3 |  |  |  | ROZPOCET | 0 | 0 | 0 | 0 | 0 | 1 | 0 | 4 | -1594250396
| VV |  | 64 |  | 64 | [13 empty] | VV | 3 | 2 | True | 0 | ROZPOCET
| VV |  | "prořez"2 |  | 2 | [13 empty] | VV | 3 | 2 | True | 0 | ROZPOCET
| VV |  | Mezisoučet |  | 66 | [13 empty] | VV | 3 | 3 | True | 1 | ROZPOCET
58 | M | 592174680 | obrubník betonový silniční nájezdový 100x15x15 cm | kus | 46 |  | 0 | CS ÚRS 2017 01 |  |  | základní |  | 0 | 0.0483 | 2.2218 | 0 | 0 | 8 | M | 3 |  |  |  | ROZPOCET | 0 | 0 | 0 | 0 | 0 | 1 | 0 | 4 | -757185139
| VV |  | 45 |  | 45 | [13 empty] | VV | 3 | 2 | True | 0 | ROZPOCET
| VV |  | "prořez"1 |  | 1 | [13 empty] | VV | 3 | 2 | True | 0 | ROZPOCET
| VV |  | Mezisoučet |  | 46 | [13 empty] | VV | 3 | 3 | True | 1 | ROZPOCET
59 | M | 592174690 | obrubník betonový silniční přechodový L + P 100x15x15-25 cm | kus | 3 |  | 0 | CS ÚRS 2017 01 |  |  | základní |  | 0 | 0.064 | 0.192 | 0 | 0 | 8 | M | 3 |  |  |  | ROZPOCET | 0 | 0 | 0 | 0 | 0 | 1 | 0 | 4 | -365514801
| VV |  | 3 |  | 3 | [13 empty] | VV | 3 | 2 | True | 1 | ROZPOCET
60 | K | 916231213 | Osazení chodníkového obrubníku betonového stojatého s boční opěrou do lože z betonu prostého | m | 24 |  | 0 | CS ÚRS 2017 01 |  |  | základní |  | 0 | 0.1295 | 3.108 | 0 | 0 | 4 | K | 3 |  |  |  | ROZPOCET | 0 | 0 | 0 | 0 | 0 | 1 | 0 | 4 | -1517716498
| VV |  | 24 |  | 24 | [13 empty] | VV | 3 | 2 | True | 1 | ROZPOCET
61 | M | 592174160 | obrubník betonový chodníkový | kus | 26 |  | 0 | CS ÚRS 2017 01 |  |  | základní |  | 0 | 0.055 | 1.43 | 0 | 0 | 8 | M | 3 |  |  |  | ROZPOCET | 0 | 0 | 0 | 0 | 0 | 1 | 0 | 4 | 939032190
| VV |  | 24 |  | 24 | [13 empty] | VV | 3 | 2 | True | 0 | ROZPOCET
| VV |  | "prořez"2 |  | 2 | [13 empty] | VV | 3 | 2 | True | 0 | ROZPOCET
| VV |  | Mezisoučet |  | 26 | [13 empty] | VV | 3 | 3 | True | 1 | ROZPOCET
62 | K | 919735112 | Řezání stávajícího živičného krytu hl do 100 mm | m | 43 |  | 0 | CS ÚRS 2017 01 |  |  | základní |  | 0 | 0 | 0 | 0 | 0 | 4 | K | 3 |  |  |  | ROZPOCET | 0 | 0 | 0 | 0 | 0 | 1 | 0 | 4 | -561532953
| VV |  | 43 |  | 43 | [13 empty] | VV | 3 | 2 | True | 1 | ROZPOCET
63 | K | 919726122 | Geotextilie pro ochranu, separaci a filtraci netkaná měrná hmotnost do 300 g/m2 | m2 | 466 |  | 0 | CS ÚRS 2017 01 |  |  | základní |  | 0 | 0.00047 | 0.21902 | 0 | 0 | 4 | K | 3 |  |  |  | ROZPOCET | 0 | 0 | 0 | 0 | 0 | 1 | 0 | 4 | -1837737670
| VV |  | 466 |  | 466 | [13 empty] | VV | 3 | 2 | True | 1 | ROZPOCET
| D | 93 | Různé dokončovací konstrukce a práce inženýrských staveb |  |  |  | 0 | [5 empty] | 0 |  | 9.7429 |  | 0 | 1 | D | 2 |  |  |  | ROZPOCET | [6 empty] | 0
64 | K | 935113111 | Osazení odvodňovacího polymerbetonového žlabu s krycím roštem šířky do 200 mm vč.vpusti | m | 28.5 |  | 0 | CS ÚRS 2017 01 |  |  | základní |  | 0 | 0.29221 | 8.328 | 0 | 0 | 4 | K | 3 |  |  |  | ROZPOCET | 0 | 0 | 0 | 0 | 0 | 1 | 0 | 4 | -724470638
| VV |  | "liniový žlab pro zatížení D400"28,5 |  | 28.5 | [13 empty] | VV | 3 | 2 | True | 0 | ROZPOCET
| VV |  | Mezisoučet |  | 28.5 | [13 empty] | VV | 3 | 3 | True | 1 | ROZPOCET
65 | M | 592270000.RRDVŽL | žlab odvodňovací - polymerbetonový monolit - přírodní - žlab 100 cm (systémové řešení dle popisu v TZ a ve výkresech) | kus | 26 |  | 0 |  |  |  | základní |  | 0 | 0.0505 | 1.313 | 0 | 0 | 8 | M | 3 |  |  |  | ROZPOCET | 0 | 0 | 0 | 0 | 0 | 1 | 0 | 4 | -1728602943
| VV |  | 26 |  | 26 | [13 empty] | VV | 3 | 2 | True | 1 | ROZPOCET
66 | M | 592270000.RRDČT | žlab odvodňovací - polymerbetonový monolit - přírodní - čelní stěna (systémové řešení dle popisu v TZ a ve výkresech) | kus | 2 |  | 0 |  |  |  | základní |  | 0 | 0.0038 | 0.0076 | 0 | 0 | 8 | M | 3 |  |  |  | ROZPOCET | 0 | 0 | 0 | 0 | 0 | 1 | 0 | 4 | -418505716
| VV |  | 2 |  | 2 | [13 empty] | VV | 3 | 2 | True | 1 | ROZPOCET
67 | M | 592270000.RRDRD | žlab odvodňovací - polymerbetonový monolit - přírodní - revizní díl (systémové řešení dle popisu v TZ a ve výkresech) | kus | 3 |  | 0 |  |  |  | základní |  | 0 | 0.021 | 0.063 | 0 | 0 | 8 | M | 3 |  |  |  | ROZPOCET | 0 | 0 | 0 | 0 | 0 | 1 | 0 | 4 | -1795037908
| VV |  | 3 |  | 3 | [13 empty] | VV | 3 | 2 | True | 1 | ROZPOCET
68 | M | 592270000.RRDVP | žlab odvodňovací - polymerbetonový monolit - přírodní - vpust DN 150 (systémové řešení dle popisu v TZ a ve výkresech) | kus | 1 |  | 0 |  |  |  | základní |  | 0 | 0.0313 | 0.0313 | 0 | 0 | 8 | M | 3 |  |  |  | ROZPOCET | 0 | 0 | 0 | 0 | 0 | 1 | 0 | 4 | 928853419
| VV |  | 1 |  | 1 | [13 empty] | VV | 3 | 2 | True | 1 | ROZPOCET
| D | 96 | Bourání konstrukcí |  |  |  | 0 | [5 empty] | 0 |  | 0 |  | 0.164 | 1 | D | 2 |  |  |  | ROZPOCET | [6 empty] | 0
69 | K | 966006132 | Odstranění značek dopravních nebo orientačních se sloupky s betonovými patkami | kus | 2 |  | 0 | CS ÚRS 2017 01 |  |  | základní |  | 0 | 0 | 0 | 0.082 | 0.164 | 4 | K | 3 |  |  |  | ROZPOCET | 0 | 0 | 0 | 0 | 0 | 1 | 0 | 4 | -1788751034
| VV |  | 2 |  | 2 | [13 empty] | VV | 3 | 2 | True | 1 | ROZPOCET
| D | 997 | Přesun sutě |  |  |  | 0 | [5 empty] | 0 |  | 0 |  | 0 | 1 | D | 1 |  |  |  | ROZPOCET | [6 empty] | 0
70 | K | 997006512 | Vodorovné doprava suti s naložením a složením na skládku do 1 km | t | 511.151 |  | 0 | CS ÚRS 2017 01 |  |  | základní |  | 0 | 0 | 0 | 0 | 0 | 64 | K | 2 |  |  |  | ROZPOCET | 0 | 0 | 0 | 0 | 0 | 1 | 0 | 64 | 1885430342
71 | K | 997006519 | Příplatek k vodorovnému přemístění suti na skládku ZKD 1 km přes 1 km | t | 5622.661 |  | 0 | CS ÚRS 2017 01 |  |  | základní |  | 0 | 0 | 0 | 0 | 0 | 4 | K | 2 |  |  |  | ROZPOCET | 0 | 0 | 0 | 0 | 0 | 1 | 0 | 4 | 1434248953
| VV |  | 511,151*11 |  | 5622.661 | [13 empty] | VV | 2 | 2 | True | 1 | ROZPOCET
72 | K | 997013831 | Poplatek za uložení stavebního směsného odpadu na skládce (skládkovné) | t | 14.151 |  | 0 | CS ÚRS 2017 01 |  |  | základní |  | 0 | 0 | 0 | 0 | 0 | 4 | K | 2 |  |  |  | ROZPOCET | 0 | 0 | 0 | 0 | 0 | 1 | 0 | 4 | -2088218507
| VV |  | 511,151-497 |  | 14.151 | [13 empty] | VV | 2 | 2 | True | 1 | ROZPOCET
73 | K | 997221815 | Poplatek za uložení betonového odpadu na skládce (skládkovné) | t | 55 |  | 0 | CS ÚRS 2017 01 |  |  | základní |  | 0 | 0 | 0 | 0 | 0 | 4 | K | 2 |  |  |  | ROZPOCET | 0 | 0 | 0 | 0 | 0 | 1 | 0 | 4 | 579442532
| VV |  | 55 |  | 55 | [13 empty] | VV | 2 | 2 | True | 1 | ROZPOCET
74 | K | 997221845 | Poplatek za uložení odpadu z asfaltových povrchů na skládce (skládkovné) | t | 165 |  | 0 | CS ÚRS 2017 01 |  |  | základní |  | 0 | 0 | 0 | 0 | 0 | 4 | K | 2 |  |  |  | ROZPOCET | 0 | 0 | 0 | 0 | 0 | 1 | 0 | 4 | 1424908253
| VV |  | 110+55 |  | 165 | [13 empty] | VV | 2 | 2 | True | 1 | ROZPOCET
75 | K | 997221855 | Poplatek za uložení odpadu z kameniva na skládce (skládkovné) | t | 277 |  | 0 | CS ÚRS 2017 01 |  |  | základní |  | 0 | 0 | 0 | 0 | 0 | 4 | K | 2 |  |  |  | ROZPOCET | 0 | 0 | 0 | 0 | 0 | 1 | 0 | 4 | 1235731575
| VV |  | 15+245+17 |  | 277 | [13 empty] | VV | 2 | 2 | True | 1 | ROZPOCET
| D | 998 | Přesun hmot |  |  |  | 0 | [5 empty] | 0 |  | 0 |  | 0 | 1 | D | 1 |  |  |  | ROZPOCET | [6 empty] | 0
76 | K | 998225111 | Přesun hmot pro pozemní komunikace s krytem z kamene, monolitickým betonovým nebo živičným | t | 578.146 |  | 0 | CS ÚRS 2017 01 |  |  | základní |  | 0 | 0 | 0 | 0 | 0 | 4 | K | 2 |  |  |  | ROZPOCET | 0 | 0 | 0 | 0 | 0 | 1 | 0 | 4 | 676794996
| D | OST | Ostatní |  |  |  | 0 | [5 empty] | 0 |  | 0 |  | 0 | 4 | D | 0 |  |  |  | ROZPOCET | [6 empty] | 0
77 | K | OSTUPRAVA | Úprava šachet a šoupat do nové výškové úrovně | kpl | 1 |  | 0 |  |  |  | základní |  | 0 | 0 | 0 | 0 | 0 | 262144 | K | 1 |  |  |  | ROZPOCET | 0 | 0 | 0 | 0 | 0 | 1 | 0 | 262144 | 464853700
| VV |  | 1 |  | 1 | [13 empty] | VV | 1 | 2 | True | 1 | ROZPOCET

## IO 01 - Sanace podloží dl...
| List obsahuje: |  | 1) Krycí list soupisu | 2) Rekapitulace |  |  | 3) Soupis prací | Zpět na list: | Rekapitulace stavby
{ea595790-69a5-42cd-a796-f74765f669d5}
2
| KRYCÍ LIST SOUPISU | [8 empty] | v --- níže se nacházejí doplnkové a pomocné údaje k sestavám --- v | [8 empty] | False
Stavba:
IVC v Jablunkově
Objekt:
IO 01 - Komunikace, odstavné a zpevněné plochy
Soupis:
IO 01 - Sanace podloží dle provedeného průzkumu
| KSO: |  |  |  |  | CC-CZ:
| Místo: |  |  |  |  | Datum: | 22. 3. 2018
| Zadavatel: |  |  |  |  | IČ:
DIČ:
| Uchazeč: |  |  |  |  | IČ:
DIČ:
| Projektant: |  |  |  |  | IČ:
DIČ:
Poznámka:
| Cena bez DPH | [5 empty] | 0
|  |  | Základ daně |  |  | Sazba daně | Výše daně
| DPH | základní | 0 |  |  | 21% | 0
|  | snížená | 0 |  |  | 15% | 0
|  | zákl. přenesená | 0 |  |  | 21% | 0
|  | sníž. přenesená | 0 |  |  | 15% | 0
|  | nulová | 0 |  |  | 0% | 0
| Cena s DPH |  |  | v | CZK |  | 0
REKAPITULACE ČLENĚNÍ SOUPISU PRACÍ
Stavba:
IVC v Jablunkově
Objekt:
IO 01 - Komunikace, odstavné a zpevněné plochy
Soupis:
IO 01 - Sanace podloží dle provedeného průzkumu
Místo: | [5 empty] | Datum: | 22. 3. 2018
Zadavatel: | [5 empty] | Projektant:
Uchazeč:
Kód dílu - Popis | [6 empty] | Cena celkem [CZK]
Náklady soupisu celkem | [6 empty] | 0 | [12 empty] | -1
| HSV - Práce a dodávky HSV | [5 empty] | 0
| 1 - Zemní práce | [5 empty] | 0
| 5 - Komunikace pozemní | [5 empty] | 0
| 998 - Přesun hmot | [5 empty] | 0
SOUPIS PRACÍ
Stavba:
IVC v Jablunkově
Objekt:
IO 01 - Komunikace, odstavné a zpevněné plochy
Soupis:
IO 01 - Sanace podloží dle provedeného průzkumu
Místo: | [5 empty] | Datum: | 22. 3. 2018
Zadavatel: | [5 empty] | Projektant:
Uchazeč:
PČ | Typ | Kód | Popis | MJ | Množství | J.cena [CZK] | Cena celkem [CZK] | Cenová soustava |  | Poznámka | DPH | J. Nh [h] | Nh celkem [h] | J. hmotnost [t] | Hmotnost celkem [t] | J. suť [t] | Suť Celkem [t]
Náklady soupisu celkem | [6 empty] | 0 | [5 empty] | 0 |  | 462.7665 |  | 0 |  | D | -1 | [10 empty] | 0
| D | HSV | Práce a dodávky HSV |  |  |  | 0 | [5 empty] | 0 |  | 462.7665 |  | 0 | 1 | D | 0 |  |  |  | ROZPOCET | [6 empty] | 0
| D | 1 | Zemní práce |  |  |  | 0 | [5 empty] | 0 |  | 0 |  | 0 | 1 | D | 1 |  |  |  | ROZPOCET | [6 empty] | 0
1 | K | 122202201 | Odkopávky a prokopávky nezapažené pro silnice objemu do 100 m3 v hornině tř. 3 | m3 | 252.75 |  | 0 | CS ÚRS 2017 01 |  |  | základní |  | 0 | 0 | 0 | 0 | 0 | 4 | K | 2 |  |  |  | ROZPOCET | 0 | 0 | 0 | 0 | 0 | 1 | 0 | 4 | -961531139
| VV |  | "výměna podloží vozovka+chodník "466*0,5 |  | 233 | [13 empty] | VV | 2 | 2 | True | 0 | ROZPOCET
| VV |  | "výměna podloží chodník "39,5*0,5 |  | 19.75 | [13 empty] | VV | 2 | 2 | True | 0 | ROZPOCET
| VV |  | Mezisoučet |  | 252.75 | [13 empty] | VV | 2 | 3 | True | 1 | ROZPOCET
2 | K | 122202209 | Příplatek k odkopávkám a prokopávkám pro silnice v hornině tř. 3 za lepivost | m3 | 75.825 |  | 0 | CS ÚRS 2017 01 |  |  | základní |  | 0 | 0 | 0 | 0 | 0 | 4 | K | 2 |  |  |  | ROZPOCET | 0 | 0 | 0 | 0 | 0 | 1 | 0 | 4 | 307374729
| VV |  | 252,750*0,3 |  | 75.825 | [13 empty] | VV | 2 | 2 | True | 1 | ROZPOCET
3 | K | 162701105 | Vodorovné přemístění do 10000 m výkopku/sypaniny z horniny tř. 1 až 4 | m3 | 252.75 |  | 0 | CS ÚRS 2017 01 |  |  | základní |  | 0 | 0 | 0 | 0 | 0 | 4 | K | 2 |  |  |  | ROZPOCET | 0 | 0 | 0 | 0 | 0 | 1 | 0 | 4 | -1136784610
| VV |  | 252,750 |  | 252.75 | [13 empty] | VV | 2 | 2 | True | 1 | ROZPOCET
4 | K | 171201201 | Uložení sypaniny na skládky | m3 | 252.75 |  | 0 | CS ÚRS 2017 01 |  |  | základní |  | 0 | 0 | 0 | 0 | 0 | 4 | K | 2 |  |  |  | ROZPOCET | 0 | 0 | 0 | 0 | 0 | 1 | 0 | 4 | -1182828472
| VV |  | 252,750 |  | 252.75 | [13 empty] | VV | 2 | 2 | True | 1 | ROZPOCET
5 | K | 171201211 | Poplatek za uložení odpadu ze sypaniny na skládce (skládkovné) | t | 417.038 |  | 0 | CS ÚRS 2017 01 |  |  | základní |  | 0 | 0 | 0 | 0 | 0 | 4 | K | 2 |  |  |  | ROZPOCET | 0 | 0 | 0 | 0 | 0 | 1 | 0 | 4 | 1107238158
| VV |  | 252,75*1,65 |  | 417.038 | [13 empty] | VV | 2 | 2 | True | 1 | ROZPOCET
6 | K | 181951102 | Úprava pláně v hornině tř. 1 až 4 se zhutněním | m2 | 505.5 |  | 0 | CS ÚRS 2017 01 |  |  | základní |  | 0 | 0 | 0 | 0 | 0 | 4 | K | 2 |  |  |  | ROZPOCET | 0 | 0 | 0 | 0 | 0 | 1 | 0 | 4 | 1272327382
| VV |  | 466+39,5 |  | 505.5 | [13 empty] | VV | 2 | 2 | True | 1 | ROZPOCET
| D | 5 | Komunikace pozemní |  |  |  | 0 | [5 empty] | 0 |  | 462.7665 |  | 0 | 1 | D | 1 |  |  |  | ROZPOCET | [6 empty] | 0
7 | K | 564861111 | Podklad ze štěrkodrtě ŠD tl 200 mm | m2 | 466 |  | 0 | CS ÚRS 2017 01 |  |  | základní |  | 0 | 0.378 | 176.148 | 0 | 0 | 4 | K | 2 |  |  |  | ROZPOCET | 0 | 0 | 0 | 0 | 0 | 1 | 0 | 4 | -1877330376
| VV |  | 466 |  | 466 | [13 empty] | VV | 2 | 2 | True | 1 | ROZPOCET
8 | K | 564871116 | Podklad ze štěrkodrtě ŠD tl. 300 mm | m2 | 505.5 |  | 0 | CS ÚRS 2017 01 |  |  | základní |  | 0 | 0.567 | 286.6185 | 0 | 0 | 4 | K | 2 |  |  |  | ROZPOCET | 0 | 0 | 0 | 0 | 0 | 1 | 0 | 4 | -1858326982
| VV |  | 39,5+466 |  | 505.5 | [13 empty] | VV | 2 | 2 | True | 1 | ROZPOCET
| D | 998 | Přesun hmot |  |  |  | 0 | [5 empty] | 0 |  | 0 |  | 0 | 1 | D | 1 |  |  |  | ROZPOCET | [6 empty] | 0
9 | K | 998223011 | Přesun hmot pro pozemní komunikace s krytem dlážděným | t | 462.767 |  | 0 | CS ÚRS 2017 01 |  |  | základní |  | 0 | 0 | 0 | 0 | 0 | 4 | K | 2 |  |  |  | ROZPOCET | 0 | 0 | 0 | 0 | 0 | 1 | 0 | 4 | 1155051101

## IO 02 - Zrušení stávající...
| List obsahuje: |  | 1) Krycí list soupisu | 2) Rekapitulace |  |  | 3) Soupis prací | Zpět na list: | Rekapitulace stavby
{df9cd0e9-ee8d-4fad-8bcf-1812f91c6faf}
2
| KRYCÍ LIST SOUPISU | [8 empty] | v --- níže se nacházejí doplnkové a pomocné údaje k sestavám --- v | [8 empty] | False
Stavba:
IVC v Jablunkově
Objekt:
IO 02 - Zrušení stávajících přípojek kanalizace (splašková a deštová)
| KSO: |  |  |  |  | CC-CZ:
| Místo: |  |  |  |  | Datum: | 22. 3. 2018
| Zadavatel: |  |  |  |  | IČ:
DIČ:
| Uchazeč: |  |  |  |  | IČ:
DIČ:
| Projektant: |  |  |  |  | IČ:
DIČ:
Poznámka:
| Cena bez DPH | [5 empty] | 0
|  |  | Základ daně |  |  | Sazba daně | Výše daně
| DPH | základní | 0 |  |  | 21% | 0
|  | snížená | 0 |  |  | 15% | 0
|  | zákl. přenesená | 0 |  |  | 21% | 0
|  | sníž. přenesená | 0 |  |  | 15% | 0
|  | nulová | 0 |  |  | 0% | 0
| Cena s DPH |  |  | v | CZK |  | 0
REKAPITULACE ČLENĚNÍ SOUPISU PRACÍ
Stavba:
IVC v Jablunkově
Objekt:
IO 02 - Zrušení stávajících přípojek kanalizace (splašková a deštová)
Místo: | [5 empty] | Datum: | 22. 3. 2018
Zadavatel: | [5 empty] | Projektant:
Uchazeč:
Kód dílu - Popis | [6 empty] | Cena celkem [CZK]
Náklady soupisu celkem | [6 empty] | 0 | [12 empty] | -1
SOUPIS PRACÍ
Stavba:
IVC v Jablunkově
Objekt:
IO 02 - Zrušení stávajících přípojek kanalizace (splašková a deštová)
Místo: | [5 empty] | Datum: | 22. 3. 2018
Zadavatel: | [5 empty] | Projektant:
Uchazeč:
PČ | Typ | Kód | Popis | MJ | Množství | J.cena [CZK] | Cena celkem [CZK] | Cenová soustava |  | Poznámka | DPH | J. Nh [h] | Nh celkem [h] | J. hmotnost [t] | Hmotnost celkem [t] | J. suť [t] | Suť Celkem [t]
Náklady soupisu celkem | [6 empty] | 0 | [5 empty] | 0 |  | 0 |  | 0 |  | D | -1 | [10 empty] | 0
2 | K | DESTS0000.R | Dodávka+montáž zrušené přípojky destové a kanalizační | kpl | 1 |  | 0 |  |  |  | základní |  | 0 | 0 | 0 | 0 | 0 | 4 | K | 0 |  |  |  | ROZPOCET | 0 | 0 | 0 | 0 | 0 | 1 | 0 | 4 | -1324531799
| VV |  | 1 |  | 1 | [13 empty] | VV | 0 | 2 | True | 1 | ROZPOCET

## IO 03 - Nová přípojka vod...
| List obsahuje: |  | 1) Krycí list soupisu | 2) Rekapitulace |  |  | 3) Soupis prací | Zpět na list: | Rekapitulace stavby
{c572bc80-30bb-4ae3-ba57-ea8ec32999fc}
2
| KRYCÍ LIST SOUPISU | [8 empty] | v --- níže se nacházejí doplnkové a pomocné údaje k sestavám --- v | [8 empty] | False
Stavba:
IVC v Jablunkově
Objekt:
IO 03 - Nová přípojka vodovodu
| KSO: |  |  |  |  | CC-CZ:
| Místo: |  |  |  |  | Datum: | 22. 3. 2018
| Zadavatel: |  |  |  |  | IČ:
DIČ:
| Uchazeč: |  |  |  |  | IČ:
DIČ:
| Projektant: |  |  |  |  | IČ:
DIČ:
Poznámka:
| Cena bez DPH | [5 empty] | 0
|  |  | Základ daně |  |  | Sazba daně | Výše daně
| DPH | základní | 0 |  |  | 21% | 0
|  | snížená | 0 |  |  | 15% | 0
|  | zákl. přenesená | 0 |  |  | 21% | 0
|  | sníž. přenesená | 0 |  |  | 15% | 0
|  | nulová | 0 |  |  | 0% | 0
| Cena s DPH |  |  | v | CZK |  | 0
REKAPITULACE ČLENĚNÍ SOUPISU PRACÍ
Stavba:
IVC v Jablunkově
Objekt:
IO 03 - Nová přípojka vodovodu
Místo: | [5 empty] | Datum: | 22. 3. 2018
Zadavatel: | [5 empty] | Projektant:
Uchazeč:
Kód dílu - Popis | [6 empty] | Cena celkem [CZK]
Náklady soupisu celkem | [6 empty] | 0 | [12 empty] | -1
SOUPIS PRACÍ
Stavba:
IVC v Jablunkově
Objekt:
IO 03 - Nová přípojka vodovodu
Místo: | [5 empty] | Datum: | 22. 3. 2018
Zadavatel: | [5 empty] | Projektant:
Uchazeč:
PČ | Typ | Kód | Popis | MJ | Množství | J.cena [CZK] | Cena celkem [CZK] | Cenová soustava |  | Poznámka | DPH | J. Nh [h] | Nh celkem [h] | J. hmotnost [t] | Hmotnost celkem [t] | J. suť [t] | Suť Celkem [t]
Náklady soupisu celkem | [6 empty] | 0 | [5 empty] | 0 |  | 0 |  | 0 |  | D | -1 | [10 empty] | 0
1 | K | VODA00000.R | Dodávka+montáž přípojky vody | kpl | 1 |  | 0 |  |  |  | základní |  | 0 | 0 | 0 | 0 | 0 | 4 | K | 0 |  |  |  | ROZPOCET | 0 | 0 | 0 | 0 | 0 | 1 | 0 | 4 | 498817024
| VV |  | 1 |  | 1 | [13 empty] | VV | 0 | 2 | True | 1 | ROZPOCET

## IO 04.1 - Nová přípojka s...
| List obsahuje: |  | 1) Krycí list soupisu | 2) Rekapitulace |  |  | 3) Soupis prací | Zpět na list: | Rekapitulace stavby
{e582074f-d14c-4de2-a3d7-14192acc921a}
2
| KRYCÍ LIST SOUPISU | [8 empty] | v --- níže se nacházejí doplnkové a pomocné údaje k sestavám --- v | [8 empty] | False
Stavba:
IVC v Jablunkově
Objekt:
IO 04.1 - Nová přípojka splaškové kanalizace
| KSO: |  |  |  |  | CC-CZ:
| Místo: |  |  |  |  | Datum: | 22. 3. 2018
| Zadavatel: |  |  |  |  | IČ:
DIČ:
| Uchazeč: |  |  |  |  | IČ:
DIČ:
| Projektant: |  |  |  |  | IČ:
DIČ:
Poznámka:
| Cena bez DPH | [5 empty] | 0
|  |  | Základ daně |  |  | Sazba daně | Výše daně
| DPH | základní | 0 |  |  | 21% | 0
|  | snížená | 0 |  |  | 15% | 0
|  | zákl. přenesená | 0 |  |  | 21% | 0
|  | sníž. přenesená | 0 |  |  | 15% | 0
|  | nulová | 0 |  |  | 0% | 0
| Cena s DPH |  |  | v | CZK |  | 0
REKAPITULACE ČLENĚNÍ SOUPISU PRACÍ
Stavba:
IVC v Jablunkově
Objekt:
IO 04.1 - Nová přípojka splaškové kanalizace
Místo: | [5 empty] | Datum: | 22. 3. 2018
Zadavatel: | [5 empty] | Projektant:
Uchazeč:
Kód dílu - Popis | [6 empty] | Cena celkem [CZK]
Náklady soupisu celkem | [6 empty] | 0 | [12 empty] | -1
SOUPIS PRACÍ
Stavba:
IVC v Jablunkově
Objekt:
IO 04.1 - Nová přípojka splaškové kanalizace
Místo: | [5 empty] | Datum: | 22. 3. 2018
Zadavatel: | [5 empty] | Projektant:
Uchazeč:
PČ | Typ | Kód | Popis | MJ | Množství | J.cena [CZK] | Cena celkem [CZK] | Cenová soustava |  | Poznámka | DPH | J. Nh [h] | Nh celkem [h] | J. hmotnost [t] | Hmotnost celkem [t] | J. suť [t] | Suť Celkem [t]
Náklady soupisu celkem | [6 empty] | 0 | [5 empty] | 0 |  | 0 |  | 0 |  | D | -1 | [10 empty] | 0
1 | K | KANSPAS000.R | Dodávka+montáž přípojky splaškové kanalizace | kpl | 1 |  | 0 |  |  |  | základní |  | 0 | 0 | 0 | 0 | 0 | 4 | K | 0 |  |  |  | ROZPOCET | 0 | 0 | 0 | 0 | 0 | 1 | 0 | 4 | 296922114
| VV |  | 1 |  | 1 | [13 empty] | VV | 0 | 2 | True | 1 | ROZPOCET

## IO 04.2 - Nová přípojka d...
| List obsahuje: |  | 1) Krycí list soupisu | 2) Rekapitulace |  |  | 3) Soupis prací | Zpět na list: | Rekapitulace stavby
{0306872c-8838-4ef2-a396-1e144d654e8b}
2
| KRYCÍ LIST SOUPISU | [8 empty] | v --- níže se nacházejí doplnkové a pomocné údaje k sestavám --- v | [8 empty] | False
Stavba:
IVC v Jablunkově
Objekt:
IO 04.2 - Nová přípojka deštové kanalizace
| KSO: |  |  |  |  | CC-CZ:
| Místo: |  |  |  |  | Datum: | 22. 3. 2018
| Zadavatel: |  |  |  |  | IČ:
DIČ:
| Uchazeč: |  |  |  |  | IČ:
DIČ:
| Projektant: |  |  |  |  | IČ:
DIČ:
Poznámka:
| Cena bez DPH | [5 empty] | 0
|  |  | Základ daně |  |  | Sazba daně | Výše daně
| DPH | základní | 0 |  |  | 21% | 0
|  | snížená | 0 |  |  | 15% | 0
|  | zákl. přenesená | 0 |  |  | 21% | 0
|  | sníž. přenesená | 0 |  |  | 15% | 0
|  | nulová | 0 |  |  | 0% | 0
| Cena s DPH |  |  | v | CZK |  | 0
REKAPITULACE ČLENĚNÍ SOUPISU PRACÍ
Stavba:
IVC v Jablunkově
Objekt:
IO 04.2 - Nová přípojka deštové kanalizace
Místo: | [5 empty] | Datum: | 22. 3. 2018
Zadavatel: | [5 empty] | Projektant:
Uchazeč:
Kód dílu - Popis | [6 empty] | Cena celkem [CZK]
Náklady soupisu celkem | [6 empty] | 0 | [12 empty] | -1
SOUPIS PRACÍ
Stavba:
IVC v Jablunkově
Objekt:
IO 04.2 - Nová přípojka deštové kanalizace
Místo: | [5 empty] | Datum: | 22. 3. 2018
Zadavatel: | [5 empty] | Projektant:
Uchazeč:
PČ | Typ | Kód | Popis | MJ | Množství | J.cena [CZK] | Cena celkem [CZK] | Cenová soustava |  | Poznámka | DPH | J. Nh [h] | Nh celkem [h] | J. hmotnost [t] | Hmotnost celkem [t] | J. suť [t] | Suť Celkem [t]
Náklady soupisu celkem | [6 empty] | 0 | [5 empty] | 0 |  | 0 |  | 0 |  | D | -1 | [10 empty] | 0
1 | K | KANDEST0000.R | Dodávka+montáž přípojky deštové kanalizace | kpl | 1 |  | 0 |  |  |  | základní |  | 0 | 0 | 0 | 0 | 0 | 4 | K | 0 |  |  |  | ROZPOCET | 0 | 0 | 0 | 0 | 0 | 1 | 0 | 4 | 754330250
| VV |  | 1 |  | 1 | [13 empty] | VV | 0 | 2 | True | 1 | ROZPOCET
2 | K | LLK000000.R | Dodávka+montáž lapače lehkých olejů | kpl | 1 |  | 0 |  |  |  | základní |  | 0 | 0 | 0 | 0 | 0 | 4 | K | 0 |  |  |  | ROZPOCET | 0 | 0 | 0 | 0 | 0 | 1 | 0 | 4 | -1672179548
| VV |  | 1 |  | 1 | [13 empty] | VV | 0 | 2 | True | 1 | ROZPOCET

## IO 05 - Rekonstrukce skří...
| List obsahuje: |  | 1) Krycí list soupisu | 2) Rekapitulace |  |  | 3) Soupis prací | Zpět na list: | Rekapitulace stavby
{db889ad3-0bb3-4fb5-b93b-7475483cac3d}
2
| KRYCÍ LIST SOUPISU | [8 empty] | v --- níže se nacházejí doplnkové a pomocné údaje k sestavám --- v | [8 empty] | False
Stavba:
IVC v Jablunkově
Objekt:
IO 05 - Rekonstrukce skříně HUP stávající přípojky plynu
| KSO: |  |  |  |  | CC-CZ:
| Místo: |  |  |  |  | Datum: | 22. 3. 2018
| Zadavatel: |  |  |  |  | IČ:
DIČ:
| Uchazeč: |  |  |  |  | IČ:
DIČ:
| Projektant: |  |  |  |  | IČ:
DIČ:
Poznámka:
| Cena bez DPH | [5 empty] | 0
|  |  | Základ daně |  |  | Sazba daně | Výše daně
| DPH | základní | 0 |  |  | 21% | 0
|  | snížená | 0 |  |  | 15% | 0
|  | zákl. přenesená | 0 |  |  | 21% | 0
|  | sníž. přenesená | 0 |  |  | 15% | 0
|  | nulová | 0 |  |  | 0% | 0
| Cena s DPH |  |  | v | CZK |  | 0
REKAPITULACE ČLENĚNÍ SOUPISU PRACÍ
Stavba:
IVC v Jablunkově
Objekt:
IO 05 - Rekonstrukce skříně HUP stávající přípojky plynu
Místo: | [5 empty] | Datum: | 22. 3. 2018
Zadavatel: | [5 empty] | Projektant:
Uchazeč:
Kód dílu - Popis | [6 empty] | Cena celkem [CZK]
Náklady soupisu celkem | [6 empty] | 0 | [12 empty] | -1
SOUPIS PRACÍ
Stavba:
IVC v Jablunkově
Objekt:
IO 05 - Rekonstrukce skříně HUP stávající přípojky plynu
Místo: | [5 empty] | Datum: | 22. 3. 2018
Zadavatel: | [5 empty] | Projektant:
Uchazeč:
PČ | Typ | Kód | Popis | MJ | Množství | J.cena [CZK] | Cena celkem [CZK] | Cenová soustava |  | Poznámka | DPH | J. Nh [h] | Nh celkem [h] | J. hmotnost [t] | Hmotnost celkem [t] | J. suť [t] | Suť Celkem [t]
Náklady soupisu celkem | [6 empty] | 0 | [5 empty] | 0 |  | 0 |  | 0 |  | D | -1 | [10 empty] | 0
1 | K | HUP000000.R | Dodávka + montáž úpravy skříně HUP a plynoměru | kpl | 1 |  | 0 |  |  |  | základní |  | 0 | 0 | 0 | 0 | 0 | 4 | K | 0 |  |  |  | ROZPOCET | 0 | 0 | 0 | 0 | 0 | 1 | 0 | 4 | 1461640567
| VV |  | 1 |  | 1 | [13 empty] | VV | 0 | 2 | True | 1 | ROZPOCET

## IO 06 - Úprava stávající ...
| List obsahuje: |  | 1) Krycí list soupisu | 2) Rekapitulace |  |  | 3) Soupis prací | Zpět na list: | Rekapitulace stavby
{56e45141-9c81-4ab1-a446-af301d466d1f}
2
| KRYCÍ LIST SOUPISU | [8 empty] | v --- níže se nacházejí doplnkové a pomocné údaje k sestavám --- v | [8 empty] | False
Stavba:
IVC v Jablunkově
Objekt:
IO 06 - Úprava stávající přípojky NN
| KSO: |  |  |  |  | CC-CZ:
| Místo: |  |  |  |  | Datum: | 22. 3. 2018
| Zadavatel: |  |  |  |  | IČ:
DIČ:
| Uchazeč: |  |  |  |  | IČ:
DIČ:
| Projektant: |  |  |  |  | IČ:
DIČ:
Poznámka:
| Cena bez DPH | [5 empty] | 0
|  |  | Základ daně |  |  | Sazba daně | Výše daně
| DPH | základní | 0 |  |  | 21% | 0
|  | snížená | 0 |  |  | 15% | 0
|  | zákl. přenesená | 0 |  |  | 21% | 0
|  | sníž. přenesená | 0 |  |  | 15% | 0
|  | nulová | 0 |  |  | 0% | 0
| Cena s DPH |  |  | v | CZK |  | 0
REKAPITULACE ČLENĚNÍ SOUPISU PRACÍ
Stavba:
IVC v Jablunkově
Objekt:
IO 06 - Úprava stávající přípojky NN
Místo: | [5 empty] | Datum: | 22. 3. 2018
Zadavatel: | [5 empty] | Projektant:
Uchazeč:
Kód dílu - Popis | [6 empty] | Cena celkem [CZK]
Náklady soupisu celkem | [6 empty] | 0 | [12 empty] | -1
SOUPIS PRACÍ
Stavba:
IVC v Jablunkově
Objekt:
IO 06 - Úprava stávající přípojky NN
Místo: | [5 empty] | Datum: | 22. 3. 2018
Zadavatel: | [5 empty] | Projektant:
Uchazeč:
PČ | Typ | Kód | Popis | MJ | Množství | J.cena [CZK] | Cena celkem [CZK] | Cenová soustava |  | Poznámka | DPH | J. Nh [h] | Nh celkem [h] | J. hmotnost [t] | Hmotnost celkem [t] | J. suť [t] | Suť Celkem [t]
Náklady soupisu celkem | [6 empty] | 0 | [5 empty] | 0 |  | 0 |  | 0 |  | D | -1 | [10 empty] | 0
1 | K | NN0000000.R | Dodávka+montáž úpravy stávající přípojky NN | kpl | 1 |  | 0 |  |  |  | základní |  | 0 | 0 | 0 | 0 | 0 | 4 | K | 0 |  |  |  | ROZPOCET | 0 | 0 | 0 | 0 | 0 | 1 | 0 | 4 | -1359599204
| VV |  | 1 |  | 1 | [13 empty] | VV | 0 | 2 | True | 1 | ROZPOCET

## IO 07 - Signalizace výjez...
| List obsahuje: |  | 1) Krycí list soupisu | 2) Rekapitulace |  |  | 3) Soupis prací | Zpět na list: | Rekapitulace stavby
{69d2086f-5cbf-4b88-940c-b7855f5ad93c}
2
| KRYCÍ LIST SOUPISU | [8 empty] | v --- níže se nacházejí doplnkové a pomocné údaje k sestavám --- v | [8 empty] | False
Stavba:
IVC v Jablunkově
Objekt:
IO 07 - Signalizace výjezdu zásahových vozidel
| KSO: |  |  |  |  | CC-CZ:
| Místo: |  |  |  |  | Datum: | 22. 3. 2018
| Zadavatel: |  |  |  |  | IČ:
DIČ:
| Uchazeč: |  |  |  |  | IČ:
DIČ:
| Projektant: |  |  |  |  | IČ:
DIČ:
Poznámka:
| Cena bez DPH | [5 empty] | 0
|  |  | Základ daně |  |  | Sazba daně | Výše daně
| DPH | základní | 0 |  |  | 21% | 0
|  | snížená | 0 |  |  | 15% | 0
|  | zákl. přenesená | 0 |  |  | 21% | 0
|  | sníž. přenesená | 0 |  |  | 15% | 0
|  | nulová | 0 |  |  | 0% | 0
| Cena s DPH |  |  | v | CZK |  | 0
REKAPITULACE ČLENĚNÍ SOUPISU PRACÍ
Stavba:
IVC v Jablunkově
Objekt:
IO 07 - Signalizace výjezdu zásahových vozidel
Místo: | [5 empty] | Datum: | 22. 3. 2018
Zadavatel: | [5 empty] | Projektant:
Uchazeč:
Kód dílu - Popis | [6 empty] | Cena celkem [CZK]
Náklady soupisu celkem | [6 empty] | 0 | [12 empty] | -1
SOUPIS PRACÍ
Stavba:
IVC v Jablunkově
Objekt:
IO 07 - Signalizace výjezdu zásahových vozidel
Místo: | [5 empty] | Datum: | 22. 3. 2018
Zadavatel: | [5 empty] | Projektant:
Uchazeč:
PČ | Typ | Kód | Popis | MJ | Množství | J.cena [CZK] | Cena celkem [CZK] | Cenová soustava |  | Poznámka | DPH | J. Nh [h] | Nh celkem [h] | J. hmotnost [t] | Hmotnost celkem [t] | J. suť [t] | Suť Celkem [t]
Náklady soupisu celkem | [6 empty] | 0 | [5 empty] | 0 |  | 0 |  | 0 |  | D | -1 | [10 empty] | 0
1 | K | SIG000000.R | Dodávka+montáž signalizace | kpl | 1 |  | 0 |  |  |  | základní |  | 0 | 0 | 0 | 0 | 0 | 64 | K | 0 |  |  |  | ROZPOCET | 0 | 0 | 0 | 0 | 0 | 1 | 0 | 64 | 1239064337
| VV |  | 1 |  | 1 | [13 empty] | VV | 0 | 2 | True | 1 | ROZPOCET

## SO 01 - Demolice objektu ...
| List obsahuje: |  | 1) Krycí list soupisu | 2) Rekapitulace |  |  | 3) Soupis prací | Zpět na list: | Rekapitulace stavby
{d6142603-8bfc-4e5f-b133-a8f33e2ca3f7}
2
| KRYCÍ LIST SOUPISU | [8 empty] | v --- níže se nacházejí doplnkové a pomocné údaje k sestavám --- v | [8 empty] | False
Stavba:
IVC v Jablunkově
Objekt:
SO 01 - Demolice objektu hasičské zbrojnice
| KSO: |  |  |  |  | CC-CZ:
| Místo: |  |  |  |  | Datum: | 22. 3. 2018
| Zadavatel: |  |  |  |  | IČ:
DIČ:
| Uchazeč: |  |  |  |  | IČ:
DIČ:
| Projektant: |  |  |  |  | IČ:
DIČ:
Poznámka:
| Cena bez DPH | [5 empty] | 0
|  |  | Základ daně |  |  | Sazba daně | Výše daně
| DPH | základní | 0 |  |  | 21% | 0
|  | snížená | 0 |  |  | 15% | 0
|  | zákl. přenesená | 0 |  |  | 21% | 0
|  | sníž. přenesená | 0 |  |  | 15% | 0
|  | nulová | 0 |  |  | 0% | 0
| Cena s DPH |  |  | v | CZK |  | 0
REKAPITULACE ČLENĚNÍ SOUPISU PRACÍ
Stavba:
IVC v Jablunkově
Objekt:
SO 01 - Demolice objektu hasičské zbrojnice
Místo: | [5 empty] | Datum: | 22. 3. 2018
Zadavatel: | [5 empty] | Projektant:
Uchazeč:
Kód dílu - Popis | [6 empty] | Cena celkem [CZK]
Náklady soupisu celkem | [6 empty] | 0 | [12 empty] | -1
| HSV - Práce a dodávky HSV | [5 empty] | 0
| 9 - Ostatní konstrukce a práce, bourání | [5 empty] | 0
| 997 - Přesun sutě | [5 empty] | 0
| VRN - Vedlejší rozpočtové náklady | [5 empty] | 0
| VRN9 - Ostatní náklady | [5 empty] | 0
SOUPIS PRACÍ
Stavba:
IVC v Jablunkově
Objekt:
SO 01 - Demolice objektu hasičské zbrojnice
Místo: | [5 empty] | Datum: | 22. 3. 2018
Zadavatel: | [5 empty] | Projektant:
Uchazeč:
PČ | Typ | Kód | Popis | MJ | Množství | J.cena [CZK] | Cena celkem [CZK] | Cenová soustava |  | Poznámka | DPH | J. Nh [h] | Nh celkem [h] | J. hmotnost [t] | Hmotnost celkem [t] | J. suť [t] | Suť Celkem [t]
Náklady soupisu celkem | [6 empty] | 0 | [5 empty] | 0 |  | 0.00048 |  | 1105.9218 |  | D | -1 | [10 empty] | 0
| D | HSV | Práce a dodávky HSV |  |  |  | 0 | [5 empty] | 0 |  | 0.00048 |  | 1105.9218 | 1 | D | 0 |  |  |  | ROZPOCET | [6 empty] | 0
| D | 9 | Ostatní konstrukce a práce, bourání |  |  |  | 0 | [5 empty] | 0 |  | 0.00048 |  | 1105.9218 | 1 | D | 1 |  |  |  | ROZPOCET | [6 empty] | 0
1 | K | 981011412 | Demolice budov zděných na MC nebo z betonu podíl konstrukcí do 15 % postupným rozebíráním | m3 | 1925 |  | 0 | CS ÚRS 2017 01 |  |  | základní |  | 0 | 0 | 0 | 0.26 | 500.5 | 4 | K | 2 |  |  |  | ROZPOCET | 0 | 0 | 0 | 0 | 0 | 1 | 0 | 4 | -2055697605
| VV |  | 3850*0,5 |  | 1925 | [13 empty] | VV | 2 | 2 | True | 0 | ROZPOCET
| VV |  | Mezisoučet |  | 1925 | [13 empty] | VV | 2 | 3 | True | 1 | ROZPOCET
2 | K | 981013412 | Demolice budov zděných na MC nebo z betonu podíl konstrukcí do 15 % těžkou mechanizací | m3 | 1925 |  | 0 | CS ÚRS 2017 01 |  |  | základní |  | 0 | 0 | 0 | 0.26 | 500.5 | 4 | K | 2 |  |  |  | ROZPOCET | 0 | 0 | 0 | 0 | 0 | 1 | 0 | 4 | 928974266
| VV |  | 3850*0,5 |  | 1925 | [13 empty] | VV | 2 | 2 | True | 1 | ROZPOCET
3 | K | 981511114 | Demolice konstrukcí objektů z betonu železového postupným rozebíráním | m3 | 4.8 |  | 0 | CS ÚRS 2017 01 |  |  | základní |  | 0 | 0.0001 | 0.00048 | 2.41 | 11.568 | 4 | K | 2 |  |  |  | ROZPOCET | 0 | 0 | 0 | 0 | 0 | 1 | 0 | 4 | -1364840792
| VV |  | "základy u sousední budovy" (0,6*0,8*2)*5 |  | 4.8 | [13 empty] | VV | 2 | 2 | True | 1 | ROZPOCET
4 | K | 981513114 | Demolice konstrukcí objektů z betonu železového těžkou mechanizací | m3 | 38.736 |  | 0 | CS ÚRS 2017 01 |  |  | základní |  | 0 | 0 | 0 | 2.41 | 93.3538 | 4 | K | 2 |  |  |  | ROZPOCET | 0 | 0 | 0 | 0 | 0 | 1 | 0 | 4 | -1564308995
| VV |  | (0,6*0,8*10)*5+(0,6*0,8*30,7) |  | 38.736 | [13 empty] | VV | 2 | 2 | True | 1 | ROZPOCET
| D | 997 | Přesun sutě |  |  |  | 0 | [5 empty] | 0 |  | 0 |  | 0 | 1 | D | 1 |  |  |  | ROZPOCET | [6 empty] | 0
5 | K | 997006512 | Vodorovné doprava suti s naložením a složením na skládku do 1 km | t | 1105.922 |  | 0 | CS ÚRS 2017 01 |  |  | základní |  | 0 | 0 | 0 | 0 | 0 | 4 | K | 2 |  |  |  | ROZPOCET | 0 | 0 | 0 | 0 | 0 | 1 | 0 | 4 | 1012405053
6 | K | 997006519 | Příplatek k vodorovnému přemístění suti na skládku ZKD 1 km přes 1 km | t | 13271.064 |  | 0 | CS ÚRS 2017 01 |  |  | základní |  | 0 | 0 | 0 | 0 | 0 | 4 | K | 2 |  |  |  | ROZPOCET | 0 | 0 | 0 | 0 | 0 | 1 | 0 | 4 | 1666814607
| VV |  | 1105,922*12 |  | 13271.064 | [13 empty] | VV | 2 | 2 | True | 1 | ROZPOCET
7 | K | 997013802 | Poplatek za uložení stavebního železobetonového odpadu na skládce (skládkovné) | t | 100 |  | 0 | CS ÚRS 2017 01 |  |  | základní |  | 0 | 0 | 0 | 0 | 0 | 4 | K | 2 |  |  |  | ROZPOCET | 0 | 0 | 0 | 0 | 0 | 1 | 0 | 4 | 1475749281
| VV |  | 100 |  | 100 | [13 empty] | VV | 2 | 2 | True | 1 | ROZPOCET
8 | K | 997013803 | Poplatek za uložení stavebního odpadu z keramických materiálů na skládce (skládkovné) | t | 900 |  | 0 | CS ÚRS 2017 01 |  |  | základní |  | 0 | 0 | 0 | 0 | 0 | 4 | K | 2 |  |  |  | ROZPOCET | 0 | 0 | 0 | 0 | 0 | 1 | 0 | 4 | 893928884
| VV |  | 900 |  | 900 | [13 empty] | VV | 2 | 2 | True | 1 | ROZPOCET
9 | K | 997013831 | Poplatek za uložení stavebního směsného odpadu na skládce (skládkovné) | t | 105.922 |  | 0 | CS ÚRS 2017 01 |  |  | základní |  | 0 | 0 | 0 | 0 | 0 | 4 | K | 2 |  |  |  | ROZPOCET | 0 | 0 | 0 | 0 | 0 | 1 | 0 | 4 | 1583800047
| VV |  | 1105,922-1000 |  | 105.922 | [13 empty] | VV | 2 | 2 | True | 1 | ROZPOCET
| D | VRN | Vedlejší rozpočtové náklady |  |  |  | 0 | [5 empty] | 0 |  | 0 |  | 0 | 5 | D | 0 |  |  |  | ROZPOCET | [6 empty] | 0
| D | VRN9 | Ostatní náklady |  |  |  | 0 | [5 empty] | 0 |  | 0 |  | 0 | 5 | D | 1 |  |  |  | ROZPOCET | [6 empty] | 0
10 | K | 091003000 | Bez rozlišení - odpojení objektu od inž.sítí ( voda, kanalizace, elektro, datové a telefonní rozvody atd.) | kpl | 1 |  | 0 | CS ÚRS 2017 01 |  |  | základní |  | 0 | 0 | 0 | 0 | 0 | 1024 | K | 2 |  |  |  | ROZPOCET | 0 | 0 | 0 | 0 | 0 | 1 | 0 | 1024 | 1516339553
| VV |  | 1 |  | 1 | [13 empty] | VV | 2 | 2 | True | 1 | ROZPOCET
11 | K | 091003000.RV | Bez rozlišení - vyklizení objektu | kpl | 1 |  | 0 |  |  |  | základní |  | 0 | 0 | 0 | 0 | 0 | 1024 | K | 2 |  |  |  | ROZPOCET | 0 | 0 | 0 | 0 | 0 | 1 | 0 | 1024 | 1456745009
| VV |  | 1 |  | 1 | [13 empty] | VV | 2 | 2 | True | 1 | ROZPOCET

## D.1.1 - Architektonicko s...
| List obsahuje: |  | 1) Krycí list soupisu | 2) Rekapitulace |  |  | 3) Soupis prací | Zpět na list: | Rekapitulace stavby
{27bf0540-f939-4f13-b81c-9ae126e9a91c}
2
| KRYCÍ LIST SOUPISU | [8 empty] | v --- níže se nacházejí doplnkové a pomocné údaje k sestavám --- v | [8 empty] | False
Stavba:
IVC v Jablunkově
Objekt:
SO 02 - Novostavba IVC
Soupis:
D.1.1 - Architektonicko stavební řešení
| KSO: |  |  |  |  | CC-CZ:
| Místo: |  |  |  |  | Datum: | 22. 3. 2018
| Zadavatel: |  |  |  |  | IČ:
DIČ:
| Uchazeč: |  |  |  |  | IČ:
DIČ:
| Projektant: |  |  |  |  | IČ:
DIČ:
Poznámka:
| Cena bez DPH | [5 empty] | 0
|  |  | Základ daně |  |  | Sazba daně | Výše daně
| DPH | základní | 0 |  |  | 21% | 0
|  | snížená | 0 |  |  | 15% | 0
|  | zákl. přenesená | 0 |  |  | 21% | 0
|  | sníž. přenesená | 0 |  |  | 15% | 0
|  | nulová | 0 |  |  | 0% | 0
| Cena s DPH |  |  | v | CZK |  | 0
REKAPITULACE ČLENĚNÍ SOUPISU PRACÍ
Stavba:
IVC v Jablunkově
Objekt:
SO 02 - Novostavba IVC
Soupis:
D.1.1 - Architektonicko stavební řešení
Místo: | [5 empty] | Datum: | 22. 3. 2018
Zadavatel: | [5 empty] | Projektant:
Uchazeč:
Kód dílu - Popis | [6 empty] | Cena celkem [CZK]
Náklady soupisu celkem | [6 empty] | 0 | [12 empty] | -1
| HSV - Práce a dodávky HSV | [5 empty] | 0
| 1 - Zemní práce | [5 empty] | 0
| 2 - Zakládání | [5 empty] | 0
| 3 - Svislé a kompletní konstrukce | [5 empty] | 0
| 61 - Úprava povrchů vnitřních | [5 empty] | 0
| 62 - Úprava povrchů vnějších | [5 empty] | 0
| 63 - Podlahy a podlahové konstrukce | [5 empty] | 0
| 64 - Osazování výplní otvorů | [5 empty] | 0
| 93 - Různé dokončovací konstrukce a práce inženýrských staveb | [5 empty] | 0
| 94 - Lešení a stavební výtahy | [5 empty] | 0
| 95 - Různé dokončovací konstrukce a práce pozemních staveb | [5 empty] | 0
| 998 - Přesun hmot | [5 empty] | 0
| PSV - Práce a dodávky PSV | [5 empty] | 0
| 711 - Izolace proti vodě, vlhkosti a plynům | [5 empty] | 0
| 712 - Povlakové krytiny | [5 empty] | 0
| 713 - Izolace tepelné | [5 empty] | 0
| 761 - Konstrukce prosvětlovací | [5 empty] | 0
| 762 - Konstrukce tesařské | [5 empty] | 0
| 763 - Konstrukce suché výstavby | [5 empty] | 0
| 764 - Konstrukce klempířské | [5 empty] | 0
| 766 - Konstrukce truhlářské | [5 empty] | 0
| 767 - Konstrukce zámečnické | [5 empty] | 0
| 771 - Podlahy z dlaždic | [5 empty] | 0
| 776 - Podlahy povlakové | [5 empty] | 0
| 777 - Podlahy lité | [5 empty] | 0
| 781 - Dokončovací práce - obklady | [5 empty] | 0
| 784 - Dokončovací práce - malby a tapety | [5 empty] | 0
| OST - Ostatní dodávka a montáže dle DPS | [5 empty] | 0
SOUPIS PRACÍ
Stavba:
IVC v Jablunkově
Objekt:
SO 02 - Novostavba IVC
Soupis:
D.1.1 - Architektonicko stavební řešení
Místo: | [5 empty] | Datum: | 22. 3. 2018
Zadavatel: | [5 empty] | Projektant:
Uchazeč:
PČ | Typ | Kód | Popis | MJ | Množství | J.cena [CZK] | Cena celkem [CZK] | Cenová soustava |  | Poznámka | DPH | J. Nh [h] | Nh celkem [h] | J. hmotnost [t] | Hmotnost celkem [t] | J. suť [t] | Suť Celkem [t]
Náklady soupisu celkem | [6 empty] | 0 | [5 empty] | 0 |  | 1321.8395 |  | 0 |  | D | -1 | [10 empty] | 0
| D | HSV | Práce a dodávky HSV |  |  |  | 0 | [5 empty] | 0 |  | 1240.6545 |  | 0 | 1 | D | 0 |  |  |  | ROZPOCET | [6 empty] | 0
| D | 1 | Zemní práce |  |  |  | 0 | [5 empty] | 0 |  | 0.00018 |  | 0 | 1 | D | 1 |  |  |  | ROZPOCET | [6 empty] | 0
1 | K | 112101101 | Kácení stromů listnatých D kmene do 300 mm | kus | 1 |  | 0 | CS ÚRS 2017 01 |  |  | základní |  | 0 | 0 | 0 | 0 | 0 | 4 | K | 2 |  |  |  | ROZPOCET | 0 | 0 | 0 | 0 | 0 | 1 | 0 | 4 | 1139499823
| VV |  | 1 |  | 1 | [13 empty] | VV | 2 | 2 | True | 1 | ROZPOCET
2 | K | 112201104 | Odstranění pařezů D do 900 mm | kus | 2 |  | 0 | CS ÚRS 2017 01 |  |  | základní |  | 0 | 9e-05 | 0.00018 | 0 | 0 | 4 | K | 2 |  |  |  | ROZPOCET | 0 | 0 | 0 | 0 | 0 | 1 | 0 | 4 | 1308478660
| VV |  | 2 |  | 2 | [13 empty] | VV | 2 | 2 | True | 1 | ROZPOCET
271 | K | 119001313 | Ruční vrty pro plotové sloupky a sazenice D do 300 mm | m | 31.2 |  | 0 | CS ÚRS 2017 01 |  |  | základní |  | 0 | 0 | 0 | 0 | 0 | 4 | K | 2 |  |  |  | ROZPOCET | 0 | 0 | 0 | 0 | 0 | 1 | 0 | 4 | -347233789
| VV |  | "Z/24 sloupky "(0,8*3)*5 |  | 12 | [13 empty] | VV | 2 | 2 | True | 0 | ROZPOCET
| VV |  | Mezisoučet |  | 12 | [13 empty] | VV | 2 | 3 | True | 0 | ROZPOCET
| VV |  | "Z/25 sloupky"(0,8*3)*8 |  | 19.2 | [13 empty] | VV | 2 | 2 | True | 0 | ROZPOCET
| VV |  | Mezisoučet |  | 19.2 | [13 empty] | VV | 2 | 3 | True | 0 | ROZPOCET
| VV |  | Součet |  | 31.2 | [13 empty] | VV | 2 | 4 | True | 1 | ROZPOCET
3 | K | 122201102 | Odkopávky a prokopávky nezapažené v hornině tř. 3 objem do 1000 m3 | m3 | 98.6 |  | 0 | CS ÚRS 2017 01 |  |  | základní |  | 0 | 0 | 0 | 0 | 0 | 4 | K | 2 |  |  |  | ROZPOCET | 0 | 0 | 0 | 0 | 0 | 1 | 0 | 4 | 1476232951
| VV |  | "srovnání terénu po demolici" (14,5*0,2*34) |  | 98.6 | [13 empty] | VV | 2 | 2 | True | 1 | ROZPOCET
4 | K | 122201109 | Příplatek za lepivost u odkopávek v hornině tř. 1 až 3 | m3 | 29.58 |  | 0 | CS ÚRS 2017 01 |  |  | základní |  | 0 | 0 | 0 | 0 | 0 | 4 | K | 2 |  |  |  | ROZPOCET | 0 | 0 | 0 | 0 | 0 | 1 | 0 | 4 | -158932155
| VV |  | 98,6*0,3 |  | 29.58 | [13 empty] | VV | 2 | 2 | True | 1 | ROZPOCET
5 | K | 132201101 | Hloubení rýh š do 600 mm v hornině tř. 3 objemu do 100 m3 | m3 | 1.08 |  | 0 | CS ÚRS 2017 01 |  |  | základní |  | 0 | 0 | 0 | 0 | 0 | 4 | K | 2 |  |  |  | ROZPOCET | 0 | 0 | 0 | 0 | 0 | 1 | 0 | 4 | 1232662445
| VV |  | "nouzový zdroj" (0,3*0,9*2)*2 |  | 1.08 | [13 empty] | VV | 2 | 2 | True | 1 | ROZPOCET
6 | K | 132201109 | Příplatek za lepivost k hloubení rýh š do 600 mm v hornině tř. 3 | m3 | 0.324 |  | 0 | CS ÚRS 2017 01 |  |  | základní |  | 0 | 0 | 0 | 0 | 0 | 4 | K | 2 |  |  |  | ROZPOCET | 0 | 0 | 0 | 0 | 0 | 1 | 0 | 4 | -574227880
| VV |  | 1,08*0,3 |  | 0.324 | [13 empty] | VV | 2 | 2 | True | 1 | ROZPOCET
7 | K | 132201202 | Hloubení rýh š do 2000 mm v hornině tř. 3 objemu do 1000 m3 | m3 | 304.667 |  | 0 | CS ÚRS 2017 01 |  |  | základní |  | 0 | 0 | 0 | 0 | 0 | 4 | K | 2 |  |  |  | ROZPOCET | 0 | 0 | 0 | 0 | 0 | 1 | 0 | 4 | 263516788
| VV |  | (0,5*1,2*11,5) |  | 6.9 | [13 empty] | VV | 2 | 2 | True | 0 | ROZPOCET
| VV |  | (0,8*1,2*12) |  | 11.52 | [13 empty] | VV | 2 | 2 | True | 0 | ROZPOCET
| VV |  | (0,8*1,2*12,5) |  | 12 | [13 empty] | VV | 2 | 2 | True | 0 | ROZPOCET
| VV |  | (0,8*1,2*13) |  | 12.48 | [13 empty] | VV | 2 | 2 | True | 0 | ROZPOCET
| VV |  | (0,8*1,2*13,5) |  | 12.96 | [13 empty] | VV | 2 | 2 | True | 0 | ROZPOCET
| VV |  | (0,8*1,2*14) |  | 13.44 | [13 empty] | VV | 2 | 2 | True | 0 | ROZPOCET
| VV |  | (0,8*1,2*14,5) |  | 13.92 | [13 empty] | VV | 2 | 2 | True | 0 | ROZPOCET
| VV |  | (0,8*1,2*14,8) |  | 14.208 | [13 empty] | VV | 2 | 2 | True | 0 | ROZPOCET
| VV |  | (0,5*1,2*8,4)+(0,5*1,2*2,8)*2 |  | 8.4 | [13 empty] | VV | 2 | 2 | True | 0 | ROZPOCET
| VV |  | (0,5*1,2*31) |  | 18.6 | [13 empty] | VV | 2 | 2 | True | 0 | ROZPOCET
| VV |  | (0,8*1,2*31) |  | 29.76 | [13 empty] | VV | 2 | 2 | True | 0 | ROZPOCET
| VV |  | (0,3*0,55*2,9) |  | 0.479 | [13 empty] | VV | 2 | 2 | True | 0 | ROZPOCET
| VV |  | Mezisoučet |  | 154.667 | [13 empty] | VV | 2 | 3 | True | 0 | ROZPOCET
| VV |  | "prostor pro bednění a odbednění"150 |  | 150 | [13 empty] | VV | 2 | 2 | True | 0 | ROZPOCET
| VV |  | Mezisoučet |  | 150 | [13 empty] | VV | 2 | 3 | True | 0 | ROZPOCET
| VV |  | Součet |  | 304.667 | [13 empty] | VV | 2 | 4 | True | 1 | ROZPOCET
8 | K | 132201209 | Příplatek za lepivost k hloubení rýh š do 2000 mm v hornině tř. 3 | m3 | 91.4 |  | 0 | CS ÚRS 2017 01 |  |  | základní |  | 0 | 0 | 0 | 0 | 0 | 4 | K | 2 |  |  |  | ROZPOCET | 0 | 0 | 0 | 0 | 0 | 1 | 0 | 4 | 743771610
| VV |  | 154,667*0,3 |  | 46.4 | [13 empty] | VV | 2 | 2 | True | 0 | ROZPOCET
| VV |  | Mezisoučet |  | 46.4 | [13 empty] | VV | 2 | 3 | True | 0 | ROZPOCET
| VV |  | 150*0,3 |  | 45 | [13 empty] | VV | 2 | 2 | True | 0 | ROZPOCET
| VV |  | Mezisoučet |  | 45 | [13 empty] | VV | 2 | 3 | True | 0 | ROZPOCET
| VV |  | Součet |  | 91.4 | [13 empty] | VV | 2 | 4 | True | 1 | ROZPOCET
9 | K | 133201101 | Hloubení šachet v hornině tř. 3 objemu do 100 m3 | m3 | 2.704 |  | 0 | CS ÚRS 2017 01 |  |  | základní |  | 0 | 0 | 0 | 0 | 0 | 4 | K | 2 |  |  |  | ROZPOCET | 0 | 0 | 0 | 0 | 0 | 1 | 0 | 4 | 629686859
| VV |  | (1,3*1,3*1,6) |  | 2.704 | [13 empty] | VV | 2 | 2 | True | 0 | ROZPOCET
| VV |  | Mezisoučet |  | 2.704 | [13 empty] | VV | 2 | 3 | True | 0 | ROZPOCET
| VV |  | Součet |  | 2.704 | [13 empty] | VV | 2 | 4 | True | 1 | ROZPOCET
10 | K | 133201109 | Příplatek za lepivost u hloubení šachet v hornině tř. 3 | m3 | 0.243 |  | 0 | CS ÚRS 2017 01 |  |  | základní |  | 0 | 0 | 0 | 0 | 0 | 4 | K | 2 |  |  |  | ROZPOCET | 0 | 0 | 0 | 0 | 0 | 1 | 0 | 4 | -317643231
| VV |  | (1,3*1,3*1,6)*0,3 |  | 0.811 | [13 empty] | VV | 2 | 2 | True | 0 | ROZPOCET
| VV |  | Mezisoučet |  | 0.811 | [13 empty] | VV | 2 | 3 | True | 0 | ROZPOCET
| VV |  | Součet |  | 0.811 | [13 empty] | VV | 2 | 4 | True | 1 | ROZPOCET
| VV |  | 0,811*0,3 'Přepočtené koeficientem množství |  | 0.243 | [13 empty] | VV | 2 | 2 | False | 1 | ROZPOCET
11 | K | 162201431 | Vodorovné přemístění větví stromů listnatých do 2 km D kmene do 300 mm | kus | 5 |  | 0 | CS ÚRS 2017 01 |  |  | základní |  | 0 | 0 | 0 | 0 | 0 | 4 | K | 2 |  |  |  | ROZPOCET | 0 | 0 | 0 | 0 | 0 | 1 | 0 | 4 | -1307243011
| VV |  | 5 |  | 5 | [13 empty] | VV | 2 | 2 | True | 1 | ROZPOCET
12 | K | 162301411 | Vodorovné přemístění kmenů stromů listnatých do 5 km D kmene do 300 mm | kus | 1 |  | 0 | CS ÚRS 2017 01 |  |  | základní |  | 0 | 0 | 0 | 0 | 0 | 4 | K | 2 |  |  |  | ROZPOCET | 0 | 0 | 0 | 0 | 0 | 1 | 0 | 4 | -2116149417
| VV |  | 1 |  | 1 | [13 empty] | VV | 2 | 2 | True | 1 | ROZPOCET
13 | K | 162301424 | Vodorovné přemístění pařezů do 5 km D do 900 mm | kus | 2 |  | 0 | CS ÚRS 2017 01 |  |  | základní |  | 0 | 0 | 0 | 0 | 0 | 4 | K | 2 |  |  |  | ROZPOCET | 0 | 0 | 0 | 0 | 0 | 1 | 0 | 4 | 1731045796
| VV |  | 2 |  | 2 | [13 empty] | VV | 2 | 2 | True | 1 | ROZPOCET
14 | K | 162701105 | Vodorovné přemístění do 10000 m výkopku/sypaniny z horniny tř. 1 až 4 | m3 | 257.186 |  | 0 | CS ÚRS 2017 01 |  |  | základní |  | 0 | 0 | 0 | 0 | 0 | 4 | K | 2 |  |  |  | ROZPOCET | 0 | 0 | 0 | 0 | 0 | 1 | 0 | 4 | -993720086
| VV |  | "odkop"98 |  | 98 | [13 empty] | VV | 2 | 2 | True | 0 | ROZPOCET
| VV |  | "rýhy"154,667+1,08 |  | 155.747 | [13 empty] | VV | 2 | 2 | True | 0 | ROZPOCET
| VV |  | "šachty"2,704 |  | 2.704 | [13 empty] | VV | 2 | 2 | True | 0 | ROZPOCET
| VV |  | Mezisoučet |  | 256.451 | [13 empty] | VV | 2 | 3 | True | 0 | ROZPOCET
| VV |  | "vrty pro sloupky"0,735 |  | 0.735 | [13 empty] | VV | 2 | 2 | True | 0 | ROZPOCET
| VV |  | Mezisoučet |  | 0.735 | [13 empty] | VV | 2 | 3 | True | 0 | ROZPOCET
| VV |  | Součet |  | 257.186 | [13 empty] | VV | 2 | 4 | True | 1 | ROZPOCET
15 | K | 171201201 | Uložení sypaniny na skládky | m3 | 257.186 |  | 0 | CS ÚRS 2017 01 |  |  | základní |  | 0 | 0 | 0 | 0 | 0 | 4 | K | 2 |  |  |  | ROZPOCET | 0 | 0 | 0 | 0 | 0 | 1 | 0 | 4 | 82060605
| VV |  | 256,451+0,735 |  | 257.186 | [13 empty] | VV | 2 | 2 | True | 0 | ROZPOCET
| VV |  | Mezisoučet |  | 257.186 | [13 empty] | VV | 2 | 3 | True | 1 | ROZPOCET
16 | K | 171201211 | Poplatek za uložení odpadu ze sypaniny na skládce (skládkovné) | t | 424.357 |  | 0 | CS ÚRS 2017 01 |  |  | základní |  | 0 | 0 | 0 | 0 | 0 | 4 | K | 2 |  |  |  | ROZPOCET | 0 | 0 | 0 | 0 | 0 | 1 | 0 | 4 | -350795466
| VV |  | 257,186*1,65 |  | 424.357 | [13 empty] | VV | 2 | 2 | True | 1 | ROZPOCET
17 | K | 174101101 | Zásyp jam, šachet rýh nebo kolem objektů sypaninou se zhutněním | m3 | 150 |  | 0 | CS ÚRS 2017 01 |  |  | základní |  | 0 | 0 | 0 | 0 | 0 | 4 | K | 2 |  |  |  | ROZPOCET | 0 | 0 | 0 | 0 | 0 | 1 | 0 | 4 | -30735023
| VV |  | "zpětný zásyp po odbednění"150 |  | 150 | [13 empty] | VV | 2 | 2 | True | 1 | ROZPOCET
| D | 2 | Zakládání |  |  |  | 0 | [5 empty] | 0 |  | 39.2388 |  | 0 | 1 | D | 1 |  |  |  | ROZPOCET | [6 empty] | 0
18 | K | 273321411 | Základové desky ze ŽB bez zvýšených nároků na prostředí tř. C 20/25 | m3 | 11.696 |  | 0 | CS ÚRS 2017 01 |  |  | základní |  | 0 | 2.4533 | 28.6937 | 0 | 0 | 4 | K | 2 |  |  |  | ROZPOCET | 0 | 0 | 0 | 0 | 0 | 1 | 0 | 4 | -807999562
| VV |  | "revizní šachta - dno + strop" (1,3*0,2*1,6)*2 |  | 0.832 | [13 empty] | VV | 2 | 2 | True | 0 | ROZPOCET
| VV |  | "odpočet poklop"-(0,6*0,2*0,9) |  | -0.108 | [13 empty] | VV | 2 | 2 | True | 0 | ROZPOCET
| VV |  | Mezisoučet |  | 0.724 | [13 empty] | VV | 2 | 3 | True | 0 | ROZPOCET
| VV |  | "P1" | [15 empty] | VV | 2 | 1 | True | 0 | ROZPOCET
| VV |  | "101"13,8*0,1 |  | 1.38 | [13 empty] | VV | 2 | 2 | True | 0 | ROZPOCET
| VV |  | "102"7,7*0,1 |  | 0.77 | [13 empty] | VV | 2 | 2 | True | 0 | ROZPOCET
| VV |  | "103"8,1*0,1 |  | 0.81 | [13 empty] | VV | 2 | 2 | True | 0 | ROZPOCET
| VV |  | "104"8,2*0,1 |  | 0.82 | [13 empty] | VV | 2 | 2 | True | 0 | ROZPOCET
| VV |  | "106"7,4*0,1 |  | 0.74 | [13 empty] | VV | 2 | 2 | True | 0 | ROZPOCET
| VV |  | "108"7,7*0,1 |  | 0.77 | [13 empty] | VV | 2 | 2 | True | 0 | ROZPOCET
| VV |  | "114"3,6*0,1 |  | 0.36 | [13 empty] | VV | 2 | 2 | True | 0 | ROZPOCET
| VV |  | "115"3,2*0,1 |  | 0.32 | [13 empty] | VV | 2 | 2 | True | 0 | ROZPOCET
| VV |  | "116"13,1*0,1 |  | 1.31 | [13 empty] | VV | 2 | 2 | True | 0 | ROZPOCET
| VV |  | Mezisoučet |  | 7.28 | [13 empty] | VV | 2 | 3 | True | 0 | ROZPOCET
| VV |  | "P2" | [15 empty] | VV | 2 | 1 | True | 0 | ROZPOCET
| VV |  | "105"9,7*0,1 |  | 0.97 | [13 empty] | VV | 2 | 2 | True | 0 | ROZPOCET
| VV |  | "107"9,1*0,1 |  | 0.91 | [13 empty] | VV | 2 | 2 | True | 0 | ROZPOCET
| VV |  | Mezisoučet |  | 1.88 | [13 empty] | VV | 2 | 3 | True | 0 | ROZPOCET
| VV |  | "P9+1.09"16,8*0,09 |  | 1.512 | [13 empty] | VV | 2 | 2 | True | 0 | ROZPOCET
| VV |  | Mezisoučet |  | 1.512 | [13 empty] | VV | 2 | 3 | True | 0 | ROZPOCET
| VV |  | "nouzový zdroj" (1*0,15*2) |  | 0.3 | [13 empty] | VV | 2 | 2 | True | 0 | ROZPOCET
| VV |  | Mezisoučet |  | 0.3 | [13 empty] | VV | 2 | 3 | True | 0 | ROZPOCET
| VV |  | Součet |  | 11.696 | [13 empty] | VV | 2 | 4 | True | 1 | ROZPOCET
19 | K | 273362021 | Výztuž základových desek svařovanými sítěmi Kari | t | 1.357 |  | 0 | CS ÚRS 2017 01 |  |  | základní |  | 0 | 1.0531 | 1.429 | 0 | 0 | 4 | K | 2 |  |  |  | ROZPOCET | 0 | 0 | 0 | 0 | 0 | 1 | 0 | 4 | 458399920
| VV |  | "šachta - dno+ strop" ((1,6*1,3)*2)*0,00790*1,25*2 |  | 0.082 | [13 empty] | VV | 2 | 2 | True | 0 | ROZPOCET
| VV |  | Mezisoučet |  | 0.082 | [13 empty] | VV | 2 | 3 | True | 0 | ROZPOCET
| VV |  | "P1" | [15 empty] | VV | 2 | 1 | True | 0 | ROZPOCET
| VV |  | "101"13,8*0,00444*1,25 |  | 0.077 | [13 empty] | VV | 2 | 2 | True | 0 | ROZPOCET
| VV |  | "102"7,7*0,00444*1,25 |  | 0.043 | [13 empty] | VV | 2 | 2 | True | 0 | ROZPOCET
| VV |  | "103"8,1*0,00444*1,25 |  | 0.045 | [13 empty] | VV | 2 | 2 | True | 0 | ROZPOCET
| VV |  | "104"8,2*0,00444*1,25 |  | 0.046 | [13 empty] | VV | 2 | 2 | True | 0 | ROZPOCET
| VV |  | "106"7,4*0,00444*1,25 |  | 0.041 | [13 empty] | VV | 2 | 2 | True | 0 | ROZPOCET
| VV |  | "108"7,7*0,00444*1,25 |  | 0.043 | [13 empty] | VV | 2 | 2 | True | 0 | ROZPOCET
| VV |  | "114"3,6*0,00444*1,25 |  | 0.02 | [13 empty] | VV | 2 | 2 | True | 0 | ROZPOCET
| VV |  | "115"3,2*0,00444*1,25 |  | 0.018 | [13 empty] | VV | 2 | 2 | True | 0 | ROZPOCET
| VV |  | "116"13,1*0,00444*1,25 |  | 0.073 | [13 empty] | VV | 2 | 2 | True | 0 | ROZPOCET
| VV |  | Mezisoučet |  | 0.406 | [13 empty] | VV | 2 | 3 | True | 0 | ROZPOCET
| VV |  | "P2" | [15 empty] | VV | 2 | 1 | True | 0 | ROZPOCET
| VV |  | "105"9,7*0,00444*1,25 |  | 0.054 | [13 empty] | VV | 2 | 2 | True | 0 | ROZPOCET
| VV |  | "107"9,1*0,00444*1,25 |  | 0.051 | [13 empty] | VV | 2 | 2 | True | 0 | ROZPOCET
| VV |  | Mezisoučet |  | 0.105 | [13 empty] | VV | 2 | 3 | True | 0 | ROZPOCET
| VV |  | "P9+1.09"16,8*0,00444*1,25 |  | 0.093 | [13 empty] | VV | 2 | 2 | True | 0 | ROZPOCET
| VV |  | Mezisoučet |  | 0.093 | [13 empty] | VV | 2 | 3 | True | 0 | ROZPOCET
| VV |  | "druhá vrstva kari" 0,406+0,105+0,093 |  | 0.604 | [13 empty] | VV | 2 | 2 | True | 0 | ROZPOCET
| VV |  | Mezisoučet |  | 0.604 | [13 empty] | VV | 2 | 3 | True | 0 | ROZPOCET
| VV |  | "nouzový zdroj"12*0,00444*1,25 |  | 0.067 | [13 empty] | VV | 2 | 2 | True | 0 | ROZPOCET
| VV |  | Mezisoučet |  | 0.067 | [13 empty] | VV | 2 | 3 | True | 0 | ROZPOCET
| VV |  | Součet |  | 1.357 | [13 empty] | VV | 2 | 4 | True | 1 | ROZPOCET
20 | K | 274321411 | Základové pasy ze ŽB bez zvýšených nároků na prostředí tř. C 20/25 | m3 | 1.107 |  | 0 | CS ÚRS 2017 01 |  |  | základní |  | 0 | 2.4533 | 2.7158 | 0 | 0 | 4 | K | 2 |  |  |  | ROZPOCET | 0 | 0 | 0 | 0 | 0 | 1 | 0 | 4 | -287380550
| VV |  | "nouzový zdroj" (0,3*0,9*2)*2 |  | 1.08 | [13 empty] | VV | 2 | 2 | True | 0 | ROZPOCET
| VV |  | 1,08*1,025 "Přepočtené koeficientem množství |  | 1.107 | [13 empty] | VV | 2 | 2 | True | 1 | ROZPOCET
272 | K | 275313611 | Základové patky z betonu tř. C 16/20 | m3 | 0.753 |  | 0 | CS ÚRS 2017 01 |  |  | základní |  | 0 | 2.2563 | 1.699 | 0 | 0 | 4 | K | 2 |  |  |  | ROZPOCET | 0 | 0 | 0 | 0 | 0 | 1 | 0 | 4 | -263685020
| VV |  | "Z/24" | [15 empty] | VV | 2 | 1 | True | 0 | ROZPOCET
| VV |  | (PI*0,15*0,15*0,8)*5 |  | 0.283 | [13 empty] | VV | 2 | 2 | True | 0 | ROZPOCET
| VV |  | Mezisoučet |  | 0.283 | [13 empty] | VV | 2 | 3 | True | 0 | ROZPOCET
| VV |  | "Z/25" | [15 empty] | VV | 2 | 1 | True | 0 | ROZPOCET
| VV |  | (PI*0,15*0,15*0,8)*8 |  | 0.452 | [13 empty] | VV | 2 | 2 | True | 0 | ROZPOCET
| VV |  | Mezisoučet |  | 0.452 | [13 empty] | VV | 2 | 3 | True | 0 | ROZPOCET
| VV |  | Součet |  | 0.735 | [13 empty] | VV | 2 | 4 | True | 1 | ROZPOCET
| VV |  | 0,735*1,025 'Přepočtené koeficientem množství |  | 0.753 | [13 empty] | VV | 2 | 2 | False | 1 | ROZPOCET
21 | K | 279321346 | Základová zeď ze ŽB tř. C 20/25 bez výztuže | m3 | 1.856 |  | 0 | CS ÚRS 2017 01 |  |  | základní |  | 0 | 2.4533 | 4.5533 | 0 | 0 | 4 | K | 2 |  |  |  | ROZPOCET | 0 | 0 | 0 | 0 | 0 | 1 | 0 | 4 | -777475208
| VV |  | "šachta" (1,3*0,2*1,6)*2+(1,6*0,2*1,6)*2 |  | 1.856 | [13 empty] | VV | 2 | 2 | True | 1 | ROZPOCET
22 | K | 279351101 | Zřízení bednění základových zdí jednostranné | m2 | 5.04 |  | 0 | CS ÚRS 2017 01 |  |  | základní |  | 0 | 0.00157 | 0.0079128 | 0 | 0 | 4 | K | 2 |  |  |  | ROZPOCET | 0 | 0 | 0 | 0 | 0 | 1 | 0 | 4 | 1396491146
| VV |  | "šachta" (1,2*1,2)*2+(0,9*1,2)*2 |  | 5.04 | [13 empty] | VV | 2 | 2 | True | 1 | ROZPOCET
23 | K | 279351102 | Odstranění bednění základových zdí jednostranné | m2 | 5.04 |  | 0 | CS ÚRS 2017 01 |  |  | základní |  | 0 | 0 | 0 | 0 | 0 | 4 | K | 2 |  |  |  | ROZPOCET | 0 | 0 | 0 | 0 | 0 | 1 | 0 | 4 | 993044030
| VV |  | 5,040 |  | 5.04 | [13 empty] | VV | 2 | 2 | True | 1 | ROZPOCET
24 | K | 279362021 | Výztuž základových zdí nosných svařovanými sítěmi Kari | t | 0.133 |  | 0 | CS ÚRS 2017 01 |  |  | základní |  | 0 | 1.0531 | 0.14006 | 0 | 0 | 4 | K | 2 |  |  |  | ROZPOCET | 0 | 0 | 0 | 0 | 0 | 1 | 0 | 4 | -489386970
| VV |  | "šachta" ((1,3*1,6)*2+(1,6*1,6))*0,0079*1,25*2 |  | 0.133 | [13 empty] | VV | 2 | 2 | True | 1 | ROZPOCET
| D | 3 | Svislé a kompletní konstrukce |  |  |  | 0 | [5 empty] | 0 |  | 898.8897 |  | 0 | 1 | D | 1 |  |  |  | ROZPOCET | [6 empty] | 0
25 | K | 311271054 | Zdivo nosné tl 175 mm z tvárnic vápenopískových plných na pero a drážku na MC | m3 | 14.7 |  | 0 | CS ÚRS 2017 01 |  |  | základní |  | 0 | 1.9472 | 28.6238 | 0 | 0 | 4 | K | 2 |  |  |  | ROZPOCET | 0 | 0 | 0 | 0 | 0 | 1 | 0 | 4 | -205703258
| VV |  | "atika" (84*0,175) |  | 14.7 | [13 empty] | VV | 2 | 2 | True | 0 | ROZPOCET
| VV |  | Mezisoučet |  | 14.7 | [13 empty] | VV | 2 | 3 | True | 1 | ROZPOCET
26 | K | 311271074 | Zdivo nosné tl 240 mm z tvárnic vápenopískových plných na pero a drážku na MC | m3 | 354.867 |  | 0 | CS ÚRS 2017 01 |  |  | základní |  | 0 | 2.0656 | 733.0133 | 0 | 0 | 4 | K | 2 |  |  |  | ROZPOCET | 0 | 0 | 0 | 0 | 0 | 1 | 0 | 4 | 1518120757
| VV |  | "vnitřní nosné zdi" | [15 empty] | VV | 2 | 1 | True | 0 | ROZPOCET
| VV |  | "101,110/102,111"((12,2*4,5)-(1*2))*0,24 |  | 12.696 | [13 empty] | VV | 2 | 2 | True | 0 | ROZPOCET
| VV |  | "111,104,106/108,107,105"((12,8*4,5)-(1*2)*3)*0,24 |  | 12.384 | [13 empty] | VV | 2 | 2 | True | 0 | ROZPOCET
| VV |  | "109,107,105/112"((13,3*5,7)-(1*2)*3)*0,24 |  | 16.754 | [13 empty] | VV | 2 | 2 | True | 0 | ROZPOCET
| VV |  | "112/113"((13,7*5,7)-((1*2)+1,7*2))*0,24 |  | 17.446 | [13 empty] | VV | 2 | 2 | True | 0 | ROZPOCET
| VV |  | Mezisoučet |  | 59.28 | [13 empty] | VV | 2 | 3 | True | 0 | ROZPOCET
| VV |  | "201,202/207,208,205,203"((12,8*3)-(0,9*2))*0,24 |  | 8.784 | [13 empty] | VV | 2 | 2 | True | 0 | ROZPOCET
| VV |  | "207,208/209,210"(5,2*3)*0,24 |  | 3.744 | [13 empty] | VV | 2 | 2 | True | 0 | ROZPOCET
| VV |  | "203,214/204,215"(5,5*3)*0,24 |  | 3.96 | [13 empty] | VV | 2 | 2 | True | 0 | ROZPOCET
| VV |  | "209,210/211"(5,5*3)*0,24 |  | 3.96 | [13 empty] | VV | 2 | 2 | True | 0 | ROZPOCET
| VV |  | "205,204/206"((7,8*3)-(0,9*2))*0,24 |  | 5.184 | [13 empty] | VV | 2 | 2 | True | 0 | ROZPOCET
| VV |  | Mezisoučet |  | 25.632 | [13 empty] | VV | 2 | 3 | True | 0 | ROZPOCET
| VV |  | "301,302/309,307,305,303"((12,8*3)-(0,9*2)*2)*0,24 |  | 8.352 | [13 empty] | VV | 2 | 2 | True | 0 | ROZPOCET
| VV |  | "305,303/306,304"(7,8*3)*0,24 |  | 5.616 | [13 empty] | VV | 2 | 2 | True | 0 | ROZPOCET
| VV |  | "312,308,306,304/311,324,313"((13,3*3)-(0,9*2))*0,24 |  | 9.144 | [13 empty] | VV | 2 | 2 | True | 0 | ROZPOCET
| VV |  | "319,319,314/311,324,313"((13,6*3)-(0,9*2))*0,24 |  | 9.36 | [13 empty] | VV | 2 | 2 | True | 0 | ROZPOCET
| VV |  | Mezisoučet |  | 32.472 | [13 empty] | VV | 2 | 3 | True | 0 | ROZPOCET
| VV |  | "věž"((5,2*15,5)*2+(2,5*15,5))*0,24 |  | 47.988 | [13 empty] | VV | 2 | 2 | True | 0 | ROZPOCET
| VV |  | Mezisoučet |  | 47.988 | [13 empty] | VV | 2 | 3 | True | 0 | ROZPOCET
| VV |  | "obvod.zdiv vč.atik" | [15 empty] | VV | 2 | 1 | True | 0 | ROZPOCET
| VV |  | ((2,8*9)+(2,5*9))*0,24 |  | 11.448 | [13 empty] | VV | 2 | 2 | True | 0 | ROZPOCET
| VV |  | (14*10,1+14*10,1+6,5*10,1)*0,24 |  | 83.628 | [13 empty] | VV | 2 | 2 | True | 0 | ROZPOCET
| VV |  | (16,5*11,5+16,5*14,5+12,5*11,5+13,5*2,5)*0,24 |  | 145.56 | [13 empty] | VV | 2 | 2 | True | 0 | ROZPOCET
| VV |  | Mezisoučet |  | 240.636 | [13 empty] | VV | 2 | 3 | True | 0 | ROZPOCET
| VV |  | "odpočet atika tl.175 mm" -(84*0,175) |  | -14.7 | [13 empty] | VV | 2 | 2 | True | 0 | ROZPOCET
| VV |  | Mezisoučet |  | -14.7 | [13 empty] | VV | 2 | 3 | True | 0 | ROZPOCET
| VV |  | "odpočet výplně" | [15 empty] | VV | 2 | 1 | True | 0 | ROZPOCET
| VV |  | -(1*1,7*0,24)*16 |  | -6.528 | [13 empty] | VV | 2 | 2 | True | 0 | ROZPOCET
| VV |  | -(1*1,7*0,24)*11 |  | -4.488 | [13 empty] | VV | 2 | 2 | True | 0 | ROZPOCET
| VV |  | -(1,2*1,7*0,24)*4 |  | -1.958 | [13 empty] | VV | 2 | 2 | True | 0 | ROZPOCET
| VV |  | -(1,2*1,7*0,24)*2 |  | -0.979 | [13 empty] | VV | 2 | 2 | True | 0 | ROZPOCET
| VV |  | -(3*1,7*0,24)*2 |  | -2.448 | [13 empty] | VV | 2 | 2 | True | 0 | ROZPOCET
| VV |  | -(1*1,7*0,24)*4 |  | -1.632 | [13 empty] | VV | 2 | 2 | True | 0 | ROZPOCET
| VV |  | -(1,8*2*0,24)*1 |  | -0.864 | [13 empty] | VV | 2 | 2 | True | 0 | ROZPOCET
| VV |  | -(3*2,7*0,24)*1 |  | -1.944 | [13 empty] | VV | 2 | 2 | True | 0 | ROZPOCET
| VV |  | -(1*2*0,24)*1 |  | -0.48 | [13 empty] | VV | 2 | 2 | True | 0 | ROZPOCET
| VV |  | -(3*3*0,24)*1 |  | -2.16 | [13 empty] | VV | 2 | 2 | True | 0 | ROZPOCET
| VV |  | -(3*3*0,24)*2 |  | -4.32 | [13 empty] | VV | 2 | 2 | True | 0 | ROZPOCET
| VV |  | -(3*4*0,24)*3 |  | -8.64 | [13 empty] | VV | 2 | 2 | True | 0 | ROZPOCET
| VV |  | Mezisoučet |  | -36.441 | [13 empty] | VV | 2 | 3 | True | 0 | ROZPOCET
| VV |  | Součet |  | 354.867 | [13 empty] | VV | 2 | 4 | True | 1 | ROZPOCET
27 | K | 317278001 | Překlady vápenopískové š 115 mm v 240 mm dl 1000 mm na maltu MC | kus | 1 |  | 0 | CS ÚRS 2017 01 |  |  | základní |  | 0 | 0.0526 | 0.0526 | 0 | 0 | 4 | K | 2 |  |  |  | ROZPOCET | 0 | 0 | 0 | 0 | 0 | 1 | 0 | 4 | -584663011
| VV |  | "3.NP-f"1 |  | 1 | [13 empty] | VV | 2 | 2 | True | 0 | ROZPOCET
| VV |  | Mezisoučet |  | 1 | [13 empty] | VV | 2 | 3 | True | 1 | ROZPOCET
28 | K | 317278002 | Překlady vápenopískové š 115 mm v 240 mm dl 1250 mm na maltu MC | kus | 32 |  | 0 | CS ÚRS 2017 01 |  |  | základní |  | 0 | 0.0647 | 2.0704 | 0 | 0 | 4 | K | 2 |  |  |  | ROZPOCET | 0 | 0 | 0 | 0 | 0 | 1 | 0 | 4 | 1636520046
| VV |  | "1.NP -a"3 |  | 3 | [13 empty] | VV | 2 | 2 | True | 0 | ROZPOCET
| VV |  | "2.NP -a"9 |  | 9 | [13 empty] | VV | 2 | 2 | True | 0 | ROZPOCET
| VV |  | "3.NP -a"20 |  | 20 | [13 empty] | VV | 2 | 2 | True | 0 | ROZPOCET
| VV |  | Mezisoučet |  | 32 | [13 empty] | VV | 2 | 3 | True | 1 | ROZPOCET
29 | K | 317278004 | Překlady vápenopískové š 115 mm v 240 mm dl 1750 mm na maltu MC | kus | 4 |  | 0 | CS ÚRS 2017 01 |  |  | základní |  | 0 | 0.0897 | 0.3588 | 0 | 0 | 4 | K | 2 |  |  |  | ROZPOCET | 0 | 0 | 0 | 0 | 0 | 1 | 0 | 4 | -977497680
| VV |  | "2.NP-h"1 |  | 1 | [13 empty] | VV | 2 | 2 | True | 0 | ROZPOCET
| VV |  | "3.NP-h"3 |  | 3 | [13 empty] | VV | 2 | 2 | True | 0 | ROZPOCET
| VV |  | Mezisoučet |  | 4 | [13 empty] | VV | 2 | 3 | True | 1 | ROZPOCET
30 | K | 317278021 | Překlady vápenopískové š 240 mm v 240 mm dl 1000 mm na maltu MC | kus | 3 |  | 0 | CS ÚRS 2017 01 |  |  | základní |  | 0 | 0.1288 | 0.3864 | 0 | 0 | 4 | K | 2 |  |  |  | ROZPOCET | 0 | 0 | 0 | 0 | 0 | 1 | 0 | 4 | 1867352879
| VV |  | "1.NP-f"3 |  | 3 | [13 empty] | VV | 2 | 2 | True | 0 | ROZPOCET
| VV |  | Mezisoučet |  | 3 | [13 empty] | VV | 2 | 3 | True | 1 | ROZPOCET
31 | K | 317278022 | Překlady vápenopískové š 240 mm v 240 mm dl 1250 mm na maltu MC | kus | 3 |  | 0 | CS ÚRS 2017 01 |  |  | základní |  | 0 | 0.1597 | 0.4791 | 0 | 0 | 4 | K | 2 |  |  |  | ROZPOCET | 0 | 0 | 0 | 0 | 0 | 1 | 0 | 4 | 1097410355
| VV |  | "1.NP-c"3 |  | 3 | [13 empty] | VV | 2 | 2 | True | 0 | ROZPOCET
| VV |  | Mezisoučet |  | 3 | [13 empty] | VV | 2 | 3 | True | 1 | ROZPOCET
32 | K | 317278023 | Překlady vápenopískové š 240 mm v 240 mm dl 1500 mm na maltu MC | kus | 43 |  | 0 | CS ÚRS 2017 01 |  |  | základní |  | 0 | 0.1907 | 8.2001 | 0 | 0 | 4 | K | 2 |  |  |  | ROZPOCET | 0 | 0 | 0 | 0 | 0 | 1 | 0 | 4 | -1097806135
| VV |  | "1.NP-b"9 |  | 9 | [13 empty] | VV | 2 | 2 | True | 0 | ROZPOCET
| VV |  | "2.NP-b"13 |  | 13 | [13 empty] | VV | 2 | 2 | True | 0 | ROZPOCET
| VV |  | "3.NP-b"19 |  | 19 | [13 empty] | VV | 2 | 2 | True | 0 | ROZPOCET
| VV |  | Mezisoučet |  | 41 | [13 empty] | VV | 2 | 3 | True | 0 | ROZPOCET
| VV |  | "věž nad okny 4.5.NP"2 |  | 2 | [13 empty] | VV | 2 | 2 | True | 0 | ROZPOCET
| VV |  | Mezisoučet |  | 2 | [13 empty] | VV | 2 | 3 | True | 0 | ROZPOCET
| VV |  | Součet |  | 43 | [13 empty] | VV | 2 | 4 | True | 1 | ROZPOCET
33 | K | 317278024 | Překlady vápenopískové š 240 mm v 240 mm dl 1750 mm na maltu MC | kus | 6 |  | 0 | CS ÚRS 2017 01 |  |  | základní |  | 0 | 0.2224 | 1.3344 | 0 | 0 | 4 | K | 2 |  |  |  | ROZPOCET | 0 | 0 | 0 | 0 | 0 | 1 | 0 | 4 | -58441438
| VV |  | "3.NP-i"6 |  | 6 | [13 empty] | VV | 2 | 2 | True | 0 | ROZPOCET
| VV |  | Mezisoučet |  | 6 | [13 empty] | VV | 2 | 3 | True | 1 | ROZPOCET
34 | K | 317278025 | Překlady vápenopískové š 240 mm v 240 mm dl 2000 mm na maltu MC | kus | 2 |  | 0 | CS ÚRS 2017 01 |  |  | základní |  | 0 | 0.2534 | 0.5068 | 0 | 0 | 4 | K | 2 |  |  |  | ROZPOCET | 0 | 0 | 0 | 0 | 0 | 1 | 0 | 4 | -1404304067
| VV |  | "1.NP-e"1 |  | 1 | [13 empty] | VV | 2 | 2 | True | 0 | ROZPOCET
| VV |  | "1.NP-g"1 |  | 1 | [13 empty] | VV | 2 | 2 | True | 0 | ROZPOCET
| VV |  | Mezisoučet |  | 2 | [13 empty] | VV | 2 | 3 | True | 1 | ROZPOCET
35 | K | 317278026 | Překlady vápenopískové š 240 mm v 240 mm dl 2250 mm na maltu MC | kus | 1 |  | 0 | CS ÚRS 2017 01 |  |  | základní |  | 0 | 0.2845 | 0.2845 | 0 | 0 | 4 | K | 2 |  |  |  | ROZPOCET | 0 | 0 | 0 | 0 | 0 | 1 | 0 | 4 | -1604686179
| VV |  | "1.NP-d"1 |  | 1 | [13 empty] | VV | 2 | 2 | True | 0 | ROZPOCET
| VV |  | Mezisoučet |  | 1 | [13 empty] | VV | 2 | 3 | True | 1 | ROZPOCET
36 | K | 342278002 | Příčky tl 115 mm z cihel vápenopískových dl 240 mm pevnosti P 25 na MC | m2 | 584.3 |  | 0 | CS ÚRS 2017 01 |  |  | základní |  | 0 | 0.2115 | 123.5794 | 0 | 0 | 4 | K | 2 |  |  |  | ROZPOCET | 0 | 0 | 0 | 0 | 0 | 1 | 0 | 4 | -83063579
| VV |  | "101/110"(4*4,5) |  | 18 | [13 empty] | VV | 2 | 2 | True | 0 | ROZPOCET
| VV |  | "102/103"(4*4,5) |  | 18 | [13 empty] | VV | 2 | 2 | True | 0 | ROZPOCET
| VV |  | "103/104,106"(4*4,5)-(0,9*2) |  | 16.2 | [13 empty] | VV | 2 | 2 | True | 0 | ROZPOCET
| VV |  | "104/106"(4*4,5) |  | 18 | [13 empty] | VV | 2 | 2 | True | 0 | ROZPOCET
| VV |  | "111/103,106"(6*4,5) |  | 27 | [13 empty] | VV | 2 | 2 | True | 0 | ROZPOCET
| VV |  | "105/107"(3,5*4,5) |  | 15.75 | [13 empty] | VV | 2 | 2 | True | 0 | ROZPOCET
| VV |  | "107/108"(3,5*4,5) |  | 15.75 | [13 empty] | VV | 2 | 2 | True | 0 | ROZPOCET
| VV |  | "108*109"(4*3) |  | 12 | [13 empty] | VV | 2 | 2 | True | 0 | ROZPOCET
| VV |  | "114/115"(2,6*3) |  | 7.8 | [13 empty] | VV | 2 | 2 | True | 0 | ROZPOCET
| VV |  | "116/115"(2,6*3) |  | 7.8 | [13 empty] | VV | 2 | 2 | True | 0 | ROZPOCET
| VV |  | "113/115"(1,2*3) |  | 3.6 | [13 empty] | VV | 2 | 2 | True | 0 | ROZPOCET
| VV |  | Mezisoučet |  | 159.9 | [13 empty] | VV | 2 | 3 | True | 0 | ROZPOCET
| VV |  | "201/202"(4*3)-(0,8*2) |  | 10.4 | [13 empty] | VV | 2 | 2 | True | 0 | ROZPOCET
| VV |  | "207/208"(4*3)-(0,7*2)+(1,2*2+0,9*2) |  | 14.8 | [13 empty] | VV | 2 | 2 | True | 0 | ROZPOCET
| VV |  | "208/205"(4*3)-(0,9*2) |  | 10.2 | [13 empty] | VV | 2 | 2 | True | 0 | ROZPOCET
| VV |  | "205/203,214"(4*3)-(0,9*2)*2 |  | 8.4 | [13 empty] | VV | 2 | 2 | True | 0 | ROZPOCET
| VV |  | "203/214"(2+1,4)*3 |  | 10.2 | [13 empty] | VV | 2 | 2 | True | 0 | ROZPOCET
| VV |  | "215/204"(2+1,4)*3 |  | 10.2 | [13 empty] | VV | 2 | 2 | True | 0 | ROZPOCET
| VV |  | "205/204,215"(4*3)-(0,9*2)*2 |  | 8.4 | [13 empty] | VV | 2 | 2 | True | 0 | ROZPOCET
| VV |  | "205/210"(4*3)-(0,9*2) |  | 10.2 | [13 empty] | VV | 2 | 2 | True | 0 | ROZPOCET
| VV |  | "209/210"(4*3)-(0,9*2)+(0,9*2+1,2*2) |  | 14.4 | [13 empty] | VV | 2 | 2 | True | 0 | ROZPOCET
| VV |  | "211/206"(3,5*3)-(0,9*2) |  | 8.7 | [13 empty] | VV | 2 | 2 | True | 0 | ROZPOCET
| VV |  | "212/213"(2,6*3) |  | 7.8 | [13 empty] | VV | 2 | 2 | True | 0 | ROZPOCET
| VV |  | "212/113"(2,6*3) |  | 7.8 | [13 empty] | VV | 2 | 2 | True | 0 | ROZPOCET
| VV |  | Mezisoučet |  | 121.5 | [13 empty] | VV | 2 | 3 | True | 0 | ROZPOCET
| VV |  | "301/302"(4*3) |  | 12 | [13 empty] | VV | 2 | 2 | True | 0 | ROZPOCET
| VV |  | "303/305"(4*3)-(0,9*2) |  | 10.2 | [13 empty] | VV | 2 | 2 | True | 0 | ROZPOCET
| VV |  | "304/306"(4*3)-(0,9*2) |  | 10.2 | [13 empty] | VV | 2 | 2 | True | 0 | ROZPOCET
| VV |  | "305/307"(2,7*3)-(0,9*2) |  | 6.3 | [13 empty] | VV | 2 | 2 | True | 0 | ROZPOCET
| VV |  | "307/309"(2,7*3)-(0,9*2)+(1,5+1)*3-(0,7*2) |  | 12.4 | [13 empty] | VV | 2 | 2 | True | 0 | ROZPOCET
| VV |  | "308/310,312"(5,5+2,2*2+2,6+1)*3-(0,7*2)*4 |  | 34.9 | [13 empty] | VV | 2 | 2 | True | 0 | ROZPOCET
| VV |  | "309/310"(2,2*3) |  | 6.6 | [13 empty] | VV | 2 | 2 | True | 0 | ROZPOCET
| VV |  | "307/308"(2,6*3) |  | 7.8 | [13 empty] | VV | 2 | 2 | True | 0 | ROZPOCET
| VV |  | "308/306"(5,5*3)-((0,9*2)+(0,6*4)) |  | 12.3 | [13 empty] | VV | 2 | 2 | True | 0 | ROZPOCET
| VV |  | "311/324,313"(3,5*3)*2-(0,9*2)*2 |  | 17.4 | [13 empty] | VV | 2 | 2 | True | 0 | ROZPOCET
| VV |  | "314/315,316"(6,8*2+4,4+1,5)*3-(0,9*2)*3 |  | 53.1 | [13 empty] | VV | 2 | 2 | True | 0 | ROZPOCET
| VV |  | "322/323"(2,6*3)*2 |  | 15.6 | [13 empty] | VV | 2 | 2 | True | 0 | ROZPOCET
| VV |  | "321/320"(5,8*3)-(0,6*2) |  | 16.2 | [13 empty] | VV | 2 | 2 | True | 0 | ROZPOCET
| VV |  | "321,320/316,314"(3,5+5,3)*3-(0,9*2) |  | 24.6 | [13 empty] | VV | 2 | 2 | True | 0 | ROZPOCET
| VV |  | "320/317,319"(5,8*3)-(0,8*2) |  | 15.8 | [13 empty] | VV | 2 | 2 | True | 0 | ROZPOCET
| VV |  | "314/317,319"(2,9+1,8)*3 |  | 14.1 | [13 empty] | VV | 2 | 2 | True | 0 | ROZPOCET
| VV |  | "317/318"(2,3*3)-(0,8*2) |  | 5.3 | [13 empty] | VV | 2 | 2 | True | 0 | ROZPOCET
| VV |  | "319/318,317"(4,7*3)-(0,8*2) |  | 12.5 | [13 empty] | VV | 2 | 2 | True | 0 | ROZPOCET
| VV |  | Mezisoučet |  | 287.3 | [13 empty] | VV | 2 | 3 | True | 0 | ROZPOCET
| VV |  | "věž"(2,6*3)*2 |  | 15.6 | [13 empty] | VV | 2 | 2 | True | 0 | ROZPOCET
| VV |  | Mezisoučet |  | 15.6 | [13 empty] | VV | 2 | 3 | True | 0 | ROZPOCET
| VV |  | Součet |  | 584.3 | [13 empty] | VV | 2 | 4 | True | 1 | ROZPOCET
| D | 61 | Úprava povrchů vnitřních |  |  |  | 0 | [5 empty] | 0 |  | 83.8176 |  | 0 | 1 | D | 1 |  |  |  | ROZPOCET | [6 empty] | 0
37 | K | 611142001 | Potažení vnitřních stropů sklovláknitým pletivem vtlačeným do tenkovrstvé hmoty | m2 | 508.2 |  | 0 | CS ÚRS 2017 01 |  |  | základní |  | 0 | 0.00489 | 2.4851 | 0 | 0 | 4 | K | 2 |  |  |  | ROZPOCET | 0 | 0 | 0 | 0 | 0 | 1 | 0 | 4 | -722256096
| VV |  | "101"13,8 |  | 13.8 | [13 empty] | VV | 2 | 2 | True | 0 | ROZPOCET
| VV |  | "102"7,7 |  | 7.7 | [13 empty] | VV | 2 | 2 | True | 0 | ROZPOCET
| VV |  | "103"8,1 |  | 8.1 | [13 empty] | VV | 2 | 2 | True | 0 | ROZPOCET
| VV |  | "104"8,2 |  | 8.2 | [13 empty] | VV | 2 | 2 | True | 0 | ROZPOCET
| VV |  | "105"9,7 |  | 9.7 | [13 empty] | VV | 2 | 2 | True | 0 | ROZPOCET
| VV |  | "106"7,4 |  | 7.4 | [13 empty] | VV | 2 | 2 | True | 0 | ROZPOCET
| VV |  | "107"9,1 |  | 9.1 | [13 empty] | VV | 2 | 2 | True | 0 | ROZPOCET
| VV |  | "108"7,7 |  | 7.7 | [13 empty] | VV | 2 | 2 | True | 0 | ROZPOCET
| VV |  | "109"16,8 |  | 16.8 | [13 empty] | VV | 2 | 2 | True | 0 | ROZPOCET
| VV |  | "110"33,4 |  | 33.4 | [13 empty] | VV | 2 | 2 | True | 0 | ROZPOCET
| VV |  | "111"69 |  | 69 | [13 empty] | VV | 2 | 2 | True | 0 | ROZPOCET
| VV |  | "112"118,7 |  | 118.7 | [13 empty] | VV | 2 | 2 | True | 0 | ROZPOCET
| VV |  | "113"61,7 |  | 61.7 | [13 empty] | VV | 2 | 2 | True | 0 | ROZPOCET
| VV |  | "114"3,6 |  | 3.6 | [13 empty] | VV | 2 | 2 | True | 0 | ROZPOCET
| VV |  | "115"3,2 |  | 3.2 | [13 empty] | VV | 2 | 2 | True | 0 | ROZPOCET
| VV |  | "116"13,1 |  | 13.1 | [13 empty] | VV | 2 | 2 | True | 0 | ROZPOCET
| VV |  | Mezisoučet |  | 391.2 | [13 empty] | VV | 2 | 3 | True | 0 | ROZPOCET
| VV |  | "206"25,4 |  | 25.4 | [13 empty] | VV | 2 | 2 | True | 0 | ROZPOCET
| VV |  | "212"7 |  | 7 | [13 empty] | VV | 2 | 2 | True | 0 | ROZPOCET
| VV |  | "213"12,5 |  | 12.5 | [13 empty] | VV | 2 | 2 | True | 0 | ROZPOCET
| VV |  | "214"2,7 |  | 2.7 | [13 empty] | VV | 2 | 2 | True | 0 | ROZPOCET
| VV |  | "215"2,7 |  | 2.7 | [13 empty] | VV | 2 | 2 | True | 0 | ROZPOCET
| VV |  | Mezisoučet |  | 50.3 | [13 empty] | VV | 2 | 3 | True | 0 | ROZPOCET
| VV |  | "311"9 |  | 9 | [13 empty] | VV | 2 | 2 | True | 0 | ROZPOCET
| VV |  | "312"4,1 |  | 4.1 | [13 empty] | VV | 2 | 2 | True | 0 | ROZPOCET
| VV |  | "313"25,4 |  | 25.4 | [13 empty] | VV | 2 | 2 | True | 0 | ROZPOCET
| VV |  | "322"7 |  | 7 | [13 empty] | VV | 2 | 2 | True | 0 | ROZPOCET
| VV |  | "323"12,5 |  | 12.5 | [13 empty] | VV | 2 | 2 | True | 0 | ROZPOCET
| VV |  | "324"8,7 |  | 8.7 | [13 empty] | VV | 2 | 2 | True | 0 | ROZPOCET
| VV |  | Mezisoučet |  | 66.7 | [13 empty] | VV | 2 | 3 | True | 0 | ROZPOCET
| VV |  | Součet |  | 508.2 | [13 empty] | VV | 2 | 4 | True | 1 | ROZPOCET
39 | K | 611321341 | Vápenocementová omítka štuková dvouvrstvá vnitřních stropů rovných nanášená strojně | m2 | 508.2 |  | 0 | CS ÚRS 2017 01 |  |  | základní |  | 0 | 0.01628 | 8.2735 | 0 | 0 | 4 | K | 2 |  |  |  | ROZPOCET | 0 | 0 | 0 | 0 | 0 | 1 | 0 | 4 | 1279919801
| VV |  | "101"13,8 |  | 13.8 | [13 empty] | VV | 2 | 2 | True | 0 | ROZPOCET
| VV |  | "102"7,7 |  | 7.7 | [13 empty] | VV | 2 | 2 | True | 0 | ROZPOCET
| VV |  | "103"8,1 |  | 8.1 | [13 empty] | VV | 2 | 2 | True | 0 | ROZPOCET
| VV |  | "104"8,2 |  | 8.2 | [13 empty] | VV | 2 | 2 | True | 0 | ROZPOCET
| VV |  | "105"9,7 |  | 9.7 | [13 empty] | VV | 2 | 2 | True | 0 | ROZPOCET
| VV |  | "106"7,4 |  | 7.4 | [13 empty] | VV | 2 | 2 | True | 0 | ROZPOCET
| VV |  | "107"9,1 |  | 9.1 | [13 empty] | VV | 2 | 2 | True | 0 | ROZPOCET
| VV |  | "108"7,7 |  | 7.7 | [13 empty] | VV | 2 | 2 | True | 0 | ROZPOCET
| VV |  | "109"16,8 |  | 16.8 | [13 empty] | VV | 2 | 2 | True | 0 | ROZPOCET
| VV |  | "110"33,4 |  | 33.4 | [13 empty] | VV | 2 | 2 | True | 0 | ROZPOCET
| VV |  | "111"69 |  | 69 | [13 empty] | VV | 2 | 2 | True | 0 | ROZPOCET
| VV |  | "112"118,7 |  | 118.7 | [13 empty] | VV | 2 | 2 | True | 0 | ROZPOCET
| VV |  | "113"61,7 |  | 61.7 | [13 empty] | VV | 2 | 2 | True | 0 | ROZPOCET
| VV |  | "114"3,6 |  | 3.6 | [13 empty] | VV | 2 | 2 | True | 0 | ROZPOCET
| VV |  | "115"3,2 |  | 3.2 | [13 empty] | VV | 2 | 2 | True | 0 | ROZPOCET
| VV |  | "116"13,1 |  | 13.1 | [13 empty] | VV | 2 | 2 | True | 0 | ROZPOCET
| VV |  | Mezisoučet |  | 391.2 | [13 empty] | VV | 2 | 3 | True | 0 | ROZPOCET
| VV |  | "206"25,4 |  | 25.4 | [13 empty] | VV | 2 | 2 | True | 0 | ROZPOCET
| VV |  | "212"7 |  | 7 | [13 empty] | VV | 2 | 2 | True | 0 | ROZPOCET
| VV |  | "213"12,5 |  | 12.5 | [13 empty] | VV | 2 | 2 | True | 0 | ROZPOCET
| VV |  | "214"2,7 |  | 2.7 | [13 empty] | VV | 2 | 2 | True | 0 | ROZPOCET
| VV |  | "215"2,7 |  | 2.7 | [13 empty] | VV | 2 | 2 | True | 0 | ROZPOCET
| VV |  | Mezisoučet |  | 50.3 | [13 empty] | VV | 2 | 3 | True | 0 | ROZPOCET
| VV |  | "311"9 |  | 9 | [13 empty] | VV | 2 | 2 | True | 0 | ROZPOCET
| VV |  | "312"4,1 |  | 4.1 | [13 empty] | VV | 2 | 2 | True | 0 | ROZPOCET
| VV |  | "313"25,4 |  | 25.4 | [13 empty] | VV | 2 | 2 | True | 0 | ROZPOCET
| VV |  | "322"7 |  | 7 | [13 empty] | VV | 2 | 2 | True | 0 | ROZPOCET
| VV |  | "323"12,5 |  | 12.5 | [13 empty] | VV | 2 | 2 | True | 0 | ROZPOCET
| VV |  | "324"8,7 |  | 8.7 | [13 empty] | VV | 2 | 2 | True | 0 | ROZPOCET
| VV |  | Mezisoučet |  | 66.7 | [13 empty] | VV | 2 | 3 | True | 0 | ROZPOCET
| VV |  | Součet |  | 508.2 | [13 empty] | VV | 2 | 4 | True | 1 | ROZPOCET
40 | K | 611321391 | Příplatek k vápenocementové omítce vnitřních stropů za každých dalších 5 mm tloušťky strojně | m2 | 508.2 |  | 0 | CS ÚRS 2017 01 |  |  | základní |  | 0 | 0.0068 | 3.4558 | 0 | 0 | 4 | K | 2 |  |  |  | ROZPOCET | 0 | 0 | 0 | 0 | 0 | 1 | 0 | 4 | 690664700
| VV |  | 508,2 |  | 508.2 | [13 empty] | VV | 2 | 2 | True | 1 | ROZPOCET
38 | K | 612131111 | Polymercementový spojovací můstek vnitřních stěn nanášený ručně | m2 | 2808.75 |  | 0 | CS ÚRS 2017 01 |  |  | základní |  | 0 | 0.0014 | 3.9322 | 0 | 0 | 4 | K | 2 |  |  |  | ROZPOCET | 0 | 0 | 0 | 0 | 0 | 1 | 0 | 4 | -456204499
| VV |  | 583,3*2 |  | 1166.6 | [13 empty] | VV | 2 | 2 | True | 0 | ROZPOCET
| VV |  | Mezisoučet |  | 1166.6 | [13 empty] | VV | 2 | 3 | True | 0 | ROZPOCET
| VV |  | 1642,150 |  | 1642.15 | [13 empty] | VV | 2 | 2 | True | 0 | ROZPOCET
| VV |  | Mezisoučet |  | 1642.15 | [13 empty] | VV | 2 | 3 | True | 0 | ROZPOCET
| VV |  | Součet |  | 2808.75 | [13 empty] | VV | 2 | 4 | True | 1 | ROZPOCET
41 | K | 612321341 | Vápenocementová omítka štuková dvouvrstvá vnitřních stěn nanášená strojně | m2 | 2810.75 |  | 0 | CS ÚRS 2017 01 |  |  | základní |  | 0 | 0.01628 | 45.759 | 0 | 0 | 4 | K | 2 |  |  |  | ROZPOCET | 0 | 0 | 0 | 0 | 0 | 1 | 0 | 4 | 2007459725
| VV |  | "příčky" | [15 empty] | VV | 2 | 1 | True | 0 | ROZPOCET
| VV |  | "101/110"(4*4,5)*2 |  | 36 | [13 empty] | VV | 2 | 2 | True | 0 | ROZPOCET
| VV |  | "102/103"(4*4,5)*2 |  | 36 | [13 empty] | VV | 2 | 2 | True | 0 | ROZPOCET
| VV |  | "103/104,106"((4*4,5)-(0,9*2))*2 |  | 32.4 | [13 empty] | VV | 2 | 2 | True | 0 | ROZPOCET
| VV |  | "104/106"(4*4,5)*2 |  | 36 | [13 empty] | VV | 2 | 2 | True | 0 | ROZPOCET
| VV |  | "111/103,106"(6*4,5)*2 |  | 54 | [13 empty] | VV | 2 | 2 | True | 0 | ROZPOCET
| VV |  | "105/107"(3,5*4,5)*2 |  | 31.5 | [13 empty] | VV | 2 | 2 | True | 0 | ROZPOCET
| VV |  | "107/108"(3,5*4,5)*2 |  | 31.5 | [13 empty] | VV | 2 | 2 | True | 0 | ROZPOCET
| VV |  | "108*109"(4*3)*2 |  | 24 | [13 empty] | VV | 2 | 2 | True | 0 | ROZPOCET
| VV |  | "114/115"(2,6*3)*2 |  | 15.6 | [13 empty] | VV | 2 | 2 | True | 0 | ROZPOCET
| VV |  | "116/115"(2,6*3)*2 |  | 15.6 | [13 empty] | VV | 2 | 2 | True | 0 | ROZPOCET
| VV |  | "113/115"(1,2*3)*2 |  | 7.2 | [13 empty] | VV | 2 | 2 | True | 0 | ROZPOCET
| VV |  | Mezisoučet |  | 319.8 | [13 empty] | VV | 2 | 3 | True | 0 | ROZPOCET
| VV |  | "201/202"((4*3)-(0,8*2))*2 |  | 20.8 | [13 empty] | VV | 2 | 2 | True | 0 | ROZPOCET
| VV |  | "207/208"((4*3)-(0,7*2)+(1,2*2+0,9*2))*2 |  | 29.6 | [13 empty] | VV | 2 | 2 | True | 0 | ROZPOCET
| VV |  | "208/205"((4*3)-(0,9*2))*2 |  | 20.4 | [13 empty] | VV | 2 | 2 | True | 0 | ROZPOCET
| VV |  | "205/203,214"((4*3)-(0,9*2)*2)*2 |  | 16.8 | [13 empty] | VV | 2 | 2 | True | 0 | ROZPOCET
| VV |  | "203/214"((2+1,4)*3)*2 |  | 20.4 | [13 empty] | VV | 2 | 2 | True | 0 | ROZPOCET
| VV |  | "215/204"((2+1,4)*3)*2 |  | 20.4 | [13 empty] | VV | 2 | 2 | True | 0 | ROZPOCET
| VV |  | "205/204,215"((4*3)-(0,9*2)*2)*2 |  | 16.8 | [13 empty] | VV | 2 | 2 | True | 0 | ROZPOCET
| VV |  | "205/210"((4*3)-(0,9*2))*2 |  | 20.4 | [13 empty] | VV | 2 | 2 | True | 0 | ROZPOCET
| VV |  | "209/210"((4*3)-(0,9*2)+(0,9*2+1,2*2))*2 |  | 28.8 | [13 empty] | VV | 2 | 2 | True | 0 | ROZPOCET
| VV |  | "211/206"((3,5*3)-(0,9*2))*2 |  | 17.4 | [13 empty] | VV | 2 | 2 | True | 0 | ROZPOCET
| VV |  | "212/213"(2,6*3)*2 |  | 15.6 | [13 empty] | VV | 2 | 2 | True | 0 | ROZPOCET
| VV |  | "212/113"(2,6*3)*2 |  | 15.6 | [13 empty] | VV | 2 | 2 | True | 0 | ROZPOCET
| VV |  | Mezisoučet |  | 243 | [13 empty] | VV | 2 | 3 | True | 0 | ROZPOCET
| VV |  | "301/302"(4*3)*2 |  | 24 | [13 empty] | VV | 2 | 2 | True | 0 | ROZPOCET
| VV |  | "303/305"((4*3)-(0,9*2))*2 |  | 20.4 | [13 empty] | VV | 2 | 2 | True | 0 | ROZPOCET
| VV |  | "304/306"((4*3)-(0,9*2))*2 |  | 20.4 | [13 empty] | VV | 2 | 2 | True | 0 | ROZPOCET
| VV |  | "305/307"((2,7*3)-(0,9*2))*2 |  | 12.6 | [13 empty] | VV | 2 | 2 | True | 0 | ROZPOCET
| VV |  | "307/309"((2,7*3)-(0,9*2)+(1,5+1)*3-(0,7*2))*2 |  | 24.8 | [13 empty] | VV | 2 | 2 | True | 0 | ROZPOCET
| VV |  | "308/310,312"((5,5+2,2*2+2,6+1)*3-(0,7*2)*4)*2 |  | 69.8 | [13 empty] | VV | 2 | 2 | True | 0 | ROZPOCET
| VV |  | "309/310"(2,2*3)*2 |  | 13.2 | [13 empty] | VV | 2 | 2 | True | 0 | ROZPOCET
| VV |  | "307/308"(2,6*3)*2 |  | 15.6 | [13 empty] | VV | 2 | 2 | True | 0 | ROZPOCET
| VV |  | "308/306"((5,5*3)-((0,9*2)+(0,6*4)))*2 |  | 24.6 | [13 empty] | VV | 2 | 2 | True | 0 | ROZPOCET
| VV |  | "311/324,313"((3,5*3)*2-(0,9*2)*2)*2 |  | 34.8 | [13 empty] | VV | 2 | 2 | True | 0 | ROZPOCET
| VV |  | "314/315,316"((6,8*2+4,4+1,5)*3-(0,9*2)*3)*2 |  | 106.2 | [13 empty] | VV | 2 | 2 | True | 0 | ROZPOCET
| VV |  | "322/323"((2,6*3)*2)*2 |  | 31.2 | [13 empty] | VV | 2 | 2 | True | 0 | ROZPOCET
| VV |  | "321/320"((5,8*3)-(0,6*2))*2 |  | 32.4 | [13 empty] | VV | 2 | 2 | True | 0 | ROZPOCET
| VV |  | "321,320/316,314"((3,5+5,3)*3-(0,9*2))*2 |  | 49.2 | [13 empty] | VV | 2 | 2 | True | 0 | ROZPOCET
| VV |  | "320/317,319"((5,8*3)-(0,8*2))*2 |  | 31.6 | [13 empty] | VV | 2 | 2 | True | 0 | ROZPOCET
| VV |  | "314/317,319"((2,9+1,8)*3)*2 |  | 28.2 | [13 empty] | VV | 2 | 2 | True | 0 | ROZPOCET
| VV |  | "317/318"((2,3*3)-(0,8*2))*2 |  | 10.6 | [13 empty] | VV | 2 | 2 | True | 0 | ROZPOCET
| VV |  | "319/318,317"((4,7*3)-(0,8*2))*2 |  | 25 | [13 empty] | VV | 2 | 2 | True | 0 | ROZPOCET
| VV |  | Mezisoučet |  | 574.6 | [13 empty] | VV | 2 | 3 | True | 0 | ROZPOCET
| VV |  | "věž"((2,6*3)*2)*2 |  | 31.2 | [13 empty] | VV | 2 | 2 | True | 0 | ROZPOCET
| VV |  | Mezisoučet |  | 31.2 | [13 empty] | VV | 2 | 3 | True | 0 | ROZPOCET
| VV |  | "vnitřní nosné zdi" | [15 empty] | VV | 2 | 1 | True | 0 | ROZPOCET
| VV |  | "101,110/102,111"((12,2*4,5)-(1*2))*2 |  | 105.8 | [13 empty] | VV | 2 | 2 | True | 0 | ROZPOCET
| VV |  | "111,104,106/108,107,105"((12,8*4,5)-(1*2)*3)*2 |  | 103.2 | [13 empty] | VV | 2 | 2 | True | 0 | ROZPOCET
| VV |  | "109,107,105/112"((13,3*5,7)-(1*2)*3)*2 |  | 139.62 | [13 empty] | VV | 2 | 2 | True | 0 | ROZPOCET
| VV |  | "112/113"((13,7*5,7)-((1*2)+1,7*2))*2 |  | 145.38 | [13 empty] | VV | 2 | 2 | True | 0 | ROZPOCET
| VV |  | Mezisoučet |  | 494 | [13 empty] | VV | 2 | 3 | True | 0 | ROZPOCET
| VV |  | "201,202/207,208,205,203"((12,8*3)-(0,9*2))*2 |  | 73.2 | [13 empty] | VV | 2 | 2 | True | 0 | ROZPOCET
| VV |  | "207,208/209,210"(5,2*3)*2 |  | 31.2 | [13 empty] | VV | 2 | 2 | True | 0 | ROZPOCET
| VV |  | "203,214/204,215"(5,5*3)*2 |  | 33 | [13 empty] | VV | 2 | 2 | True | 0 | ROZPOCET
| VV |  | "209,210/211"(5,5*3)*2 |  | 33 | [13 empty] | VV | 2 | 2 | True | 0 | ROZPOCET
| VV |  | "205,204/206"((7,8*3)-(0,9*2))*2 |  | 43.2 | [13 empty] | VV | 2 | 2 | True | 0 | ROZPOCET
| VV |  | Mezisoučet |  | 213.6 | [13 empty] | VV | 2 | 3 | True | 0 | ROZPOCET
| VV |  | "301,302/309,307,305,303"((12,8*3)-(0,9*2)*2)*2 |  | 69.6 | [13 empty] | VV | 2 | 2 | True | 0 | ROZPOCET
| VV |  | "305,303/306,304"(7,8*3)*2 |  | 46.8 | [13 empty] | VV | 2 | 2 | True | 0 | ROZPOCET
| VV |  | "312,308,306,304/311,324,313"((13,3*3)-(0,9*2))*2 |  | 76.2 | [13 empty] | VV | 2 | 2 | True | 0 | ROZPOCET
| VV |  | "319,319,314/311,324,313"((13,6*3)-(0,9*2))*2 |  | 78 | [13 empty] | VV | 2 | 2 | True | 0 | ROZPOCET
| VV |  | Mezisoučet |  | 270.6 | [13 empty] | VV | 2 | 3 | True | 0 | ROZPOCET
| VV |  | "věž"((5,2*15,5)*2+(2,5*15,5))*2 |  | 399.9 | [13 empty] | VV | 2 | 2 | True | 0 | ROZPOCET
| VV |  | Mezisoučet |  | 399.9 | [13 empty] | VV | 2 | 3 | True | 0 | ROZPOCET
| VV |  | "obvod.zdivo" | [15 empty] | VV | 2 | 1 | True | 0 | ROZPOCET
| VV |  | ((2,8*9)+(2,5*9)) |  | 47.7 | [13 empty] | VV | 2 | 2 | True | 0 | ROZPOCET
| VV |  | (14*10,1+14*10,1+6,5*10,1) |  | 348.45 | [13 empty] | VV | 2 | 2 | True | 0 | ROZPOCET
| VV |  | (16,5*11,5+16,5*14,5+12,5*11,5+13,5*2,5) |  | 606.5 | [13 empty] | VV | 2 | 2 | True | 0 | ROZPOCET
| VV |  | Mezisoučet |  | 1002.65 | [13 empty] | VV | 2 | 3 | True | 0 | ROZPOCET
| VV |  | "odpočet výplně" | [15 empty] | VV | 2 | 1 | True | 0 | ROZPOCET
| VV |  | -(1*1,7)*16 |  | -27.2 | [13 empty] | VV | 2 | 2 | True | 0 | ROZPOCET
| VV |  | -(1*1,7)*11 |  | -18.7 | [13 empty] | VV | 2 | 2 | True | 0 | ROZPOCET
| VV |  | -(1,2*1,7)*4 |  | -8.16 | [13 empty] | VV | 2 | 2 | True | 0 | ROZPOCET
| VV |  | -(1,2*1,7)*2 |  | -4.08 | [13 empty] | VV | 2 | 2 | True | 0 | ROZPOCET
| VV |  | -(3*1,7)*2 |  | -10.2 | [13 empty] | VV | 2 | 2 | True | 0 | ROZPOCET
| VV |  | -(1*1,7)*4 |  | -6.8 | [13 empty] | VV | 2 | 2 | True | 0 | ROZPOCET
| VV |  | -(1,8*2)*1 |  | -3.6 | [13 empty] | VV | 2 | 2 | True | 0 | ROZPOCET
| VV |  | -(3*2,7)*1 |  | -8.1 | [13 empty] | VV | 2 | 2 | True | 0 | ROZPOCET
| VV |  | -(1*2)*1 |  | -2 | [13 empty] | VV | 2 | 2 | True | 0 | ROZPOCET
| VV |  | -(3*3)*1 |  | -9 | [13 empty] | VV | 2 | 2 | True | 0 | ROZPOCET
| VV |  | -(3*3)*2 |  | -18 | [13 empty] | VV | 2 | 2 | True | 0 | ROZPOCET
| VV |  | -(3*4)*3 |  | -36 | [13 empty] | VV | 2 | 2 | True | 0 | ROZPOCET
| VV |  | Mezisoučet |  | -151.84 | [13 empty] | VV | 2 | 3 | True | 0 | ROZPOCET
| VV |  | "odpočet obklad"-586,760 |  | -586.76 | [13 empty] | VV | 2 | 2 | True | 0 | ROZPOCET
| VV |  | Mezisoučet |  | -586.76 | [13 empty] | VV | 2 | 3 | True | 0 | ROZPOCET
| VV |  | Součet |  | 2810.75 | [13 empty] | VV | 2 | 4 | True | 1 | ROZPOCET
42 | K | 612321391 | Příplatek k vápenocementové omítce vnitřních stěn za každých dalších 5 mm tloušťky strojně | m2 | 2810.75 |  | 0 | CS ÚRS 2017 01 |  |  | základní |  | 0 | 0.0068 | 19.1131 | 0 | 0 | 4 | K | 2 |  |  |  | ROZPOCET | 0 | 0 | 0 | 0 | 0 | 1 | 0 | 4 | 1048753956
| VV |  | 2810,750 |  | 2810.75 | [13 empty] | VV | 2 | 2 | True | 1 | ROZPOCET
43 | K | 612325302 | Vápenocementová štuková omítka ostění nebo nadpraží | m2 | 23.79 |  | 0 | CS ÚRS 2017 01 |  |  | základní |  | 0 | 0.03358 | 0.79887 | 0 | 0 | 4 | K | 2 |  |  |  | ROZPOCET | 0 | 0 | 0 | 0 | 0 | 1 | 0 | 4 | 1304425905
| VV |  | "výplně rohy"((1,75*2)*39+(2,1*2)+(2,7*2)+(2,1*2)+(3,1*2)*3+(4*2)*3)*0,1 |  | 19.29 | [13 empty] | VV | 2 | 2 | True | 0 | ROZPOCET
| VV |  | "nadpraží"45*0,1 |  | 4.5 | [13 empty] | VV | 2 | 2 | True | 0 | ROZPOCET
| VV |  | Mezisoučet |  | 23.79 | [13 empty] | VV | 2 | 3 | True | 1 | ROZPOCET
| D | 62 | Úprava povrchů vnějších |  |  |  | 0 | [5 empty] | 0 |  | 16.3546 |  | 0 | 1 | D | 1 |  |  |  | ROZPOCET | [6 empty] | 0
53 | K | 621211041 | Montáž kontaktního zateplení vnějších podhledů z polystyrénových desek tl do 200 mm | m2 | 15.5 |  | 0 | CS ÚRS 2017 01 |  |  | základní |  | 0 | 0.00865 | 0.13407 | 0 | 0 | 4 | K | 2 |  |  |  | ROZPOCET | 0 | 0 | 0 | 0 | 0 | 1 | 0 | 4 | -1362067047
| VV |  | (0,5*31) |  | 15.5 | [13 empty] | VV | 2 | 2 | True | 1 | ROZPOCET
54 | M | 283760480 | deska fasádní polystyrénová EPS 1000 x 500 x 200 mm | m2 | 15.81 |  | 0 | CS ÚRS 2017 01 |  |  | základní |  | 0 | 0.003 | 0.04743 | 0 | 0 | 8 | M | 2 |  |  |  | ROZPOCET | 0 | 0 | 0 | 0 | 0 | 1 | 0 | 4 | -183873704
| VV |  | 15,5*1,02 "Přepočtené koeficientem množství |  | 15.81 | [13 empty] | VV | 2 | 2 | True | 1 | ROZPOCET
59 | K | 621251101 | Příplatek k cenám kontaktního zateplení podhledů za použití tepelněizolačních zátek z polystyrenu | m2 | 15.5 |  | 0 | CS ÚRS 2017 01 |  |  | základní |  | 0 | 9e-05 | 0.001395 | 0 | 0 | 4 | K | 2 |  |  |  | ROZPOCET | 0 | 0 | 0 | 0 | 0 | 1 | 0 | 4 | 155155357
| VV |  | 15,5 |  | 15.5 | [13 empty] | VV | 2 | 2 | True | 1 | ROZPOCET
44 | K | 622143003 | Montáž omítkových plastových nebo pozinkovaných rohových profilů s tkaninou | m | 411.9 |  | 0 | CS ÚRS 2017 01 |  |  | základní |  | 0 | 0 | 0 | 0 | 0 | 4 | K | 2 |  |  |  | ROZPOCET | 0 | 0 | 0 | 0 | 0 | 1 | 0 | 4 | 446219094
| VV |  | "rohy budovy"(11,5*4+10,5*2+15,5*4) |  | 129 | [13 empty] | VV | 2 | 2 | True | 0 | ROZPOCET
| VV |  | "výplně rohy"(1,75*2)*39+(2,1*2)+(2,7*2)+(2,1*2)+(3,1*2)*3+(4*2)*3 |  | 192.9 | [13 empty] | VV | 2 | 2 | True | 0 | ROZPOCET
| VV |  | "nadpraží"45 |  | 45 | [13 empty] | VV | 2 | 2 | True | 0 | ROZPOCET
| VV |  | "parapet"45 |  | 45 | [13 empty] | VV | 2 | 2 | True | 0 | ROZPOCET
| VV |  | Mezisoučet |  | 411.9 | [13 empty] | VV | 2 | 3 | True | 1 | ROZPOCET
45 | M | 590514820 | lišta rohová Al ,10/15 cm s tkaninou bal. 2,5 m | m | 337.995 |  | 0 | CS ÚRS 2017 01 |  |  | základní |  | 0 | 3e-05 | 0.01014 | 0 | 0 | 8 | M | 2 |  |  |  | ROZPOCET | 0 | 0 | 0 | 0 | 0 | 1 | 0 | 4 | 1533759666
| VV |  | "rohy budovy"(11,5*4+10,5*2+15,5*4) |  | 129 | [13 empty] | VV | 2 | 2 | True | 0 | ROZPOCET
| VV |  | "výplně rohy"(1,75*2)*39+(2,1*2)+(2,7*2)+(2,1*2)+(3,1*2)*3+(4*2)*3 |  | 192.9 | [13 empty] | VV | 2 | 2 | True | 0 | ROZPOCET
| VV |  | Mezisoučet |  | 321.9 | [13 empty] | VV | 2 | 3 | True | 0 | ROZPOCET
| VV |  | 321,9*1,05 "Přepočtené koeficientem množství |  | 337.995 | [13 empty] | VV | 2 | 2 | True | 1 | ROZPOCET
46 | M | 590515100 | profil okenní s nepřiznanou okapnicí plast 2,0 m | m | 47.25 |  | 0 | CS ÚRS 2017 01 |  |  | základní |  | 0 | 0.0003 | 0.014175 | 0 | 0 | 8 | M | 2 |  |  |  | ROZPOCET | 0 | 0 | 0 | 0 | 0 | 1 | 0 | 4 | -1214650439
| VV |  | 45 |  | 45 | [13 empty] | VV | 2 | 2 | True | 0 | ROZPOCET
| VV |  | 45*1,05 "Přepočtené koeficientem množství |  | 47.25 | [13 empty] | VV | 2 | 2 | True | 1 | ROZPOCET
47 | M | 590515120 | profil parapetní - plast 2 m | m | 47.25 |  | 0 | CS ÚRS 2017 01 |  |  | základní |  | 0 | 0.0002 | 0.00945 | 0 | 0 | 8 | M | 2 |  |  |  | ROZPOCET | 0 | 0 | 0 | 0 | 0 | 1 | 0 | 4 | -1282542285
| VV |  | 45 |  | 45 | [13 empty] | VV | 2 | 2 | True | 0 | ROZPOCET
| VV |  | 45*1,05 "Přepočtené koeficientem množství |  | 47.25 | [13 empty] | VV | 2 | 2 | True | 1 | ROZPOCET
48 | K | 622143004 | Montáž omítkových samolepících začišťovacích profilů (APU lišt) | m | 323.7 |  | 0 | CS ÚRS 2017 01 |  |  | základní |  | 0 | 0 | 0 | 0 | 0 | 4 | K | 2 |  |  |  | ROZPOCET | 0 | 0 | 0 | 0 | 0 | 1 | 0 | 4 | -186630962
| VV |  | (1*2+1,75*2)*16 |  | 88 | [13 empty] | VV | 2 | 2 | True | 0 | ROZPOCET
| VV |  | (1*2+1,75*2)*11 |  | 60.5 | [13 empty] | VV | 2 | 2 | True | 0 | ROZPOCET
| VV |  | (1,25*2+1,75*2)*4 |  | 24 | [13 empty] | VV | 2 | 2 | True | 0 | ROZPOCET
| VV |  | (1,25*2+1,75*2)*2 |  | 12 | [13 empty] | VV | 2 | 2 | True | 0 | ROZPOCET
| VV |  | (3*2+1,75*2)*2 |  | 19 | [13 empty] | VV | 2 | 2 | True | 0 | ROZPOCET
| VV |  | (1*2+1,75*2)*4 |  | 22 | [13 empty] | VV | 2 | 2 | True | 0 | ROZPOCET
| VV |  | (1,8+2,1*2) |  | 6 | [13 empty] | VV | 2 | 2 | True | 0 | ROZPOCET
| VV |  | (3+2,7*2) |  | 8.4 | [13 empty] | VV | 2 | 2 | True | 0 | ROZPOCET
| VV |  | (1+2,1*2) |  | 5.2 | [13 empty] | VV | 2 | 2 | True | 0 | ROZPOCET
| VV |  | (3*2+3,1*2) |  | 12.2 | [13 empty] | VV | 2 | 2 | True | 0 | ROZPOCET
| VV |  | (3*2+3,1*2)*2 |  | 24.4 | [13 empty] | VV | 2 | 2 | True | 0 | ROZPOCET
| VV |  | (3*2+4*2)*3 |  | 42 | [13 empty] | VV | 2 | 2 | True | 0 | ROZPOCET
| VV |  | Mezisoučet |  | 323.7 | [13 empty] | VV | 2 | 3 | True | 1 | ROZPOCET
49 | M | 590514760 | profil okenní začišťovací s tkaninou | m | 339.885 |  | 0 | CS ÚRS 2017 01 |  |  | základní |  | 0 | 4e-05 | 0.013595 | 0 | 0 | 8 | M | 2 |  |  |  | ROZPOCET | 0 | 0 | 0 | 0 | 0 | 1 | 0 | 4 | 1512501007
| VV |  | 323,7 |  | 323.7 | [13 empty] | VV | 2 | 2 | True | 0 | ROZPOCET
| VV |  | 323,7*1,05 "Přepočtené koeficientem množství |  | 339.885 | [13 empty] | VV | 2 | 2 | True | 1 | ROZPOCET
50 | K | 622211031 | Montáž kontaktního zateplení vnějších stěn z polystyrénových desek tl do 160 mm | m2 | 770.195 |  | 0 | CS ÚRS 2017 01 |  |  | základní |  | 0 | 0.0085 | 6.5467 | 0 | 0 | 4 | K | 2 |  |  |  | ROZPOCET | 0 | 0 | 0 | 0 | 0 | 1 | 0 | 4 | -1405041146
| VV |  | "F1,2,3" | [15 empty] | VV | 2 | 1 | True | 0 | ROZPOCET
| VV |  | "JZ" 175+190 |  | 365 | [13 empty] | VV | 2 | 2 | True | 0 | ROZPOCET
| VV |  | "JV" (3,9*12,75) |  | 49.725 | [13 empty] | VV | 2 | 2 | True | 0 | ROZPOCET
| VV |  | "SV" (16,7*4)+(14*5,5) |  | 143.8 | [13 empty] | VV | 2 | 2 | True | 0 | ROZPOCET
| VV |  | "SZ" (6,2*10,1) |  | 62.62 | [13 empty] | VV | 2 | 2 | True | 0 | ROZPOCET
| VV |  | "věž" (5,6*2,5+2,8*12) |  | 47.6 | [13 empty] | VV | 2 | 2 | True | 0 | ROZPOCET
| VV |  | -(3*3)*3 |  | -27 | [13 empty] | VV | 2 | 2 | True | 0 | ROZPOCET
| VV |  | -(3,5*4)*3 |  | -42 | [13 empty] | VV | 2 | 2 | True | 0 | ROZPOCET
| VV |  | -(3*2,7)*1 |  | -8.1 | [13 empty] | VV | 2 | 2 | True | 0 | ROZPOCET
| VV |  | -(1,8*2)*1 |  | -3.6 | [13 empty] | VV | 2 | 2 | True | 0 | ROZPOCET
| VV |  | Mezisoučet |  | 588.045 | [13 empty] | VV | 2 | 3 | True | 0 | ROZPOCET
| VV |  | "F4" (12,5+30,2*2+6,2+2,8*2+7,8)*1,5 |  | 138.75 | [13 empty] | VV | 2 | 2 | True | 0 | ROZPOCET
| VV |  | Mezisoučet |  | 138.75 | [13 empty] | VV | 2 | 3 | True | 0 | ROZPOCET
| VV |  | "věž"(5,6*3,5)+(3,4*3,5)*2 |  | 43.4 | [13 empty] | VV | 2 | 2 | True | 0 | ROZPOCET
| VV |  | Mezisoučet |  | 43.4 | [13 empty] | VV | 2 | 3 | True | 0 | ROZPOCET
| VV |  | Součet |  | 770.195 | [13 empty] | VV | 2 | 4 | True | 1 | ROZPOCET
51 | M | 283763570.R | deska polystyrénová (EPS P) tl.150 mm | m2 | 141.525 |  | 0 |  |  |  | základní |  | 0 | 0.0049 | 0.69347 | 0 | 0 | 8 | M | 2 |  |  |  | ROZPOCET | 0 | 0 | 0 | 0 | 0 | 1 | 0 | 4 | 2116483025
| VV |  | "F4" (12,5+30,2*2+6,2+2,8*2+7,8)*1,5 |  | 138.75 | [13 empty] | VV | 2 | 2 | True | 0 | ROZPOCET
| VV |  | Mezisoučet |  | 138.75 | [13 empty] | VV | 2 | 3 | True | 0 | ROZPOCET
| VV |  | 138,75*1,02 "Přepočtené koeficientem množství |  | 141.525 | [13 empty] | VV | 2 | 2 | True | 1 | ROZPOCET
52 | M | 283760440 | deska fasádní polystyrénová 1000 x 500 x 150 mm | m2 | 644.074 |  | 0 | CS ÚRS 2017 01 |  |  | základní |  | 0 | 0.0024 | 1.5458 | 0 | 0 | 8 | M | 2 |  |  |  | ROZPOCET | 0 | 0 | 0 | 0 | 0 | 1 | 0 | 4 | 2091120920
| VV |  | 588,045+43,4 |  | 631.445 | [13 empty] | VV | 2 | 2 | True | 0 | ROZPOCET
| VV |  | Mezisoučet |  | 631.445 | [13 empty] | VV | 2 | 3 | True | 0 | ROZPOCET
| VV |  | 631,445*1,02 "Přepočtené koeficientem množství |  | 644.074 | [13 empty] | VV | 2 | 2 | True | 1 | ROZPOCET
55 | K | 622211041 | Montáž kontaktního zateplení vnějších stěn z polystyrénových desek tl do 200 mm | m2 | 414.995 |  | 0 | CS ÚRS 2017 01 |  |  | základní |  | 0 | 0.0085 | 3.5275 | 0 | 0 | 4 | K | 2 |  |  |  | ROZPOCET | 0 | 0 | 0 | 0 | 0 | 1 | 0 | 4 | 1359807369
| VV |  | "věž"(2,9*10,5+2,8*10,5+5,6*12) |  | 127.05 | [13 empty] | VV | 2 | 2 | True | 0 | ROZPOCET
| VV |  | "SZ"(2,5*13,5) |  | 33.75 | [13 empty] | VV | 2 | 2 | True | 0 | ROZPOCET
| VV |  | "SV"(16,7*7,6+14*4,6)-((1*1,7)*10+(1,2*1,7)*5+(3*1,7)*2) |  | 153.92 | [13 empty] | VV | 2 | 2 | True | 0 | ROZPOCET
| VV |  | "JV"(12,75*7,7)-(1*1,75)*10 |  | 80.675 | [13 empty] | VV | 2 | 2 | True | 0 | ROZPOCET
| VV |  | Mezisoučet |  | 395.395 | [13 empty] | VV | 2 | 3 | True | 0 | ROZPOCET
| VV |  | "věž"(5,6*3,5) |  | 19.6 | [13 empty] | VV | 2 | 2 | True | 0 | ROZPOCET
| VV |  | Mezisoučet |  | 19.6 | [13 empty] | VV | 2 | 3 | True | 0 | ROZPOCET
| VV |  | Součet |  | 414.995 | [13 empty] | VV | 2 | 4 | True | 1 | ROZPOCET
56 | M | 283760480 | deska fasádní polystyrénová EPS 1000 x 500 x 200 mm | m2 | 423.295 |  | 0 | CS ÚRS 2017 01 |  |  | základní |  | 0 | 0.003 | 1.2699 | 0 | 0 | 8 | M | 2 |  |  |  | ROZPOCET | 0 | 0 | 0 | 0 | 0 | 1 | 0 | 4 | 723704431
| VV |  | 414,995 |  | 414.995 | [13 empty] | VV | 2 | 2 | True | 0 | ROZPOCET
| VV |  | 414,995*1,02 "Přepočtené koeficientem množství |  | 423.295 | [13 empty] | VV | 2 | 2 | True | 1 | ROZPOCET
57 | K | 622212001 | Montáž kontaktního zateplení vnějšího ostění hl. špalety do 200 mm z polystyrenu tl do 40 mm | m | 323.7 |  | 0 | CS ÚRS 2017 01 |  |  | základní |  | 0 | 0.00168 | 0.54382 | 0 | 0 | 4 | K | 2 |  |  |  | ROZPOCET | 0 | 0 | 0 | 0 | 0 | 1 | 0 | 4 | 154153705
| VV |  | 323,7 |  | 323.7 | [13 empty] | VV | 2 | 2 | True | 1 | ROZPOCET
58 | M | 283760310 | deska fasádní polystyrénová 1000 x 500 x 30 mm | m2 | 66.035 |  | 0 | CS ÚRS 2017 01 |  |  | základní |  | 0 | 0.00045 | 0.029716 | 0 | 0 | 8 | M | 2 |  |  |  | ROZPOCET | 0 | 0 | 0 | 0 | 0 | 1 | 0 | 4 | 499172028
| VV |  | 323,7*0,2 |  | 64.74 | [13 empty] | VV | 2 | 2 | True | 0 | ROZPOCET
| VV |  | 64,74*1,02 "Přepočtené koeficientem množství |  | 66.035 | [13 empty] | VV | 2 | 2 | True | 1 | ROZPOCET
60 | K | 622251101 | Příplatek k cenám kontaktního zateplení stěn za použití tepelněizolačních zátek z polystyrenu | m2 | 458.395 |  | 0 | CS ÚRS 2017 01 |  |  | základní |  | 0 | 6e-05 | 0.027504 | 0 | 0 | 4 | K | 2 |  |  |  | ROZPOCET | 0 | 0 | 0 | 0 | 0 | 1 | 0 | 4 | -1171308406
| VV |  | 395,395+63 |  | 458.395 | [13 empty] | VV | 2 | 2 | True | 1 | ROZPOCET
61 | K | 622252001 | Montáž zakládacích soklových lišt kontaktního zateplení | m | 95.5 |  | 0 | CS ÚRS 2017 01 |  |  | základní |  | 0 | 6e-05 | 0.00573 | 0 | 0 | 4 | K | 2 |  |  |  | ROZPOCET | 0 | 0 | 0 | 0 | 0 | 1 | 0 | 4 | -53869918
| VV |  | 31+13+33,5+15+3 |  | 95.5 | [13 empty] | VV | 2 | 2 | True | 1 | ROZPOCET
62 | M | 590516570 | lišta soklová Al s okapničkou, zakládací U 20 cm, 0,95/200 cm | m | 100 |  | 0 | CS ÚRS 2017 01 |  |  | základní |  | 0 | 0.00072 | 0.072 | 0 | 0 | 8 | M | 2 |  |  |  | ROZPOCET | 0 | 0 | 0 | 0 | 0 | 1 | 0 | 4 | -1976251846
| VV |  | 100 |  | 100 | [13 empty] | VV | 2 | 2 | True | 1 | ROZPOCET
63 | K | 622531021 | Tenkovrstvá silikonová zrnitá omítka tl. 2,0 mm včetně penetrace vnějších stěn | m2 | 535.152 |  | 0 | CS ÚRS 2017 01 |  |  | základní |  | 0 | 0.00348 | 1.8623 | 0 | 0 | 4 | K | 2 |  |  |  | ROZPOCET | 0 | 0 | 0 | 0 | 0 | 1 | 0 | 4 | 804455464
| VV |  | "F1,F2" | [15 empty] | VV | 2 | 1 | True | 0 | ROZPOCET
| VV |  | "bílá" | [15 empty] | VV | 2 | 1 | True | 0 | ROZPOCET
| VV |  | "JV"(13,3*7,7) |  | 102.41 | [13 empty] | VV | 2 | 2 | True | 0 | ROZPOCET
| VV |  | -(1*1,7)*12 |  | -20.4 | [13 empty] | VV | 2 | 2 | True | 0 | ROZPOCET
| VV |  | -(1*1,75)*6 |  | -10.5 | [13 empty] | VV | 2 | 2 | True | 0 | ROZPOCET
| VV |  | -(1,25*1,75)*2 |  | -4.375 | [13 empty] | VV | 2 | 2 | True | 0 | ROZPOCET
| VV |  | Mezisoučet |  | 67.135 | [13 empty] | VV | 2 | 3 | True | 0 | ROZPOCET
| VV |  | "SZ"(0,8*7,7)+(12,2*4,5)+(3,2*5,6)+(9*1,5) |  | 92.48 | [13 empty] | VV | 2 | 2 | True | 0 | ROZPOCET
| VV |  | -(1*1,75)*3 |  | -5.25 | [13 empty] | VV | 2 | 2 | True | 0 | ROZPOCET
| VV |  | -(0,5*1,75)*2 |  | -1.75 | [13 empty] | VV | 2 | 2 | True | 0 | ROZPOCET
| VV |  | Mezisoučet |  | 85.48 | [13 empty] | VV | 2 | 3 | True | 0 | ROZPOCET
| VV |  | "SV" (13,5*7,6)+(14,4*4,5) |  | 167.4 | [13 empty] | VV | 2 | 2 | True | 0 | ROZPOCET
| VV |  | -(1,25*1,75)*6 |  | -13.125 | [13 empty] | VV | 2 | 2 | True | 0 | ROZPOCET
| VV |  | -(1,*1,75)*12 |  | -21 | [13 empty] | VV | 2 | 2 | True | 0 | ROZPOCET
| VV |  | -(1*1,75)*4 |  | -7 | [13 empty] | VV | 2 | 2 | True | 0 | ROZPOCET
| VV |  | -(1,25*1,75)*1 |  | -2.188 | [13 empty] | VV | 2 | 2 | True | 0 | ROZPOCET
| VV |  | -(1*1,75)*6 |  | -10.5 | [13 empty] | VV | 2 | 2 | True | 0 | ROZPOCET
| VV |  | -(1,1*1,75)*4 |  | -7.7 | [13 empty] | VV | 2 | 2 | True | 0 | ROZPOCET
| VV |  | Mezisoučet |  | 105.887 | [13 empty] | VV | 2 | 3 | True | 0 | ROZPOCET
| VV |  | "JZ"175 |  | 175 | [13 empty] | VV | 2 | 2 | True | 0 | ROZPOCET
| VV |  | Mezisoučet |  | 175 | [13 empty] | VV | 2 | 3 | True | 0 | ROZPOCET
| VV |  | "šedá" | [15 empty] | VV | 2 | 1 | True | 0 | ROZPOCET
| VV |  | "SZ"(2,5*15,5) |  | 38.75 | [13 empty] | VV | 2 | 2 | True | 0 | ROZPOCET
| VV |  | "SV"(3,5*15,5) |  | 54.25 | [13 empty] | VV | 2 | 2 | True | 0 | ROZPOCET
| VV |  | -(1*1,75)*4 |  | -7 | [13 empty] | VV | 2 | 2 | True | 0 | ROZPOCET
| VV |  | -(1,8*2) |  | -3.6 | [13 empty] | VV | 2 | 2 | True | 0 | ROZPOCET
| VV |  | "JZ"(3,5*5,5) |  | 19.25 | [13 empty] | VV | 2 | 2 | True | 0 | ROZPOCET
| VV |  | Mezisoučet |  | 101.65 | [13 empty] | VV | 2 | 3 | True | 0 | ROZPOCET
| VV |  | Součet |  | 535.152 | [13 empty] | VV | 2 | 4 | True | 1 | ROZPOCET
| D | 63 | Podlahy a podlahové konstrukce |  |  |  | 0 | [5 empty] | 0 |  | 193.4919 |  | 0 | 1 | D | 1 |  |  |  | ROZPOCET | [6 empty] | 0
64 | K | 631311234 | Mazanina tl do 240 mm z betonu prostého se zvýšenými nároky na prostředí tř. C 25/30 | m3 | 51.44 |  | 0 | CS ÚRS 2017 01 |  |  | základní |  | 0 | 2.4533 | 126.1972 | 0 | 0 | 4 | K | 2 |  |  |  | ROZPOCET | 0 | 0 | 0 | 0 | 0 | 1 | 0 | 4 | -1030444938
| VV |  | "ve spádu" | [15 empty] | VV | 2 | 1 | True | 0 | ROZPOCET
| VV |  | "P3-112"118,7*0,2 |  | 23.74 | [13 empty] | VV | 2 | 2 | True | 0 | ROZPOCET
| VV |  | "P4-113"61,7*0,2 |  | 12.34 | [13 empty] | VV | 2 | 2 | True | 0 | ROZPOCET
| VV |  | "P5-110,111"(33,4+69)*0,15 |  | 15.36 | [13 empty] | VV | 2 | 2 | True | 0 | ROZPOCET
| VV |  | Mezisoučet |  | 51.44 | [13 empty] | VV | 2 | 3 | True | 1 | ROZPOCET
65 | K | 631319202 | Příplatek k mazaninám za přidání ocelových vláken (drátkobeton) pro objemové vyztužení 20 kg/m3 | m3 | 51.44 |  | 0 | CS ÚRS 2017 01 |  |  | základní |  | 0 | 0.0202 | 1.0391 | 0 | 0 | 4 | K | 2 |  |  |  | ROZPOCET | 0 | 0 | 0 | 0 | 0 | 1 | 0 | 4 | 1643712419
| VV |  | 51,440 |  | 51.44 | [13 empty] | VV | 2 | 2 | True | 1 | ROZPOCET
66 | K | 631351101 | Zřízení bednění rýh a hran v podlahách | m2 | 13.2 |  | 0 | CS ÚRS 2017 01 |  |  | základní |  | 0 | 0.01352 | 0.17846 | 0 | 0 | 4 | K | 2 |  |  |  | ROZPOCET | 0 | 0 | 0 | 0 | 0 | 1 | 0 | 4 | -2076854926
| VV |  | "odvodnovací žlaby" | [15 empty] | VV | 2 | 1 | True | 0 | ROZPOCET
| VV |  | "113"(0,2*8)*3 |  | 4.8 | [13 empty] | VV | 2 | 2 | True | 0 | ROZPOCET
| VV |  | "112"((0,1*8)*3)*2 |  | 4.8 | [13 empty] | VV | 2 | 2 | True | 0 | ROZPOCET
| VV |  | "111"((0,1*4)*3)*2 |  | 2.4 | [13 empty] | VV | 2 | 2 | True | 0 | ROZPOCET
| VV |  | "110"((0,1*4)*3) |  | 1.2 | [13 empty] | VV | 2 | 2 | True | 0 | ROZPOCET
| VV |  | Mezisoučet |  | 13.2 | [13 empty] | VV | 2 | 3 | True | 1 | ROZPOCET
67 | K | 631351102 | Odstranění bednění rýh a hran v podlahách | m2 | 13.2 |  | 0 | CS ÚRS 2017 01 |  |  | základní |  | 0 | 0 | 0 | 0 | 0 | 4 | K | 2 |  |  |  | ROZPOCET | 0 | 0 | 0 | 0 | 0 | 1 | 0 | 4 | 520209961
| VV |  | 13,2 |  | 13.2 | [13 empty] | VV | 2 | 2 | True | 1 | ROZPOCET
68 | K | 632450134 | Vyrovnávací cementový potěr tl do 50 mm ze suchých směsí provedený v ploše | m2 | 157.5 |  | 0 | CS ÚRS 2017 01 |  |  | základní |  | 0 | 0.105 | 16.5375 | 0 | 0 | 4 | K | 2 |  |  |  | ROZPOCET | 0 | 0 | 0 | 0 | 0 | 1 | 0 | 4 | 579303745
| VV |  | "P6" | [15 empty] | VV | 2 | 1 | True | 0 | ROZPOCET
| VV |  | "206"25,4 |  | 25.4 | [13 empty] | VV | 2 | 2 | True | 0 | ROZPOCET
| VV |  | "207"8,5 |  | 8.5 | [13 empty] | VV | 2 | 2 | True | 0 | ROZPOCET
| VV |  | "209"9,7 |  | 9.7 | [13 empty] | VV | 2 | 2 | True | 0 | ROZPOCET
| VV |  | "212"7 |  | 7 | [13 empty] | VV | 2 | 2 | True | 0 | ROZPOCET
| VV |  | "214"2,7 |  | 2.7 | [13 empty] | VV | 2 | 2 | True | 0 | ROZPOCET
| VV |  | Mezisoučet |  | 53.3 | [13 empty] | VV | 2 | 3 | True | 0 | ROZPOCET
| VV |  | "305"5,8 |  | 5.8 | [13 empty] | VV | 2 | 2 | True | 0 | ROZPOCET
| VV |  | "306"5,8 |  | 5.8 | [13 empty] | VV | 2 | 2 | True | 0 | ROZPOCET
| VV |  | "309"5,8 |  | 5.8 | [13 empty] | VV | 2 | 2 | True | 0 | ROZPOCET
| VV |  | "310"8,8 |  | 8.8 | [13 empty] | VV | 2 | 2 | True | 0 | ROZPOCET
| VV |  | "311"9 |  | 9 | [13 empty] | VV | 2 | 2 | True | 0 | ROZPOCET
| VV |  | "312"4,1 |  | 4.1 | [13 empty] | VV | 2 | 2 | True | 0 | ROZPOCET
| VV |  | "313"25,4 |  | 25.4 | [13 empty] | VV | 2 | 2 | True | 0 | ROZPOCET
| VV |  | "317"3,9 |  | 3.9 | [13 empty] | VV | 2 | 2 | True | 0 | ROZPOCET
| VV |  | "318"6,6 |  | 6.6 | [13 empty] | VV | 2 | 2 | True | 0 | ROZPOCET
| VV |  | "319"13,3 |  | 13.3 | [13 empty] | VV | 2 | 2 | True | 0 | ROZPOCET
| VV |  | "322"7 |  | 7 | [13 empty] | VV | 2 | 2 | True | 0 | ROZPOCET
| VV |  | "324"8,7 |  | 8.7 | [13 empty] | VV | 2 | 2 | True | 0 | ROZPOCET
| VV |  | Mezisoučet |  | 104.2 | [13 empty] | VV | 2 | 3 | True | 0 | ROZPOCET
| VV |  | Součet |  | 157.5 | [13 empty] | VV | 2 | 4 | True | 1 | ROZPOCET
69 | K | 632453353 | Potěr betonový samonivelační tl do 50 mm tř. C 35/45 | m2 | 427.9 |  | 0 | CS ÚRS 2017 01 |  |  | základní |  | 0 | 0.1155 | 49.4224 | 0 | 0 | 4 | K | 2 |  |  |  | ROZPOCET | 0 | 0 | 0 | 0 | 0 | 1 | 0 | 4 | 758896630
| VV |  | "P10" | [15 empty] | VV | 2 | 1 | True | 0 | ROZPOCET
| VV |  | "202"24,7 |  | 24.7 | [13 empty] | VV | 2 | 2 | True | 0 | ROZPOCET
| VV |  | "203"21,9 |  | 21.9 | [13 empty] | VV | 2 | 2 | True | 0 | ROZPOCET
| VV |  | "204"22,2 |  | 22.2 | [13 empty] | VV | 2 | 2 | True | 0 | ROZPOCET
| VV |  | Mezisoučet |  | 68.8 | [13 empty] | VV | 2 | 3 | True | 0 | ROZPOCET
| VV |  | "304"25,2 |  | 25.2 | [13 empty] | VV | 2 | 2 | True | 0 | ROZPOCET
| VV |  | Mezisoučet |  | 25.2 | [13 empty] | VV | 2 | 3 | True | 0 | ROZPOCET
| VV |  | "P7" | [15 empty] | VV | 2 | 1 | True | 0 | ROZPOCET
| VV |  | "201"24,2 |  | 24.2 | [13 empty] | VV | 2 | 2 | True | 0 | ROZPOCET
| VV |  | "205"11,7 |  | 11.7 | [13 empty] | VV | 2 | 2 | True | 0 | ROZPOCET
| VV |  | "208"10,5 |  | 10.5 | [13 empty] | VV | 2 | 2 | True | 0 | ROZPOCET
| VV |  | "210"10,6 |  | 10.6 | [13 empty] | VV | 2 | 2 | True | 0 | ROZPOCET
| VV |  | "211"18,3 |  | 18.3 | [13 empty] | VV | 2 | 2 | True | 0 | ROZPOCET
| VV |  | "215"2,7 |  | 2.7 | [13 empty] | VV | 2 | 2 | True | 0 | ROZPOCET
| VV |  | Mezisoučet |  | 78 | [13 empty] | VV | 2 | 3 | True | 0 | ROZPOCET
| VV |  | "301"24,2 |  | 24.2 | [13 empty] | VV | 2 | 2 | True | 0 | ROZPOCET
| VV |  | "302"24,7 |  | 24.7 | [13 empty] | VV | 2 | 2 | True | 0 | ROZPOCET
| VV |  | "303"24,9 |  | 24.9 | [13 empty] | VV | 2 | 2 | True | 0 | ROZPOCET
| VV |  | "307"6,8 |  | 6.8 | [13 empty] | VV | 2 | 2 | True | 0 | ROZPOCET
| VV |  | "308"13,9 |  | 13.9 | [13 empty] | VV | 2 | 2 | True | 0 | ROZPOCET
| VV |  | "314"19,6 |  | 19.6 | [13 empty] | VV | 2 | 2 | True | 0 | ROZPOCET
| VV |  | "315"30,1 |  | 30.1 | [13 empty] | VV | 2 | 2 | True | 0 | ROZPOCET
| VV |  | "316"62,5 |  | 62.5 | [13 empty] | VV | 2 | 2 | True | 0 | ROZPOCET
| VV |  | "320"29,2 |  | 29.2 | [13 empty] | VV | 2 | 2 | True | 0 | ROZPOCET
| VV |  | "321"20 |  | 20 | [13 empty] | VV | 2 | 2 | True | 0 | ROZPOCET
| VV |  | Mezisoučet |  | 255.9 | [13 empty] | VV | 2 | 3 | True | 0 | ROZPOCET
| VV |  | Součet |  | 427.9 | [13 empty] | VV | 2 | 4 | True | 1 | ROZPOCET
70 | K | 632481213 | Separační vrstva z PE fólie | m2 | 976.6 |  | 0 | CS ÚRS 2017 01 |  |  | základní |  | 0 | 0.00012 | 0.11719 | 0 | 0 | 4 | K | 2 |  |  |  | ROZPOCET | 0 | 0 | 0 | 0 | 0 | 1 | 0 | 4 | -2005437921
| VV |  | "P1,2,3,4" | [15 empty] | VV | 2 | 1 | True | 0 | ROZPOCET
| VV |  | "101"13,8 |  | 13.8 | [13 empty] | VV | 2 | 2 | True | 0 | ROZPOCET
| VV |  | "102"7,7 |  | 7.7 | [13 empty] | VV | 2 | 2 | True | 0 | ROZPOCET
| VV |  | "103"8,1 |  | 8.1 | [13 empty] | VV | 2 | 2 | True | 0 | ROZPOCET
| VV |  | "104"8,2 |  | 8.2 | [13 empty] | VV | 2 | 2 | True | 0 | ROZPOCET
| VV |  | "105"9,7 |  | 9.7 | [13 empty] | VV | 2 | 2 | True | 0 | ROZPOCET
| VV |  | "106"7,4 |  | 7.4 | [13 empty] | VV | 2 | 2 | True | 0 | ROZPOCET
| VV |  | "107"9,1 |  | 9.1 | [13 empty] | VV | 2 | 2 | True | 0 | ROZPOCET
| VV |  | "108"7,7 |  | 7.7 | [13 empty] | VV | 2 | 2 | True | 0 | ROZPOCET
| VV |  | "109"16,8 |  | 16.8 | [13 empty] | VV | 2 | 2 | True | 0 | ROZPOCET
| VV |  | "110"33,4 |  | 33.4 | [13 empty] | VV | 2 | 2 | True | 0 | ROZPOCET
| VV |  | "111"69 |  | 69 | [13 empty] | VV | 2 | 2 | True | 0 | ROZPOCET
| VV |  | "112"118,7 |  | 118.7 | [13 empty] | VV | 2 | 2 | True | 0 | ROZPOCET
| VV |  | "113"61,7 |  | 61.7 | [13 empty] | VV | 2 | 2 | True | 0 | ROZPOCET
| VV |  | "114"3,6 |  | 3.6 | [13 empty] | VV | 2 | 2 | True | 0 | ROZPOCET
| VV |  | "115"3,2 |  | 3.2 | [13 empty] | VV | 2 | 2 | True | 0 | ROZPOCET
| VV |  | "116"13,1 |  | 13.1 | [13 empty] | VV | 2 | 2 | True | 0 | ROZPOCET
| VV |  | Mezisoučet |  | 391.2 | [13 empty] | VV | 2 | 3 | True | 0 | ROZPOCET
| VV |  | "P6,P10,P7" | [15 empty] | VV | 2 | 1 | True | 0 | ROZPOCET
| VV |  | "201"24,2 |  | 24.2 | [13 empty] | VV | 2 | 2 | True | 0 | ROZPOCET
| VV |  | "202"24,7 |  | 24.7 | [13 empty] | VV | 2 | 2 | True | 0 | ROZPOCET
| VV |  | "203"21,9 |  | 21.9 | [13 empty] | VV | 2 | 2 | True | 0 | ROZPOCET
| VV |  | "204"22,2 |  | 22.2 | [13 empty] | VV | 2 | 2 | True | 0 | ROZPOCET
| VV |  | "205"11,7 |  | 11.7 | [13 empty] | VV | 2 | 2 | True | 0 | ROZPOCET
| VV |  | "206"25,4 |  | 25.4 | [13 empty] | VV | 2 | 2 | True | 0 | ROZPOCET
| VV |  | "207"8,5 |  | 8.5 | [13 empty] | VV | 2 | 2 | True | 0 | ROZPOCET
| VV |  | "208"10,5 |  | 10.5 | [13 empty] | VV | 2 | 2 | True | 0 | ROZPOCET
| VV |  | "209"9,7 |  | 9.7 | [13 empty] | VV | 2 | 2 | True | 0 | ROZPOCET
| VV |  | "210"10,6 |  | 10.6 | [13 empty] | VV | 2 | 2 | True | 0 | ROZPOCET
| VV |  | "211"18,3 |  | 18.3 | [13 empty] | VV | 2 | 2 | True | 0 | ROZPOCET
| VV |  | "212"7 |  | 7 | [13 empty] | VV | 2 | 2 | True | 0 | ROZPOCET
| VV |  | "214"2,7 |  | 2.7 | [13 empty] | VV | 2 | 2 | True | 0 | ROZPOCET
| VV |  | "215"2,7 |  | 2.7 | [13 empty] | VV | 2 | 2 | True | 0 | ROZPOCET
| VV |  | Mezisoučet |  | 200.1 | [13 empty] | VV | 2 | 3 | True | 0 | ROZPOCET
| VV |  | "301"24,2 |  | 24.2 | [13 empty] | VV | 2 | 2 | True | 0 | ROZPOCET
| VV |  | "302"24,7 |  | 24.7 | [13 empty] | VV | 2 | 2 | True | 0 | ROZPOCET
| VV |  | "303"24,9 |  | 24.9 | [13 empty] | VV | 2 | 2 | True | 0 | ROZPOCET
| VV |  | "304"25,2 |  | 25.2 | [13 empty] | VV | 2 | 2 | True | 0 | ROZPOCET
| VV |  | "305"5,8 |  | 5.8 | [13 empty] | VV | 2 | 2 | True | 0 | ROZPOCET
| VV |  | "306"5,8 |  | 5.8 | [13 empty] | VV | 2 | 2 | True | 0 | ROZPOCET
| VV |  | "307"6,8 |  | 6.8 | [13 empty] | VV | 2 | 2 | True | 0 | ROZPOCET
| VV |  | "308"13,9 |  | 13.9 | [13 empty] | VV | 2 | 2 | True | 0 | ROZPOCET
| VV |  | "309"5,8 |  | 5.8 | [13 empty] | VV | 2 | 2 | True | 0 | ROZPOCET
| VV |  | "310"8,8 |  | 8.8 | [13 empty] | VV | 2 | 2 | True | 0 | ROZPOCET
| VV |  | "311"9 |  | 9 | [13 empty] | VV | 2 | 2 | True | 0 | ROZPOCET
| VV |  | "312"4,1 |  | 4.1 | [13 empty] | VV | 2 | 2 | True | 0 | ROZPOCET
| VV |  | "313"25,4 |  | 25.4 | [13 empty] | VV | 2 | 2 | True | 0 | ROZPOCET
| VV |  | "314"19,6 |  | 19.6 | [13 empty] | VV | 2 | 2 | True | 0 | ROZPOCET
| VV |  | "315"30,1 |  | 30.1 | [13 empty] | VV | 2 | 2 | True | 0 | ROZPOCET
| VV |  | "316"62,5 |  | 62.5 | [13 empty] | VV | 2 | 2 | True | 0 | ROZPOCET
| VV |  | "317"3,9 |  | 3.9 | [13 empty] | VV | 2 | 2 | True | 0 | ROZPOCET
| VV |  | "318"6,6 |  | 6.6 | [13 empty] | VV | 2 | 2 | True | 0 | ROZPOCET
| VV |  | "319"13,3 |  | 13.3 | [13 empty] | VV | 2 | 2 | True | 0 | ROZPOCET
| VV |  | "320"29,2 |  | 29.2 | [13 empty] | VV | 2 | 2 | True | 0 | ROZPOCET
| VV |  | "321"20 |  | 20 | [13 empty] | VV | 2 | 2 | True | 0 | ROZPOCET
| VV |  | "322"7 |  | 7 | [13 empty] | VV | 2 | 2 | True | 0 | ROZPOCET
| VV |  | "324"8,7 |  | 8.7 | [13 empty] | VV | 2 | 2 | True | 0 | ROZPOCET
| VV |  | Mezisoučet |  | 385.3 | [13 empty] | VV | 2 | 3 | True | 0 | ROZPOCET
| VV |  | Součet |  | 976.6 | [13 empty] | VV | 2 | 4 | True | 1 | ROZPOCET
| D | 64 | Osazování výplní otvorů |  |  |  | 0 | [5 empty] | 0 |  | 3.4204 |  | 0 | 1 | D | 1 |  |  |  | ROZPOCET | [6 empty] | 0
71 | K | 642944121 | Osazování ocelových zárubní dodatečné pl do 2,5 m2 | kus | 47 |  | 0 | CS ÚRS 2017 01 |  |  | základní |  | 0 | 0.04684 | 2.2015 | 0 | 0 | 4 | K | 2 |  |  |  | ROZPOCET | 0 | 0 | 0 | 0 | 0 | 1 | 0 | 4 | -815164033
| VV |  | "T/01"2+0+0 |  | 2 | [13 empty] | VV | 2 | 2 | True | 0 | ROZPOCET
| VV |  | "T/02"1+6+13 |  | 20 | [13 empty] | VV | 2 | 2 | True | 0 | ROZPOCET
| VV |  | "T/03"1+3+0 |  | 4 | [13 empty] | VV | 2 | 2 | True | 0 | ROZPOCET
| VV |  | "T/04"1+0+0 |  | 1 | [13 empty] | VV | 2 | 2 | True | 0 | ROZPOCET
| VV |  | "T/04a"0+0+6 |  | 6 | [13 empty] | VV | 2 | 2 | True | 0 | ROZPOCET
| VV |  | "T/05"0+1+2 |  | 3 | [13 empty] | VV | 2 | 2 | True | 0 | ROZPOCET
| VV |  | "T/08"0+0+3 |  | 3 | [13 empty] | VV | 2 | 2 | True | 0 | ROZPOCET
| VV |  | Mezisoučet |  | 39 | [13 empty] | VV | 2 | 3 | True | 0 | ROZPOCET
| VV |  | "P/1"3+0+0 |  | 3 | [13 empty] | VV | 2 | 2 | True | 0 | ROZPOCET
| VV |  | "P/2"0+2+1 |  | 3 | [13 empty] | VV | 2 | 2 | True | 0 | ROZPOCET
| VV |  | "P/3"0+0+1 |  | 1 | [13 empty] | VV | 2 | 2 | True | 0 | ROZPOCET
| VV |  | "P/5"0+0+1 |  | 1 | [13 empty] | VV | 2 | 2 | True | 0 | ROZPOCET
| VV |  | Mezisoučet |  | 8 | [13 empty] | VV | 2 | 3 | True | 0 | ROZPOCET
| VV |  | Součet |  | 47 | [13 empty] | VV | 2 | 4 | True | 1 | ROZPOCET
72 | M | 553311320.RZD125 | zárubeň ocelová DZD 600-1100 pro ústí 125 mm | kus | 38 |  | 0 |  |  |  | základní |  | 0 | 0.0123 | 0.4674 | 0 | 0 | 8 | M | 2 |  |  |  | ROZPOCET | 0 | 0 | 0 | 0 | 0 | 1 | 0 | 4 | -260423167
| VV |  | "T/02"1+6+13 |  | 20 | [13 empty] | VV | 2 | 2 | True | 0 | ROZPOCET
| VV |  | "T/03"1+3+0 |  | 4 | [13 empty] | VV | 2 | 2 | True | 0 | ROZPOCET
| VV |  | "T/04"1+0+0 |  | 1 | [13 empty] | VV | 2 | 2 | True | 0 | ROZPOCET
| VV |  | "T/04a"0+0+6 |  | 6 | [13 empty] | VV | 2 | 2 | True | 0 | ROZPOCET
| VV |  | "T/08"0+0+3 |  | 3 | [13 empty] | VV | 2 | 2 | True | 0 | ROZPOCET
| VV |  | Mezisoučet |  | 34 | [13 empty] | VV | 2 | 3 | True | 0 | ROZPOCET
| VV |  | "P/2"0+2+1 |  | 3 | [13 empty] | VV | 2 | 2 | True | 0 | ROZPOCET
| VV |  | "P/3"0+0+1 |  | 1 | [13 empty] | VV | 2 | 2 | True | 0 | ROZPOCET
| VV |  | Mezisoučet |  | 4 | [13 empty] | VV | 2 | 3 | True | 0 | ROZPOCET
| VV |  | Součet |  | 38 | [13 empty] | VV | 2 | 4 | True | 1 | ROZPOCET
73 | M | 553311300.RDZD250 | zárubeň ocelová DZD 600-1100 pro ústí 250mm | kus | 9 |  | 0 |  |  |  | základní |  | 0 | 0.0121 | 0.1089 | 0 | 0 | 8 | M | 2 |  |  |  | ROZPOCET | 0 | 0 | 0 | 0 | 0 | 1 | 0 | 4 | -1816911745
| VV |  | "T/01"2+0+0 |  | 2 | [13 empty] | VV | 2 | 2 | True | 0 | ROZPOCET
| VV |  | "T/05"0+1+2 |  | 3 | [13 empty] | VV | 2 | 2 | True | 0 | ROZPOCET
| VV |  | "P/1"3+0+0 |  | 3 | [13 empty] | VV | 2 | 2 | True | 0 | ROZPOCET
| VV |  | "P/5"0+0+1 |  | 1 | [13 empty] | VV | 2 | 2 | True | 0 | ROZPOCET
| VV |  | Mezisoučet |  | 9 | [13 empty] | VV | 2 | 3 | True | 1 | ROZPOCET
74 | M | 553300000.RRAL1 | DZD záruben příplatek za RAL 7004 | kus | 47 |  | 0 |  |  |  | základní |  | 0 | 0.0119 | 0.5593 | 0 | 0 | 8 | M | 2 |  |  |  | ROZPOCET | 0 | 0 | 0 | 0 | 0 | 1 | 0 | 4 | 1962381480
| VV |  | 47 |  | 47 | [13 empty] | VV | 2 | 2 | True | 1 | ROZPOCET
75 | M | 553300000.RPOZ | DZD záruben příplatek za protipožární provedení zárubně | kus | 7 |  | 0 |  |  |  | základní |  | 0 | 0.0119 | 0.0833 | 0 | 0 | 8 | M | 2 |  |  |  | ROZPOCET | 0 | 0 | 0 | 0 | 0 | 1 | 0 | 4 | -33235308
| VV |  | 7 |  | 7 | [13 empty] | VV | 2 | 2 | True | 1 | ROZPOCET
| D | 93 | Různé dokončovací konstrukce a práce inženýrských staveb |  |  |  | 0 | [5 empty] | 0 |  | 5.2357 |  | 0 | 1 | D | 1 |  |  |  | ROZPOCET | [6 empty] | 0
76 | K | 935932214.R | Odvodňovací kompozitní žlab pro zatížení B125 vnitřní š 150 mm s roštem mřížkovým vč.čel (kompletní dodávka+montáž) | m | 25 |  | 0 |  |  |  | základní |  | 0 | 0.15396 | 3.849 | 0 | 0 | 4 | K | 2 |  |  |  | ROZPOCET | 0 | 0 | 0 | 0 | 0 | 1 | 0 | 4 | -706172052
| VV |  | "Z/17"3 |  | 3 | [13 empty] | VV | 2 | 2 | True | 0 | ROZPOCET
| VV |  | "Z/18"4*2 |  | 8 | [13 empty] | VV | 2 | 2 | True | 0 | ROZPOCET
| VV |  | "Z/19"7*2 |  | 14 | [13 empty] | VV | 2 | 2 | True | 0 | ROZPOCET
| VV |  | Mezisoučet |  | 25 | [13 empty] | VV | 2 | 3 | True | 1 | ROZPOCET
77 | K | 935932217 | Odvodňovací kompozitní žlab pro zatížení B125 vnitřní š 200 mm s roštem mřížkovým vč.čel (kompletní dodávka+montáž) | m | 7 |  | 0 | CS ÚRS 2017 01 |  |  | základní |  | 0 | 0.1981 | 1.3867 | 0 | 0 | 4 | K | 2 |  |  |  | ROZPOCET | 0 | 0 | 0 | 0 | 0 | 1 | 0 | 4 | 362071478
| VV |  | "Z/20"7 |  | 7 | [13 empty] | VV | 2 | 2 | True | 0 | ROZPOCET
| VV |  | Mezisoučet |  | 7 | [13 empty] | VV | 2 | 3 | True | 1 | ROZPOCET
| D | 94 | Lešení a stavební výtahy |  |  |  | 0 | [5 empty] | 0 |  | 0.1615 |  | 0 | 1 | D | 1 |  |  |  | ROZPOCET | [6 empty] | 0
80 | K | 941111122 | Montáž lešení řadového trubkového lehkého s podlahami zatížení do 200 kg/m2 š do 1,2 m v do 25 m | m2 | 845.25 |  | 0 | CS ÚRS 2017 01 |  |  | základní |  | 0 | 0 | 0 | 0 | 0 | 4 | K | 2 |  |  |  | ROZPOCET | 0 | 0 | 0 | 0 | 0 | 1 | 0 | 4 | -1818575446
| VV |  | "JV"(13,5*11) |  | 148.5 | [13 empty] | VV | 2 | 2 | True | 0 | ROZPOCET
| VV |  | "SZ"(9*11+5,5*15) |  | 181.5 | [13 empty] | VV | 2 | 2 | True | 0 | ROZPOCET
| VV |  | "SV"(17*11+14,5*9,5+3,5*15) |  | 377.25 | [13 empty] | VV | 2 | 2 | True | 0 | ROZPOCET
| VV |  | "JZ"(3,5*14,5+4,5*5,5+4,5*3+5*5+12*2) |  | 138 | [13 empty] | VV | 2 | 2 | True | 0 | ROZPOCET
| VV |  | Mezisoučet |  | 845.25 | [13 empty] | VV | 2 | 3 | True | 0 | ROZPOCET
| VV |  | Součet |  | 845.25 | [13 empty] | VV | 2 | 4 | True | 1 | ROZPOCET
81 | K | 941111222 | Příplatek k lešení řadovému trubkovému lehkému s podlahami š 1,2 m v 25 m za první a ZKD den použití | m2 | 253575 |  | 0 | CS ÚRS 2017 01 |  |  | základní |  | 0 | 0 | 0 | 0 | 0 | 4 | K | 2 |  |  |  | ROZPOCET | 0 | 0 | 0 | 0 | 0 | 1 | 0 | 4 | -229960311
| VV |  | 845,25*300 |  | 253575 | [13 empty] | VV | 2 | 2 | True | 1 | ROZPOCET
82 | K | 941111822 | Demontáž lešení řadového trubkového lehkého s podlahami zatížení do 200 kg/m2 š do 1,2 m v do 25 m | m2 | 845.25 |  | 0 | CS ÚRS 2017 01 |  |  | základní |  | 0 | 0 | 0 | 0 | 0 | 4 | K | 2 |  |  |  | ROZPOCET | 0 | 0 | 0 | 0 | 0 | 1 | 0 | 4 | 1304975727
| VV |  | 845,250 |  | 845.25 | [13 empty] | VV | 2 | 2 | True | 1 | ROZPOCET
83 | K | 944511111 | Montáž ochranné sítě z textilie z umělých vláken | m2 | 845.25 |  | 0 | CS ÚRS 2017 01 |  |  | základní |  | 0 | 0 | 0 | 0 | 0 | 4 | K | 2 |  |  |  | ROZPOCET | 0 | 0 | 0 | 0 | 0 | 1 | 0 | 4 | -1697465779
| VV |  | 845,250 |  | 845.25 | [13 empty] | VV | 2 | 2 | True | 1 | ROZPOCET
84 | K | 944511211 | Příplatek k ochranné síti za první a ZKD den použití | m2 | 253575 |  | 0 | CS ÚRS 2017 01 |  |  | základní |  | 0 | 0 | 0 | 0 | 0 | 4 | K | 2 |  |  |  | ROZPOCET | 0 | 0 | 0 | 0 | 0 | 1 | 0 | 4 | -713742272
| VV |  | 845,250*300 |  | 253575 | [13 empty] | VV | 2 | 2 | True | 1 | ROZPOCET
85 | K | 944511811 | Demontáž ochranné sítě z textilie z umělých vláken | m2 | 845.25 |  | 0 | CS ÚRS 2017 01 |  |  | základní |  | 0 | 0 | 0 | 0 | 0 | 4 | K | 2 |  |  |  | ROZPOCET | 0 | 0 | 0 | 0 | 0 | 1 | 0 | 4 | -1875853448
| VV |  | 845,250 |  | 845.25 | [13 empty] | VV | 2 | 2 | True | 1 | ROZPOCET
78 | K | 949101111 | Lešení pomocné pro objekty pozemních staveb s lešeňovou podlahou v do 1,9 m zatížení do 150 kg/m2 | m2 | 610.4 |  | 0 | CS ÚRS 2017 01 |  |  | základní |  | 0 | 0.00013 | 0.079352 | 0 | 0 | 4 | K | 2 |  |  |  | ROZPOCET | 0 | 0 | 0 | 0 | 0 | 1 | 0 | 4 | 543589513
| VV |  | "201"24,2 |  | 24.2 | [13 empty] | VV | 2 | 2 | True | 0 | ROZPOCET
| VV |  | "202"24,7 |  | 24.7 | [13 empty] | VV | 2 | 2 | True | 0 | ROZPOCET
| VV |  | "203"21,9 |  | 21.9 | [13 empty] | VV | 2 | 2 | True | 0 | ROZPOCET
| VV |  | "204"22,2 |  | 22.2 | [13 empty] | VV | 2 | 2 | True | 0 | ROZPOCET
| VV |  | "205"11,7 |  | 11.7 | [13 empty] | VV | 2 | 2 | True | 0 | ROZPOCET
| VV |  | "206"25,4 |  | 25.4 | [13 empty] | VV | 2 | 2 | True | 0 | ROZPOCET
| VV |  | "207"8,5 |  | 8.5 | [13 empty] | VV | 2 | 2 | True | 0 | ROZPOCET
| VV |  | "208"10,5 |  | 10.5 | [13 empty] | VV | 2 | 2 | True | 0 | ROZPOCET
| VV |  | "209"9,7 |  | 9.7 | [13 empty] | VV | 2 | 2 | True | 0 | ROZPOCET
| VV |  | "210"10,6 |  | 10.6 | [13 empty] | VV | 2 | 2 | True | 0 | ROZPOCET
| VV |  | "211"18,3 |  | 18.3 | [13 empty] | VV | 2 | 2 | True | 0 | ROZPOCET
| VV |  | "212"7 |  | 7 | [13 empty] | VV | 2 | 2 | True | 0 | ROZPOCET
| VV |  | "213"12,5 |  | 12.5 | [13 empty] | VV | 2 | 2 | True | 0 | ROZPOCET
| VV |  | "214"2,7 |  | 2.7 | [13 empty] | VV | 2 | 2 | True | 0 | ROZPOCET
| VV |  | "215"2,7 |  | 2.7 | [13 empty] | VV | 2 | 2 | True | 0 | ROZPOCET
| VV |  | Mezisoučet |  | 212.6 | [13 empty] | VV | 2 | 3 | True | 0 | ROZPOCET
| VV |  | "301"24,2 |  | 24.2 | [13 empty] | VV | 2 | 2 | True | 0 | ROZPOCET
| VV |  | "302"24,7 |  | 24.7 | [13 empty] | VV | 2 | 2 | True | 0 | ROZPOCET
| VV |  | "303"24,9 |  | 24.9 | [13 empty] | VV | 2 | 2 | True | 0 | ROZPOCET
| VV |  | "304"25,2 |  | 25.2 | [13 empty] | VV | 2 | 2 | True | 0 | ROZPOCET
| VV |  | "305"5,8 |  | 5.8 | [13 empty] | VV | 2 | 2 | True | 0 | ROZPOCET
| VV |  | "306"5,8 |  | 5.8 | [13 empty] | VV | 2 | 2 | True | 0 | ROZPOCET
| VV |  | "307"6,8 |  | 6.8 | [13 empty] | VV | 2 | 2 | True | 0 | ROZPOCET
| VV |  | "308"13,9 |  | 13.9 | [13 empty] | VV | 2 | 2 | True | 0 | ROZPOCET
| VV |  | "309"5,8 |  | 5.8 | [13 empty] | VV | 2 | 2 | True | 0 | ROZPOCET
| VV |  | "310"8,8 |  | 8.8 | [13 empty] | VV | 2 | 2 | True | 0 | ROZPOCET
| VV |  | "311"9 |  | 9 | [13 empty] | VV | 2 | 2 | True | 0 | ROZPOCET
| VV |  | "312"4,1 |  | 4.1 | [13 empty] | VV | 2 | 2 | True | 0 | ROZPOCET
| VV |  | "313"25,4 |  | 25.4 | [13 empty] | VV | 2 | 2 | True | 0 | ROZPOCET
| VV |  | "314"19,6 |  | 19.6 | [13 empty] | VV | 2 | 2 | True | 0 | ROZPOCET
| VV |  | "315"30,1 |  | 30.1 | [13 empty] | VV | 2 | 2 | True | 0 | ROZPOCET
| VV |  | "316"62,5 |  | 62.5 | [13 empty] | VV | 2 | 2 | True | 0 | ROZPOCET
| VV |  | "317"3,9 |  | 3.9 | [13 empty] | VV | 2 | 2 | True | 0 | ROZPOCET
| VV |  | "318"6,6 |  | 6.6 | [13 empty] | VV | 2 | 2 | True | 0 | ROZPOCET
| VV |  | "319"13,3 |  | 13.3 | [13 empty] | VV | 2 | 2 | True | 0 | ROZPOCET
| VV |  | "320"29,2 |  | 29.2 | [13 empty] | VV | 2 | 2 | True | 0 | ROZPOCET
| VV |  | "321"20 |  | 20 | [13 empty] | VV | 2 | 2 | True | 0 | ROZPOCET
| VV |  | "322"7 |  | 7 | [13 empty] | VV | 2 | 2 | True | 0 | ROZPOCET
| VV |  | "323"12,5 |  | 12.5 | [13 empty] | VV | 2 | 2 | True | 0 | ROZPOCET
| VV |  | "324"8,7 |  | 8.7 | [13 empty] | VV | 2 | 2 | True | 0 | ROZPOCET
| VV |  | Mezisoučet |  | 397.8 | [13 empty] | VV | 2 | 3 | True | 0 | ROZPOCET
| VV |  | Součet |  | 610.4 | [13 empty] | VV | 2 | 4 | True | 1 | ROZPOCET
79 | K | 949101112 | Lešení pomocné pro objekty pozemních staveb s lešeňovou podlahou v do 3,5 m zatížení do 150 kg/m2 | m2 | 391.2 |  | 0 | CS ÚRS 2017 01 |  |  | základní |  | 0 | 0.00021 | 0.082152 | 0 | 0 | 4 | K | 2 |  |  |  | ROZPOCET | 0 | 0 | 0 | 0 | 0 | 1 | 0 | 4 | 1319171996
| VV |  | "101"13,8 |  | 13.8 | [13 empty] | VV | 2 | 2 | True | 0 | ROZPOCET
| VV |  | "102"7,7 |  | 7.7 | [13 empty] | VV | 2 | 2 | True | 0 | ROZPOCET
| VV |  | "103"8,1 |  | 8.1 | [13 empty] | VV | 2 | 2 | True | 0 | ROZPOCET
| VV |  | "104"8,2 |  | 8.2 | [13 empty] | VV | 2 | 2 | True | 0 | ROZPOCET
| VV |  | "105"9,7 |  | 9.7 | [13 empty] | VV | 2 | 2 | True | 0 | ROZPOCET
| VV |  | "106"7,4 |  | 7.4 | [13 empty] | VV | 2 | 2 | True | 0 | ROZPOCET
| VV |  | "107"9,1 |  | 9.1 | [13 empty] | VV | 2 | 2 | True | 0 | ROZPOCET
| VV |  | "108"7,7 |  | 7.7 | [13 empty] | VV | 2 | 2 | True | 0 | ROZPOCET
| VV |  | "109"16,8 |  | 16.8 | [13 empty] | VV | 2 | 2 | True | 0 | ROZPOCET
| VV |  | "110"33,4 |  | 33.4 | [13 empty] | VV | 2 | 2 | True | 0 | ROZPOCET
| VV |  | "111"69 |  | 69 | [13 empty] | VV | 2 | 2 | True | 0 | ROZPOCET
| VV |  | "112"118,7 |  | 118.7 | [13 empty] | VV | 2 | 2 | True | 0 | ROZPOCET
| VV |  | "113"61,7 |  | 61.7 | [13 empty] | VV | 2 | 2 | True | 0 | ROZPOCET
| VV |  | "114"3,6 |  | 3.6 | [13 empty] | VV | 2 | 2 | True | 0 | ROZPOCET
| VV |  | "115"3,2 |  | 3.2 | [13 empty] | VV | 2 | 2 | True | 0 | ROZPOCET
| VV |  | "116"13,1 |  | 13.1 | [13 empty] | VV | 2 | 2 | True | 0 | ROZPOCET
| VV |  | Mezisoučet |  | 391.2 | [13 empty] | VV | 2 | 3 | True | 1 | ROZPOCET
| D | 95 | Různé dokončovací konstrukce a práce pozemních staveb |  |  |  | 0 | [5 empty] | 0 |  | 0.044144 |  | 0 | 1 | D | 1 |  |  |  | ROZPOCET | [6 empty] | 0
86 | K | 952901111 | Vyčištění budov bytové a občanské výstavby při výšce podlaží do 4 m | m2 | 1001.6 |  | 0 | CS ÚRS 2017 01 |  |  | základní |  | 0 | 4e-05 | 0.040064 | 0 | 0 | 4 | K | 2 |  |  |  | ROZPOCET | 0 | 0 | 0 | 0 | 0 | 1 | 0 | 4 | 1004819735
| VV |  | "101"13,8 |  | 13.8 | [13 empty] | VV | 2 | 2 | True | 0 | ROZPOCET
| VV |  | "102"7,7 |  | 7.7 | [13 empty] | VV | 2 | 2 | True | 0 | ROZPOCET
| VV |  | "103"8,1 |  | 8.1 | [13 empty] | VV | 2 | 2 | True | 0 | ROZPOCET
| VV |  | "104"8,2 |  | 8.2 | [13 empty] | VV | 2 | 2 | True | 0 | ROZPOCET
| VV |  | "105"9,7 |  | 9.7 | [13 empty] | VV | 2 | 2 | True | 0 | ROZPOCET
| VV |  | "106"7,4 |  | 7.4 | [13 empty] | VV | 2 | 2 | True | 0 | ROZPOCET
| VV |  | "107"9,1 |  | 9.1 | [13 empty] | VV | 2 | 2 | True | 0 | ROZPOCET
| VV |  | "108"7,7 |  | 7.7 | [13 empty] | VV | 2 | 2 | True | 0 | ROZPOCET
| VV |  | "109"16,8 |  | 16.8 | [13 empty] | VV | 2 | 2 | True | 0 | ROZPOCET
| VV |  | "110"33,4 |  | 33.4 | [13 empty] | VV | 2 | 2 | True | 0 | ROZPOCET
| VV |  | "111"69 |  | 69 | [13 empty] | VV | 2 | 2 | True | 0 | ROZPOCET
| VV |  | "112"118,7 |  | 118.7 | [13 empty] | VV | 2 | 2 | True | 0 | ROZPOCET
| VV |  | "113"61,7 |  | 61.7 | [13 empty] | VV | 2 | 2 | True | 0 | ROZPOCET
| VV |  | "114"3,6 |  | 3.6 | [13 empty] | VV | 2 | 2 | True | 0 | ROZPOCET
| VV |  | "115"3,2 |  | 3.2 | [13 empty] | VV | 2 | 2 | True | 0 | ROZPOCET
| VV |  | "116"13,1 |  | 13.1 | [13 empty] | VV | 2 | 2 | True | 0 | ROZPOCET
| VV |  | Mezisoučet |  | 391.2 | [13 empty] | VV | 2 | 3 | True | 0 | ROZPOCET
| VV |  | "201"24,2 |  | 24.2 | [13 empty] | VV | 2 | 2 | True | 0 | ROZPOCET
| VV |  | "202"24,7 |  | 24.7 | [13 empty] | VV | 2 | 2 | True | 0 | ROZPOCET
| VV |  | "203"21,9 |  | 21.9 | [13 empty] | VV | 2 | 2 | True | 0 | ROZPOCET
| VV |  | "204"22,2 |  | 22.2 | [13 empty] | VV | 2 | 2 | True | 0 | ROZPOCET
| VV |  | "205"11,7 |  | 11.7 | [13 empty] | VV | 2 | 2 | True | 0 | ROZPOCET
| VV |  | "206"25,4 |  | 25.4 | [13 empty] | VV | 2 | 2 | True | 0 | ROZPOCET
| VV |  | "207"8,5 |  | 8.5 | [13 empty] | VV | 2 | 2 | True | 0 | ROZPOCET
| VV |  | "208"10,5 |  | 10.5 | [13 empty] | VV | 2 | 2 | True | 0 | ROZPOCET
| VV |  | "209"9,7 |  | 9.7 | [13 empty] | VV | 2 | 2 | True | 0 | ROZPOCET
| VV |  | "210"10,6 |  | 10.6 | [13 empty] | VV | 2 | 2 | True | 0 | ROZPOCET
| VV |  | "211"18,3 |  | 18.3 | [13 empty] | VV | 2 | 2 | True | 0 | ROZPOCET
| VV |  | "212"7 |  | 7 | [13 empty] | VV | 2 | 2 | True | 0 | ROZPOCET
| VV |  | "213"12,5 |  | 12.5 | [13 empty] | VV | 2 | 2 | True | 0 | ROZPOCET
| VV |  | "214"2,7 |  | 2.7 | [13 empty] | VV | 2 | 2 | True | 0 | ROZPOCET
| VV |  | "215"2,7 |  | 2.7 | [13 empty] | VV | 2 | 2 | True | 0 | ROZPOCET
| VV |  | Mezisoučet |  | 212.6 | [13 empty] | VV | 2 | 3 | True | 0 | ROZPOCET
| VV |  | "301"24,2 |  | 24.2 | [13 empty] | VV | 2 | 2 | True | 0 | ROZPOCET
| VV |  | "302"24,7 |  | 24.7 | [13 empty] | VV | 2 | 2 | True | 0 | ROZPOCET
| VV |  | "303"24,9 |  | 24.9 | [13 empty] | VV | 2 | 2 | True | 0 | ROZPOCET
| VV |  | "304"25,2 |  | 25.2 | [13 empty] | VV | 2 | 2 | True | 0 | ROZPOCET
| VV |  | "305"5,8 |  | 5.8 | [13 empty] | VV | 2 | 2 | True | 0 | ROZPOCET
| VV |  | "306"5,8 |  | 5.8 | [13 empty] | VV | 2 | 2 | True | 0 | ROZPOCET
| VV |  | "307"6,8 |  | 6.8 | [13 empty] | VV | 2 | 2 | True | 0 | ROZPOCET
| VV |  | "308"13,9 |  | 13.9 | [13 empty] | VV | 2 | 2 | True | 0 | ROZPOCET
| VV |  | "309"5,8 |  | 5.8 | [13 empty] | VV | 2 | 2 | True | 0 | ROZPOCET
| VV |  | "310"8,8 |  | 8.8 | [13 empty] | VV | 2 | 2 | True | 0 | ROZPOCET
| VV |  | "311"9 |  | 9 | [13 empty] | VV | 2 | 2 | True | 0 | ROZPOCET
| VV |  | "312"4,1 |  | 4.1 | [13 empty] | VV | 2 | 2 | True | 0 | ROZPOCET
| VV |  | "313"25,4 |  | 25.4 | [13 empty] | VV | 2 | 2 | True | 0 | ROZPOCET
| VV |  | "314"19,6 |  | 19.6 | [13 empty] | VV | 2 | 2 | True | 0 | ROZPOCET
| VV |  | "315"30,1 |  | 30.1 | [13 empty] | VV | 2 | 2 | True | 0 | ROZPOCET
| VV |  | "316"62,5 |  | 62.5 | [13 empty] | VV | 2 | 2 | True | 0 | ROZPOCET
| VV |  | "317"3,9 |  | 3.9 | [13 empty] | VV | 2 | 2 | True | 0 | ROZPOCET
| VV |  | "318"6,6 |  | 6.6 | [13 empty] | VV | 2 | 2 | True | 0 | ROZPOCET
| VV |  | "319"13,3 |  | 13.3 | [13 empty] | VV | 2 | 2 | True | 0 | ROZPOCET
| VV |  | "320"29,2 |  | 29.2 | [13 empty] | VV | 2 | 2 | True | 0 | ROZPOCET
| VV |  | "321"20 |  | 20 | [13 empty] | VV | 2 | 2 | True | 0 | ROZPOCET
| VV |  | "322"7 |  | 7 | [13 empty] | VV | 2 | 2 | True | 0 | ROZPOCET
| VV |  | "323"12,5 |  | 12.5 | [13 empty] | VV | 2 | 2 | True | 0 | ROZPOCET
| VV |  | "324"8,7 |  | 8.7 | [13 empty] | VV | 2 | 2 | True | 0 | ROZPOCET
| VV |  | Mezisoučet |  | 397.8 | [13 empty] | VV | 2 | 3 | True | 0 | ROZPOCET
| VV |  | Součet |  | 1001.6 | [13 empty] | VV | 2 | 4 | True | 1 | ROZPOCET
87 | K | 953334115 | Bobtnavý pásek do pracovních spar betonových kcí bentonitový 20 x 05 mm se samolepící vrstvou | m | 6 |  | 0 | CS ÚRS 2017 01 |  |  | základní |  | 0 | 0.00068 | 0.00408 | 0 | 0 | 4 | K | 2 |  |  |  | ROZPOCET | 0 | 0 | 0 | 0 | 0 | 1 | 0 | 4 | 1553863513
| VV |  | "revizní šachta" 6 |  | 6 | [13 empty] | VV | 2 | 2 | True | 1 | ROZPOCET
| D | 998 | Přesun hmot |  |  |  | 0 | [5 empty] | 0 |  | 0 |  | 0 | 1 | D | 1 |  |  |  | ROZPOCET | [6 empty] | 0
88 | K | 998011003 | Přesun hmot pro budovy zděné v do 24 m | t | 1321.84 |  | 0 | CS ÚRS 2017 01 |  |  | základní |  | 0 | 0 | 0 | 0 | 0 | 4 | K | 2 |  |  |  | ROZPOCET | 0 | 0 | 0 | 0 | 0 | 1 | 0 | 4 | -1072720259
| D | PSV | Práce a dodávky PSV |  |  |  | 0 | [5 empty] | 0 |  | 81.0451 |  | 0 | 2 | D | 0 |  |  |  | ROZPOCET | [6 empty] | 0
| D | 711 | Izolace proti vodě, vlhkosti a plynům |  |  |  | 0 | [5 empty] | 0 |  | 7.7387 |  | 0 | 2 | D | 1 |  |  |  | ROZPOCET | [6 empty] | 0
89 | K | 711111001 | Provedení izolace proti zemní vlhkosti vodorovné za studena nátěrem penetračním | m2 | 434.6 |  | 0 | CS ÚRS 2017 01 |  |  | základní |  | 0 | 0 | 0 | 0 | 0 | 16 | K | 2 |  |  |  | ROZPOCET | 0 | 0 | 0 | 0 | 0 | 1 | 0 | 16 | 1336429397
| VV |  | "P1-P5" | [15 empty] | VV | 2 | 1 | True | 0 | ROZPOCET
| VV |  | (12,5*30,4)+(2,8*8,1)+((2,1*30,4)/2) |  | 434.6 | [13 empty] | VV | 2 | 2 | True | 0 | ROZPOCET
| VV |  | Mezisoučet |  | 434.6 | [13 empty] | VV | 2 | 3 | True | 1 | ROZPOCET
90 | M | 111631500 | lak asfaltový ALP/9 (MJ t) bal 9 kg | t | 0.13 |  | 0 | CS ÚRS 2017 01 |  |  | základní |  | 0 | 1 | 0.13 | 0 | 0 | 32 | M | 2 |  |  |  | ROZPOCET | 0 | 0 | 0 | 0 | 0 | 1 | 0 | 16 | 2086201743
| VV |  | 434,6*0,0003 "Přepočtené koeficientem množství |  | 0.13 | [13 empty] | VV | 2 | 2 | True | 1 | ROZPOCET
91 | K | 711112001 | Provedení izolace proti zemní vlhkosti svislé za studena nátěrem penetračním | m2 | 138.75 |  | 0 | CS ÚRS 2017 01 |  |  | základní |  | 0 | 0 | 0 | 0 | 0 | 16 | K | 2 |  |  |  | ROZPOCET | 0 | 0 | 0 | 0 | 0 | 1 | 0 | 16 | 605282396
| VV |  | "F4" (12,5+30,2*2+6,2+2,8*2+7,8)*1,5 |  | 138.75 | [13 empty] | VV | 2 | 2 | True | 1 | ROZPOCET
92 | M | 111631500 | lak asfaltový ALP/9 (MJ t) bal 9 kg | t | 0.049 |  | 0 | CS ÚRS 2017 01 |  |  | základní |  | 0 | 1 | 0.049 | 0 | 0 | 32 | M | 2 |  |  |  | ROZPOCET | 0 | 0 | 0 | 0 | 0 | 1 | 0 | 16 | -278956616
| VV |  | 138,75*0,00035 "Přepočtené koeficientem množství |  | 0.049 | [13 empty] | VV | 2 | 2 | True | 1 | ROZPOCET
93 | K | 711113117 | Izolace proti zemní vlhkosti vodorovná za studena těsnicí stěrkou | m2 | 101.1 |  | 0 | CS ÚRS 2017 01 |  |  | základní |  | 0 | 0.003 | 0.3033 | 0 | 0 | 16 | K | 2 |  |  |  | ROZPOCET | 0 | 0 | 0 | 0 | 0 | 1 | 0 | 16 | -1225649011
| VV |  | "207"8,5 |  | 8.5 | [13 empty] | VV | 2 | 2 | True | 0 | ROZPOCET
| VV |  | "209"9,7 |  | 9.7 | [13 empty] | VV | 2 | 2 | True | 0 | ROZPOCET
| VV |  | "309"5,8 |  | 5.8 | [13 empty] | VV | 2 | 2 | True | 0 | ROZPOCET
| VV |  | "310"8,8 |  | 8.8 | [13 empty] | VV | 2 | 2 | True | 0 | ROZPOCET
| VV |  | "318"6,6 |  | 6.6 | [13 empty] | VV | 2 | 2 | True | 0 | ROZPOCET
| VV |  | Mezisoučet |  | 39.4 | [13 empty] | VV | 2 | 3 | True | 0 | ROZPOCET
| VV |  | "P4" | [15 empty] | VV | 2 | 1 | True | 0 | ROZPOCET
| VV |  | "113"61,7 |  | 61.7 | [13 empty] | VV | 2 | 2 | True | 0 | ROZPOCET
| VV |  | Mezisoučet |  | 61.7 | [13 empty] | VV | 2 | 3 | True | 0 | ROZPOCET
| VV |  | Součet |  | 101.1 | [13 empty] | VV | 2 | 4 | True | 1 | ROZPOCET
94 | K | 711113127 | Izolace proti zemní vlhkosti svislá za studena těsnicí stěrkou | m2 | 363.64 |  | 0 | CS ÚRS 2017 01 |  |  | základní |  | 0 | 0.003 | 1.0909 | 0 | 0 | 16 | K | 2 |  |  |  | ROZPOCET | 0 | 0 | 0 | 0 | 0 | 1 | 0 | 16 | -815234231
| VV |  | "207"(4*2)*2,1+(2,3*2)*2,1+(1*2)*2,1 |  | 30.66 | [13 empty] | VV | 2 | 2 | True | 0 | ROZPOCET
| VV |  | "209"(2,4*2)*2,1+(4*2)*2,1+(1*4)*2,1 |  | 35.28 | [13 empty] | VV | 2 | 2 | True | 0 | ROZPOCET
| VV |  | "309"(2,7*2)*2,1+(2,2*2)*2,1+(1*2)*2,1+(1,5*2)*2,1 |  | 31.08 | [13 empty] | VV | 2 | 2 | True | 0 | ROZPOCET
| VV |  | "310"(2,2*6)*2,1+(0,9*4)*2,1+(1,5*4)*2,1 |  | 47.88 | [13 empty] | VV | 2 | 2 | True | 0 | ROZPOCET
| VV |  | "318"(2,9*2)*2,1+(2,3*2)*2,1 |  | 21.84 | [13 empty] | VV | 2 | 2 | True | 0 | ROZPOCET
| VV |  | Mezisoučet |  | 166.74 | [13 empty] | VV | 2 | 3 | True | 0 | ROZPOCET
| VV |  | "113"((4,5*2)*5,7)+((14*2)*5,7)-(3,5*4) |  | 196.9 | [13 empty] | VV | 2 | 2 | True | 0 | ROZPOCET
| VV |  | Mezisoučet |  | 196.9 | [13 empty] | VV | 2 | 3 | True | 0 | ROZPOCET
| VV |  | Součet |  | 363.64 | [13 empty] | VV | 2 | 4 | True | 1 | ROZPOCET
95 | K | 711141559 | Provedení izolace proti zemní vlhkosti pásy přitavením vodorovné NAIP | m2 | 869.2 |  | 0 | CS ÚRS 2017 01 |  |  | základní |  | 0 | 0.0004 | 0.34768 | 0 | 0 | 16 | K | 2 |  |  |  | ROZPOCET | 0 | 0 | 0 | 0 | 0 | 1 | 0 | 16 | 1990261897
| VV |  | "P1-P5" | [15 empty] | VV | 2 | 1 | True | 0 | ROZPOCET
| VV |  | (12,5*30,4)+(2,8*8,1)+((2,1*30,4)/2) |  | 434.6 | [13 empty] | VV | 2 | 2 | True | 0 | ROZPOCET
| VV |  | Mezisoučet |  | 434.6 | [13 empty] | VV | 2 | 3 | True | 0 | ROZPOCET
| VV |  | "druhá vrstva"(12,5*30,4)+(2,8*8,1)+((2,1*30,4)/2) |  | 434.6 | [13 empty] | VV | 2 | 2 | True | 0 | ROZPOCET
| VV |  | Mezisoučet |  | 434.6 | [13 empty] | VV | 2 | 3 | True | 0 | ROZPOCET
| VV |  | Součet |  | 869.2 | [13 empty] | VV | 2 | 4 | True | 1 | ROZPOCET
96 | M | 628361100 | pás těžký asfaltovaný s al vložkou | m2 | 499.79 |  | 0 | CS ÚRS 2017 01 |  |  | základní |  | 0 | 0.0041 | 2.0491 | 0 | 0 | 32 | M | 2 |  |  |  | ROZPOCET | 0 | 0 | 0 | 0 | 0 | 1 | 0 | 16 | 65035391
| VV |  | "P1-P5" | [15 empty] | VV | 2 | 1 | True | 0 | ROZPOCET
| VV |  | (12,5*30,4)+(2,8*8,1)+((2,1*30,4)/2) |  | 434.6 | [13 empty] | VV | 2 | 2 | True | 0 | ROZPOCET
| VV |  | Mezisoučet |  | 434.6 | [13 empty] | VV | 2 | 3 | True | 0 | ROZPOCET
| VV |  | 434,6*1,15 "Přepočtené koeficientem množství |  | 499.79 | [13 empty] | VV | 2 | 2 | True | 1 | ROZPOCET
97 | M | 628331590 | pás těžký asfaltovaný | m2 | 499.79 |  | 0 | CS ÚRS 2017 01 |  |  | základní |  | 0 | 0.0045 | 2.2491 | 0 | 0 | 32 | M | 2 |  |  |  | ROZPOCET | 0 | 0 | 0 | 0 | 0 | 1 | 0 | 16 | 173690284
| VV |  | "P1-P5" | [15 empty] | VV | 2 | 1 | True | 0 | ROZPOCET
| VV |  | (12,5*30,4)+(2,8*8,1)+((2,1*30,4)/2) |  | 434.6 | [13 empty] | VV | 2 | 2 | True | 0 | ROZPOCET
| VV |  | Mezisoučet |  | 434.6 | [13 empty] | VV | 2 | 3 | True | 0 | ROZPOCET
| VV |  | 434,6*1,15 "Přepočtené koeficientem množství |  | 499.79 | [13 empty] | VV | 2 | 2 | True | 1 | ROZPOCET
98 | K | 711142559 | Provedení izolace proti zemní vlhkosti pásy přitavením svislé NAIP | m2 | 138.75 |  | 0 | CS ÚRS 2017 01 |  |  | základní |  | 0 | 0.0004 | 0.0555 | 0 | 0 | 16 | K | 2 |  |  |  | ROZPOCET | 0 | 0 | 0 | 0 | 0 | 1 | 0 | 16 | 289549196
| VV |  | "F4" (12,5+30,2*2+6,2+2,8*2+7,8)*1,5 |  | 138.75 | [13 empty] | VV | 2 | 2 | True | 1 | ROZPOCET
99 | M | 628331590 | pás těžký asfaltovaný | m2 | 166.5 |  | 0 | CS ÚRS 2017 01 |  |  | základní |  | 0 | 0.0045 | 0.74925 | 0 | 0 | 32 | M | 2 |  |  |  | ROZPOCET | 0 | 0 | 0 | 0 | 0 | 1 | 0 | 16 | -1007414960
| VV |  | 138,75*1,2 "Přepočtené koeficientem množství |  | 166.5 | [13 empty] | VV | 2 | 2 | True | 1 | ROZPOCET
100 | K | 711161307 | Izolace proti zemní vlhkosti stěn foliemi nopovými pro běžné podmínky tl. 0,5 mm šířky 1,5 m | m2 | 138.75 |  | 0 | CS ÚRS 2017 01 |  |  | základní |  | 0 | 0.00069 | 0.095737 | 0 | 0 | 16 | K | 2 |  |  |  | ROZPOCET | 0 | 0 | 0 | 0 | 0 | 1 | 0 | 16 | -163171476
| VV |  | "F4" (12,5+30,2*2+6,2+2,8*2+7,8)*1,5 |  | 138.75 | [13 empty] | VV | 2 | 2 | True | 1 | ROZPOCET
101 | K | 711161382 | Izolace proti zemní vlhkosti foliemi nopovými ukončené horní provětrávací lištou | m | 92.5 |  | 0 | CS ÚRS 2017 01 |  |  | základní |  | 0 | 0.00028 | 0.0259 | 0 | 0 | 16 | K | 2 |  |  |  | ROZPOCET | 0 | 0 | 0 | 0 | 0 | 1 | 0 | 16 | 2122309715
| VV |  | "F4" (12,5+30,2*2+6,2+2,8*2+7,8) |  | 92.5 | [13 empty] | VV | 2 | 2 | True | 1 | ROZPOCET
102 | K | 711193121 | Izolace proti zemní vlhkosti na vodorovné ploše těsnicí kaší | m2 | 89.8 |  | 0 | CS ÚRS 2017 01 |  |  | základní |  | 0 | 0.0035 | 0.3143 | 0 | 0 | 16 | K | 2 |  |  |  | ROZPOCET | 0 | 0 | 0 | 0 | 0 | 1 | 0 | 16 | -774202501
| VV |  | "102"7,7 |  | 7.7 | [13 empty] | VV | 2 | 2 | True | 0 | ROZPOCET
| VV |  | "111"69 |  | 69 | [13 empty] | VV | 2 | 2 | True | 0 | ROZPOCET
| VV |  | "116"13,1 |  | 13.1 | [13 empty] | VV | 2 | 2 | True | 0 | ROZPOCET
| VV |  | Mezisoučet |  | 89.8 | [13 empty] | VV | 2 | 3 | True | 1 | ROZPOCET
103 | K | 711193131 | Izolace proti zemní vlhkosti na svislé ploše těsnicí kaší | m2 | 70.57 |  | 0 | CS ÚRS 2017 01 |  |  | základní |  | 0 | 0.0035 | 0.24699 | 0 | 0 | 16 | K | 2 |  |  |  | ROZPOCET | 0 | 0 | 0 | 0 | 0 | 1 | 0 | 16 | -1107455938
| VV |  | "116"27 |  | 27 | [13 empty] | VV | 2 | 2 | True | 0 | ROZPOCET
| VV |  | "111"(8,5+6,2)*3,1-(1*2) |  | 43.57 | [13 empty] | VV | 2 | 2 | True | 0 | ROZPOCET
| VV |  | Součet |  | 70.57 | [13 empty] | VV | 2 | 4 | True | 1 | ROZPOCET
104 | K | 711493111 | Izolace proti podpovrchové a tlakové vodě vodorovná těsnicí kaší | m2 | 5.04 |  | 0 | CS ÚRS 2017 01 |  |  | základní |  | 0 | 0.00458 | 0.023083 | 0 | 0 | 16 | K | 2 |  |  |  | ROZPOCET | 0 | 0 | 0 | 0 | 0 | 1 | 0 | 16 | 620397437
| VV |  | "šachta" (1,2*1,2)*2+(0,9*1,2)*2 |  | 5.04 | [13 empty] | VV | 2 | 2 | True | 1 | ROZPOCET
105 | K | 711493121 | Izolace proti podpovrchové a tlakové vodě svislá těsnicí kaší | m2 | 1.92 |  | 0 | CS ÚRS 2017 01 |  |  | základní |  | 0 | 0.00458 | 0.0087936 | 0 | 0 | 16 | K | 2 |  |  |  | ROZPOCET | 0 | 0 | 0 | 0 | 0 | 1 | 0 | 16 | 783392329
| VV |  | "šachta" (1,2*1,6) |  | 1.92 | [13 empty] | VV | 2 | 2 | True | 1 | ROZPOCET
106 | K | 998711103 | Přesun hmot tonážní pro izolace proti vodě, vlhkosti a plynům v objektech výšky do 60 m | t | 6.789 |  | 0 | CS ÚRS 2017 01 |  |  | základní |  | 0 | 0 | 0 | 0 | 0 | 16 | K | 2 |  |  |  | ROZPOCET | 0 | 0 | 0 | 0 | 0 | 1 | 0 | 16 | 1758064732
| D | 712 | Povlakové krytiny |  |  |  | 0 | [5 empty] | 0 |  | 7.8043 |  | 0 | 2 | D | 1 |  |  |  | ROZPOCET | [6 empty] | 0
107 | K | 712311101 | Provedení povlakové krytiny střech do 10° za studena lakem penetračním nebo asfaltovým | m2 | 562.58 |  | 0 | CS ÚRS 2017 01 |  |  | základní |  | 0 | 0 | 0 | 0 | 0 | 16 | K | 2 |  |  |  | ROZPOCET | 0 | 0 | 0 | 0 | 0 | 1 | 0 | 16 | -581503734
| VV |  | "dle D.1-107" | [15 empty] | VV | 2 | 1 | True | 0 | ROZPOCET
| VV |  | "S1 plocha" ((13,3+14,5)/2)*17 |  | 236.3 | [13 empty] | VV | 2 | 2 | True | 0 | ROZPOCET
| VV |  | "S1 plocha" ((14,5+15,5)/2)*13,8 |  | 207 | [13 empty] | VV | 2 | 2 | True | 0 | ROZPOCET
| VV |  | "S1 plocha" (3,4*5,6) |  | 19.04 | [13 empty] | VV | 2 | 2 | True | 0 | ROZPOCET
| VV |  | Mezisoučet |  | 462.34 | [13 empty] | VV | 2 | 3 | True | 0 | ROZPOCET
| VV |  | "S2" (3,2*3,2) |  | 10.24 | [13 empty] | VV | 2 | 2 | True | 0 | ROZPOCET
| VV |  | Mezisoučet |  | 10.24 | [13 empty] | VV | 2 | 3 | True | 0 | ROZPOCET
| VV |  | "S1 atika" (120*0,75)-9 |  | 81 | [13 empty] | VV | 2 | 2 | True | 0 | ROZPOCET
| VV |  | "S2 atika" (3,4*2+5,6*2)*0,5 |  | 9 | [13 empty] | VV | 2 | 2 | True | 0 | ROZPOCET
| VV |  | Mezisoučet |  | 90 | [13 empty] | VV | 2 | 3 | True | 0 | ROZPOCET
| VV |  | Součet |  | 562.58 | [13 empty] | VV | 2 | 4 | True | 1 | ROZPOCET
108 | M | 111631500 | lak asfaltový ALP/9 (MJ t) bal 9 kg | t | 0.169 |  | 0 | CS ÚRS 2017 01 |  |  | základní |  | 0 | 1 | 0.169 | 0 | 0 | 32 | M | 2 |  |  |  | ROZPOCET | 0 | 0 | 0 | 0 | 0 | 1 | 0 | 16 | -1638088074
| VV |  | 562,580 |  | 562.58 | [13 empty] | VV | 2 | 2 | True | 0 | ROZPOCET
| VV |  | 562,58*0,0003 "Přepočtené koeficientem množství |  | 0.169 | [13 empty] | VV | 2 | 2 | True | 1 | ROZPOCET
109 | K | 712331111 | Provedení povlakové krytiny střech do 10° podkladní vrstvy pásy na sucho samolepící | m2 | 562.58 |  | 0 | CS ÚRS 2017 01 |  |  | základní |  | 0 | 0 | 0 | 0 | 0 | 16 | K | 2 |  |  |  | ROZPOCET | 0 | 0 | 0 | 0 | 0 | 1 | 0 | 16 | -1399219084
| VV |  | "dle D.1-107" | [15 empty] | VV | 2 | 1 | True | 0 | ROZPOCET
| VV |  | "samolepící pás" | [15 empty] | VV | 2 | 1 | True | 0 | ROZPOCET
| VV |  | "S1 plocha" ((13,3+14,5)/2)*17 |  | 236.3 | [13 empty] | VV | 2 | 2 | True | 0 | ROZPOCET
| VV |  | "S1 plocha" ((14,5+15,5)/2)*13,8 |  | 207 | [13 empty] | VV | 2 | 2 | True | 0 | ROZPOCET
| VV |  | "S1 plocha" (3,4*5,6) |  | 19.04 | [13 empty] | VV | 2 | 2 | True | 0 | ROZPOCET
| VV |  | Mezisoučet |  | 462.34 | [13 empty] | VV | 2 | 3 | True | 0 | ROZPOCET
| VV |  | "S2" (3,2*3,2) |  | 10.24 | [13 empty] | VV | 2 | 2 | True | 0 | ROZPOCET
| VV |  | Mezisoučet |  | 10.24 | [13 empty] | VV | 2 | 3 | True | 0 | ROZPOCET
| VV |  | "S1 atika" (120*0,75)-9 |  | 81 | [13 empty] | VV | 2 | 2 | True | 0 | ROZPOCET
| VV |  | "S2 atika" (3,4*2+5,6*2)*0,5 |  | 9 | [13 empty] | VV | 2 | 2 | True | 0 | ROZPOCET
| VV |  | Mezisoučet |  | 90 | [13 empty] | VV | 2 | 3 | True | 0 | ROZPOCET
| VV |  | Součet |  | 562.58 | [13 empty] | VV | 2 | 4 | True | 1 | ROZPOCET
110 | M | 628662800 | podkladní pás asfaltový SBS modifikovaný za studena samolepící se samolepícímy přesahy | m2 | 646.967 |  | 0 | CS ÚRS 2017 01 |  |  | základní |  | 0 | 0.003 | 1.9409 | 0 | 0 | 32 | M | 2 |  |  |  | ROZPOCET | 0 | 0 | 0 | 0 | 0 | 1 | 0 | 16 | 2033664173
| VV |  | "dle D.1-107" | [15 empty] | VV | 2 | 1 | True | 0 | ROZPOCET
| VV |  | "samolepící pás" | [15 empty] | VV | 2 | 1 | True | 0 | ROZPOCET
| VV |  | "S1 plocha" ((13,3+14,5)/2)*17 |  | 236.3 | [13 empty] | VV | 2 | 2 | True | 0 | ROZPOCET
| VV |  | "S1 plocha" ((14,5+15,5)/2)*13,8 |  | 207 | [13 empty] | VV | 2 | 2 | True | 0 | ROZPOCET
| VV |  | "S1 plocha" (3,4*5,6) |  | 19.04 | [13 empty] | VV | 2 | 2 | True | 0 | ROZPOCET
| VV |  | Mezisoučet |  | 462.34 | [13 empty] | VV | 2 | 3 | True | 0 | ROZPOCET
| VV |  | "S2" (3,2*3,2) |  | 10.24 | [13 empty] | VV | 2 | 2 | True | 0 | ROZPOCET
| VV |  | Mezisoučet |  | 10.24 | [13 empty] | VV | 2 | 3 | True | 0 | ROZPOCET
| VV |  | "S1 atika" (120*0,75)-9 |  | 81 | [13 empty] | VV | 2 | 2 | True | 0 | ROZPOCET
| VV |  | "S2 atika" (3,4*2+5,6*2)*0,5 |  | 9 | [13 empty] | VV | 2 | 2 | True | 0 | ROZPOCET
| VV |  | Mezisoučet |  | 90 | [13 empty] | VV | 2 | 3 | True | 0 | ROZPOCET
| VV |  | Součet |  | 562.58 | [13 empty] | VV | 2 | 4 | True | 0 | ROZPOCET
| VV |  | 562,58*1,15 "Přepočtené koeficientem množství |  | 646.967 | [13 empty] | VV | 2 | 2 | True | 1 | ROZPOCET
111 | K | 712341559 | Provedení povlakové krytiny střech do 10° pásy NAIP přitavením v plné ploše | m2 | 1125.16 |  | 0 | CS ÚRS 2017 01 |  |  | základní |  | 0 | 0.00088 | 0.99014 | 0 | 0 | 16 | K | 2 |  |  |  | ROZPOCET | 0 | 0 | 0 | 0 | 0 | 1 | 0 | 16 | -1318804073
| VV |  | "dle D.1-107" | [15 empty] | VV | 2 | 1 | True | 0 | ROZPOCET
| VV |  | "parotěsnící,vzduchotěsnící a provizorní hydroizolační vrstva" | [15 empty] | VV | 2 | 1 | True | 0 | ROZPOCET
| VV |  | "S1 plocha" ((13,3+14,5)/2)*17 |  | 236.3 | [13 empty] | VV | 2 | 2 | True | 0 | ROZPOCET
| VV |  | "S1 plocha" ((14,5+15,5)/2)*13,8 |  | 207 | [13 empty] | VV | 2 | 2 | True | 0 | ROZPOCET
| VV |  | "S1 plocha" (3,4*5,6) |  | 19.04 | [13 empty] | VV | 2 | 2 | True | 0 | ROZPOCET
| VV |  | Mezisoučet |  | 462.34 | [13 empty] | VV | 2 | 3 | True | 0 | ROZPOCET
| VV |  | "S2" (3,2*3,2) |  | 10.24 | [13 empty] | VV | 2 | 2 | True | 0 | ROZPOCET
| VV |  | Mezisoučet |  | 10.24 | [13 empty] | VV | 2 | 3 | True | 0 | ROZPOCET
| VV |  | "S1 atika" (120*0,75)-9 |  | 81 | [13 empty] | VV | 2 | 2 | True | 0 | ROZPOCET
| VV |  | "S2 atika" (3,4*2+5,6*2)*0,5 |  | 9 | [13 empty] | VV | 2 | 2 | True | 0 | ROZPOCET
| VV |  | Mezisoučet |  | 90 | [13 empty] | VV | 2 | 3 | True | 0 | ROZPOCET
| VV |  | "hydroizoalční vrstva" | [15 empty] | VV | 2 | 1 | True | 0 | ROZPOCET
| VV |  | "S1 plocha" ((13,3+14,5)/2)*17 |  | 236.3 | [13 empty] | VV | 2 | 2 | True | 0 | ROZPOCET
| VV |  | "S1 plocha" ((14,5+15,5)/2)*13,8 |  | 207 | [13 empty] | VV | 2 | 2 | True | 0 | ROZPOCET
| VV |  | "S1 plocha" (3,4*5,6) |  | 19.04 | [13 empty] | VV | 2 | 2 | True | 0 | ROZPOCET
| VV |  | Mezisoučet |  | 462.34 | [13 empty] | VV | 2 | 3 | True | 0 | ROZPOCET
| VV |  | "S2" (3,2*3,2) |  | 10.24 | [13 empty] | VV | 2 | 2 | True | 0 | ROZPOCET
| VV |  | Mezisoučet |  | 10.24 | [13 empty] | VV | 2 | 3 | True | 0 | ROZPOCET
| VV |  | "S1 atika" (120*0,75)-9 |  | 81 | [13 empty] | VV | 2 | 2 | True | 0 | ROZPOCET
| VV |  | "S2 atika" (3,4*2+5,6*2)*0,5 |  | 9 | [13 empty] | VV | 2 | 2 | True | 0 | ROZPOCET
| VV |  | Mezisoučet |  | 90 | [13 empty] | VV | 2 | 3 | True | 0 | ROZPOCET
| VV |  | Součet |  | 1125.16 | [13 empty] | VV | 2 | 4 | True | 1 | ROZPOCET
112 | M | 628321340.RAL | hydroizolační pás z SBS modifikovaného asfaltu s Al vložkou | m2 | 646.967 |  | 0 |  |  |  | základní |  | 0 | 0.00388 | 2.5102 | 0 | 0 | 32 | M | 2 |  |  |  | ROZPOCET | 0 | 0 | 0 | 0 | 0 | 1 | 0 | 16 | -1016729954
| VV |  | "dle D.1-107" | [15 empty] | VV | 2 | 1 | True | 0 | ROZPOCET
| VV |  | "parotěsnící,vzduchotěsnící a provizorní hydroizolační vrstva" | [15 empty] | VV | 2 | 1 | True | 0 | ROZPOCET
| VV |  | "S1 plocha" ((13,3+14,5)/2)*17 |  | 236.3 | [13 empty] | VV | 2 | 2 | True | 0 | ROZPOCET
| VV |  | "S1 plocha" ((14,5+15,5)/2)*13,8 |  | 207 | [13 empty] | VV | 2 | 2 | True | 0 | ROZPOCET
| VV |  | "S1 plocha" (3,4*5,6) |  | 19.04 | [13 empty] | VV | 2 | 2 | True | 0 | ROZPOCET
| VV |  | Mezisoučet |  | 462.34 | [13 empty] | VV | 2 | 3 | True | 0 | ROZPOCET
| VV |  | "S2" (3,2*3,2) |  | 10.24 | [13 empty] | VV | 2 | 2 | True | 0 | ROZPOCET
| VV |  | Mezisoučet |  | 10.24 | [13 empty] | VV | 2 | 3 | True | 0 | ROZPOCET
| VV |  | "S1 atika" (120*0,75)-9 |  | 81 | [13 empty] | VV | 2 | 2 | True | 0 | ROZPOCET
| VV |  | "S2 atika" (3,4*2+5,6*2)*0,5 |  | 9 | [13 empty] | VV | 2 | 2 | True | 0 | ROZPOCET
| VV |  | Mezisoučet |  | 90 | [13 empty] | VV | 2 | 3 | True | 0 | ROZPOCET
| VV |  | Součet |  | 562.58 | [13 empty] | VV | 2 | 4 | True | 0 | ROZPOCET
| VV |  | 562,58*1,15 "Přepočtené koeficientem množství |  | 646.967 | [13 empty] | VV | 2 | 2 | True | 1 | ROZPOCET
113 | M | 628321340.RAP | hydroizolační pás z SBS modifikovaného asfaltu s břidličným posypem | m2 | 543.34 |  | 0 |  |  |  | základní |  | 0 | 0.00388 | 2.1082 | 0 | 0 | 32 | M | 2 |  |  |  | ROZPOCET | 0 | 0 | 0 | 0 | 0 | 1 | 0 | 16 | -1012521068
| VV |  | "hydroizolační vrstva" | [15 empty] | VV | 2 | 1 | True | 0 | ROZPOCET
| VV |  | "S1 plocha" ((13,3+14,5)/2)*17 |  | 236.3 | [13 empty] | VV | 2 | 2 | True | 0 | ROZPOCET
| VV |  | "S1 plocha" ((14,5+15,5)/2)*13,8 |  | 207 | [13 empty] | VV | 2 | 2 | True | 0 | ROZPOCET
| VV |  | "S1 plocha" (3,4*5,6) |  | 19.04 | [13 empty] | VV | 2 | 2 | True | 0 | ROZPOCET
| VV |  | Mezisoučet |  | 462.34 | [13 empty] | VV | 2 | 3 | True | 0 | ROZPOCET
| VV |  | Mezisoučet |  | 0 | [13 empty] | VV | 2 | 3 | True | 0 | ROZPOCET
| VV |  | "S1 atika" (120*0,75)-9 |  | 81 | [13 empty] | VV | 2 | 2 | True | 0 | ROZPOCET
| VV |  | Mezisoučet |  | 81 | [13 empty] | VV | 2 | 3 | True | 0 | ROZPOCET
| VV |  | Součet |  | 543.34 | [13 empty] | VV | 2 | 4 | True | 1 | ROZPOCET
114 | M | 628321340.RFIRE | hydroizolační pás z SBS modifikovaného asfaltu s retardéry hoření a břidliřným posypem | m2 | 22.126 |  | 0 |  |  |  | základní |  | 0 | 0.00388 | 0.085849 | 0 | 0 | 32 | M | 2 |  |  |  | ROZPOCET | 0 | 0 | 0 | 0 | 0 | 1 | 0 | 16 | 697045348
| VV |  | "hydroizolační vrstva" | [15 empty] | VV | 2 | 1 | True | 0 | ROZPOCET
| VV |  | "S2" (3,2*3,2) |  | 10.24 | [13 empty] | VV | 2 | 2 | True | 0 | ROZPOCET
| VV |  | Mezisoučet |  | 10.24 | [13 empty] | VV | 2 | 3 | True | 0 | ROZPOCET
| VV |  | "S2 atika" (3,4*2+5,6*2)*0,5 |  | 9 | [13 empty] | VV | 2 | 2 | True | 0 | ROZPOCET
| VV |  | Mezisoučet |  | 9 | [13 empty] | VV | 2 | 3 | True | 0 | ROZPOCET
| VV |  | Součet |  | 19.24 | [13 empty] | VV | 2 | 4 | True | 0 | ROZPOCET
| VV |  | 19,24*1,15 "Přepočtené koeficientem množství |  | 22.126 | [13 empty] | VV | 2 | 2 | True | 1 | ROZPOCET
115 | K | 998712103 | Přesun hmot tonážní tonážní pro krytiny povlakové v objektech v do 24 m | t | 7.804 |  | 0 | CS ÚRS 2017 01 |  |  | základní |  | 0 | 0 | 0 | 0 | 0 | 16 | K | 2 |  |  |  | ROZPOCET | 0 | 0 | 0 | 0 | 0 | 1 | 0 | 16 | -1886284706
| D | 713 | Izolace tepelné |  |  |  | 0 | [5 empty] | 0 |  | 9.6267 |  | 0 | 2 | D | 1 |  |  |  | ROZPOCET | [6 empty] | 0
116 | K | 713121111 | Montáž izolace tepelné podlah volně kladenými rohožemi, pásy, dílci, deskami 1 vrstva | m2 | 868.2 |  | 0 | CS ÚRS 2017 01 |  |  | základní |  | 0 | 0 | 0 | 0 | 0 | 16 | K | 2 |  |  |  | ROZPOCET | 0 | 0 | 0 | 0 | 0 | 1 | 0 | 16 | 1953439212
| VV |  | "P3,4,5" | [15 empty] | VV | 2 | 1 | True | 0 | ROZPOCET
| VV |  | "110"33,4 |  | 33.4 | [13 empty] | VV | 2 | 2 | True | 0 | ROZPOCET
| VV |  | "111"69 |  | 69 | [13 empty] | VV | 2 | 2 | True | 0 | ROZPOCET
| VV |  | "112"118,7 |  | 118.7 | [13 empty] | VV | 2 | 2 | True | 0 | ROZPOCET
| VV |  | "113"61,7 |  | 61.7 | [13 empty] | VV | 2 | 2 | True | 0 | ROZPOCET
| VV |  | Mezisoučet |  | 282.8 | [13 empty] | VV | 2 | 3 | True | 0 | ROZPOCET
| VV |  | "P6,P10,P7" | [15 empty] | VV | 2 | 1 | True | 0 | ROZPOCET
| VV |  | "201"24,2 |  | 24.2 | [13 empty] | VV | 2 | 2 | True | 0 | ROZPOCET
| VV |  | "202"24,7 |  | 24.7 | [13 empty] | VV | 2 | 2 | True | 0 | ROZPOCET
| VV |  | "203"21,9 |  | 21.9 | [13 empty] | VV | 2 | 2 | True | 0 | ROZPOCET
| VV |  | "204"22,2 |  | 22.2 | [13 empty] | VV | 2 | 2 | True | 0 | ROZPOCET
| VV |  | "205"11,7 |  | 11.7 | [13 empty] | VV | 2 | 2 | True | 0 | ROZPOCET
| VV |  | "206"25,4 |  | 25.4 | [13 empty] | VV | 2 | 2 | True | 0 | ROZPOCET
| VV |  | "207"8,5 |  | 8.5 | [13 empty] | VV | 2 | 2 | True | 0 | ROZPOCET
| VV |  | "208"10,5 |  | 10.5 | [13 empty] | VV | 2 | 2 | True | 0 | ROZPOCET
| VV |  | "209"9,7 |  | 9.7 | [13 empty] | VV | 2 | 2 | True | 0 | ROZPOCET
| VV |  | "210"10,6 |  | 10.6 | [13 empty] | VV | 2 | 2 | True | 0 | ROZPOCET
| VV |  | "211"18,3 |  | 18.3 | [13 empty] | VV | 2 | 2 | True | 0 | ROZPOCET
| VV |  | "212"7 |  | 7 | [13 empty] | VV | 2 | 2 | True | 0 | ROZPOCET
| VV |  | "214"2,7 |  | 2.7 | [13 empty] | VV | 2 | 2 | True | 0 | ROZPOCET
| VV |  | "215"2,7 |  | 2.7 | [13 empty] | VV | 2 | 2 | True | 0 | ROZPOCET
| VV |  | Mezisoučet |  | 200.1 | [13 empty] | VV | 2 | 3 | True | 0 | ROZPOCET
| VV |  | "301"24,2 |  | 24.2 | [13 empty] | VV | 2 | 2 | True | 0 | ROZPOCET
| VV |  | "302"24,7 |  | 24.7 | [13 empty] | VV | 2 | 2 | True | 0 | ROZPOCET
| VV |  | "303"24,9 |  | 24.9 | [13 empty] | VV | 2 | 2 | True | 0 | ROZPOCET
| VV |  | "304"25,2 |  | 25.2 | [13 empty] | VV | 2 | 2 | True | 0 | ROZPOCET
| VV |  | "305"5,8 |  | 5.8 | [13 empty] | VV | 2 | 2 | True | 0 | ROZPOCET
| VV |  | "306"5,8 |  | 5.8 | [13 empty] | VV | 2 | 2 | True | 0 | ROZPOCET
| VV |  | "307"6,8 |  | 6.8 | [13 empty] | VV | 2 | 2 | True | 0 | ROZPOCET
| VV |  | "308"13,9 |  | 13.9 | [13 empty] | VV | 2 | 2 | True | 0 | ROZPOCET
| VV |  | "309"5,8 |  | 5.8 | [13 empty] | VV | 2 | 2 | True | 0 | ROZPOCET
| VV |  | "310"8,8 |  | 8.8 | [13 empty] | VV | 2 | 2 | True | 0 | ROZPOCET
| VV |  | "311"9 |  | 9 | [13 empty] | VV | 2 | 2 | True | 0 | ROZPOCET
| VV |  | "312"4,1 |  | 4.1 | [13 empty] | VV | 2 | 2 | True | 0 | ROZPOCET
| VV |  | "313"25,4 |  | 25.4 | [13 empty] | VV | 2 | 2 | True | 0 | ROZPOCET
| VV |  | "314"19,6 |  | 19.6 | [13 empty] | VV | 2 | 2 | True | 0 | ROZPOCET
| VV |  | "315"30,1 |  | 30.1 | [13 empty] | VV | 2 | 2 | True | 0 | ROZPOCET
| VV |  | "316"62,5 |  | 62.5 | [13 empty] | VV | 2 | 2 | True | 0 | ROZPOCET
| VV |  | "317"3,9 |  | 3.9 | [13 empty] | VV | 2 | 2 | True | 0 | ROZPOCET
| VV |  | "318"6,6 |  | 6.6 | [13 empty] | VV | 2 | 2 | True | 0 | ROZPOCET
| VV |  | "319"13,3 |  | 13.3 | [13 empty] | VV | 2 | 2 | True | 0 | ROZPOCET
| VV |  | "320"29,2 |  | 29.2 | [13 empty] | VV | 2 | 2 | True | 0 | ROZPOCET
| VV |  | "321"20 |  | 20 | [13 empty] | VV | 2 | 2 | True | 0 | ROZPOCET
| VV |  | "322"7 |  | 7 | [13 empty] | VV | 2 | 2 | True | 0 | ROZPOCET
| VV |  | "324"8,7 |  | 8.7 | [13 empty] | VV | 2 | 2 | True | 0 | ROZPOCET
| VV |  | Mezisoučet |  | 385.3 | [13 empty] | VV | 2 | 3 | True | 0 | ROZPOCET
| VV |  | Součet |  | 868.2 | [13 empty] | VV | 2 | 4 | True | 1 | ROZPOCET
117 | M | 631509300.R500 | polystyren s kročejovým útlumem tl.50 mm | m2 | 597.108 |  | 0 |  |  |  | základní |  | 0 | 0.0035 | 2.0899 | 0 | 0 | 32 | M | 2 |  |  |  | ROZPOCET | 0 | 0 | 0 | 0 | 0 | 1 | 0 | 16 | 1786595329
| VV |  | "P6,P10,P7" | [15 empty] | VV | 2 | 1 | True | 0 | ROZPOCET
| VV |  | "201"24,2 |  | 24.2 | [13 empty] | VV | 2 | 2 | True | 0 | ROZPOCET
| VV |  | "202"24,7 |  | 24.7 | [13 empty] | VV | 2 | 2 | True | 0 | ROZPOCET
| VV |  | "203"21,9 |  | 21.9 | [13 empty] | VV | 2 | 2 | True | 0 | ROZPOCET
| VV |  | "204"22,2 |  | 22.2 | [13 empty] | VV | 2 | 2 | True | 0 | ROZPOCET
| VV |  | "205"11,7 |  | 11.7 | [13 empty] | VV | 2 | 2 | True | 0 | ROZPOCET
| VV |  | "206"25,4 |  | 25.4 | [13 empty] | VV | 2 | 2 | True | 0 | ROZPOCET
| VV |  | "207"8,5 |  | 8.5 | [13 empty] | VV | 2 | 2 | True | 0 | ROZPOCET
| VV |  | "208"10,5 |  | 10.5 | [13 empty] | VV | 2 | 2 | True | 0 | ROZPOCET
| VV |  | "209"9,7 |  | 9.7 | [13 empty] | VV | 2 | 2 | True | 0 | ROZPOCET
| VV |  | "210"10,6 |  | 10.6 | [13 empty] | VV | 2 | 2 | True | 0 | ROZPOCET
| VV |  | "211"18,3 |  | 18.3 | [13 empty] | VV | 2 | 2 | True | 0 | ROZPOCET
| VV |  | "212"7 |  | 7 | [13 empty] | VV | 2 | 2 | True | 0 | ROZPOCET
| VV |  | "214"2,7 |  | 2.7 | [13 empty] | VV | 2 | 2 | True | 0 | ROZPOCET
| VV |  | "215"2,7 |  | 2.7 | [13 empty] | VV | 2 | 2 | True | 0 | ROZPOCET
| VV |  | Mezisoučet |  | 200.1 | [13 empty] | VV | 2 | 3 | True | 0 | ROZPOCET
| VV |  | "301"24,2 |  | 24.2 | [13 empty] | VV | 2 | 2 | True | 0 | ROZPOCET
| VV |  | "302"24,7 |  | 24.7 | [13 empty] | VV | 2 | 2 | True | 0 | ROZPOCET
| VV |  | "303"24,9 |  | 24.9 | [13 empty] | VV | 2 | 2 | True | 0 | ROZPOCET
| VV |  | "304"25,2 |  | 25.2 | [13 empty] | VV | 2 | 2 | True | 0 | ROZPOCET
| VV |  | "305"5,8 |  | 5.8 | [13 empty] | VV | 2 | 2 | True | 0 | ROZPOCET
| VV |  | "306"5,8 |  | 5.8 | [13 empty] | VV | 2 | 2 | True | 0 | ROZPOCET
| VV |  | "307"6,8 |  | 6.8 | [13 empty] | VV | 2 | 2 | True | 0 | ROZPOCET
| VV |  | "308"13,9 |  | 13.9 | [13 empty] | VV | 2 | 2 | True | 0 | ROZPOCET
| VV |  | "309"5,8 |  | 5.8 | [13 empty] | VV | 2 | 2 | True | 0 | ROZPOCET
| VV |  | "310"8,8 |  | 8.8 | [13 empty] | VV | 2 | 2 | True | 0 | ROZPOCET
| VV |  | "311"9 |  | 9 | [13 empty] | VV | 2 | 2 | True | 0 | ROZPOCET
| VV |  | "312"4,1 |  | 4.1 | [13 empty] | VV | 2 | 2 | True | 0 | ROZPOCET
| VV |  | "313"25,4 |  | 25.4 | [13 empty] | VV | 2 | 2 | True | 0 | ROZPOCET
| VV |  | "314"19,6 |  | 19.6 | [13 empty] | VV | 2 | 2 | True | 0 | ROZPOCET
| VV |  | "315"30,1 |  | 30.1 | [13 empty] | VV | 2 | 2 | True | 0 | ROZPOCET
| VV |  | "316"62,5 |  | 62.5 | [13 empty] | VV | 2 | 2 | True | 0 | ROZPOCET
| VV |  | "317"3,9 |  | 3.9 | [13 empty] | VV | 2 | 2 | True | 0 | ROZPOCET
| VV |  | "318"6,6 |  | 6.6 | [13 empty] | VV | 2 | 2 | True | 0 | ROZPOCET
| VV |  | "319"13,3 |  | 13.3 | [13 empty] | VV | 2 | 2 | True | 0 | ROZPOCET
| VV |  | "320"29,2 |  | 29.2 | [13 empty] | VV | 2 | 2 | True | 0 | ROZPOCET
| VV |  | "321"20 |  | 20 | [13 empty] | VV | 2 | 2 | True | 0 | ROZPOCET
| VV |  | "322"7 |  | 7 | [13 empty] | VV | 2 | 2 | True | 0 | ROZPOCET
| VV |  | "324"8,7 |  | 8.7 | [13 empty] | VV | 2 | 2 | True | 0 | ROZPOCET
| VV |  | Mezisoučet |  | 385.3 | [13 empty] | VV | 2 | 3 | True | 0 | ROZPOCET
| VV |  | Součet |  | 585.4 | [13 empty] | VV | 2 | 4 | True | 0 | ROZPOCET
| VV |  | 585,4*1,02 "Přepočtené koeficientem množství |  | 597.108 | [13 empty] | VV | 2 | 2 | True | 1 | ROZPOCET
118 | M | 283764430 | deska z extrudovaného polystyrénu XPS 100 mm (300 kPa) | m2 | 121.074 |  | 0 | CS ÚRS 2017 01 |  |  | základní |  | 0 | 0.003 | 0.36322 | 0 | 0 | 32 | M | 2 |  |  |  | ROZPOCET | 0 | 0 | 0 | 0 | 0 | 1 | 0 | 16 | -1512342522
| VV |  | "P3" | [15 empty] | VV | 2 | 1 | True | 0 | ROZPOCET
| VV |  | "112"118,7 |  | 118.7 | [13 empty] | VV | 2 | 2 | True | 0 | ROZPOCET
| VV |  | Mezisoučet |  | 118.7 | [13 empty] | VV | 2 | 3 | True | 0 | ROZPOCET
| VV |  | 118,7*1,02 "Přepočtené koeficientem množství |  | 121.074 | [13 empty] | VV | 2 | 2 | True | 1 | ROZPOCET
119 | M | 283764420 | deska z extrudovaného polystyrénu XPS 80 mm (300 kPa) | m2 | 62.934 |  | 0 | CS ÚRS 2017 01 |  |  | základní |  | 0 | 0.0024 | 0.15104 | 0 | 0 | 32 | M | 2 |  |  |  | ROZPOCET | 0 | 0 | 0 | 0 | 0 | 1 | 0 | 16 | 1892105156
| VV |  | "P4" | [15 empty] | VV | 2 | 1 | True | 0 | ROZPOCET
| VV |  | "113"61,7 |  | 61.7 | [13 empty] | VV | 2 | 2 | True | 0 | ROZPOCET
| VV |  | Mezisoučet |  | 61.7 | [13 empty] | VV | 2 | 3 | True | 0 | ROZPOCET
| VV |  | 61,7*1,02 "Přepočtené koeficientem množství |  | 62.934 | [13 empty] | VV | 2 | 2 | True | 1 | ROZPOCET
120 | M | 283763850 | deska z extrudovaného polystyrénu XPS 1250 x 600 mm (300 kPa) | m3 | 15.667 |  | 0 | CS ÚRS 2017 01 |  |  | základní |  | 0 | 0.03 | 0.47001 | 0 | 0 | 32 | M | 2 |  |  |  | ROZPOCET | 0 | 0 | 0 | 0 | 0 | 1 | 0 | 16 | 1525696423
| VV |  | "P5" | [15 empty] | VV | 2 | 1 | True | 0 | ROZPOCET
| VV |  | "110"33,4*0,15 |  | 5.01 | [13 empty] | VV | 2 | 2 | True | 0 | ROZPOCET
| VV |  | "111"69*0,15 |  | 10.35 | [13 empty] | VV | 2 | 2 | True | 0 | ROZPOCET
| VV |  | Mezisoučet |  | 15.36 | [13 empty] | VV | 2 | 3 | True | 0 | ROZPOCET
| VV |  | 15,36*1,02 "Přepočtené koeficientem množství |  | 15.667 | [13 empty] | VV | 2 | 2 | True | 1 | ROZPOCET
121 | K | 713121121 | Montáž izolace tepelné podlah volně kladenými rohožemi, pásy, dílci, deskami 2 vrstvy | m2 | 108.4 |  | 0 | CS ÚRS 2017 01 |  |  | základní |  | 0 | 0 | 0 | 0 | 0 | 16 | K | 2 |  |  |  | ROZPOCET | 0 | 0 | 0 | 0 | 0 | 1 | 0 | 16 | -294726284
| VV |  | "P1,2,P9" | [15 empty] | VV | 2 | 1 | True | 0 | ROZPOCET
| VV |  | "101"13,8 |  | 13.8 | [13 empty] | VV | 2 | 2 | True | 0 | ROZPOCET
| VV |  | "102"7,7 |  | 7.7 | [13 empty] | VV | 2 | 2 | True | 0 | ROZPOCET
| VV |  | "103"8,1 |  | 8.1 | [13 empty] | VV | 2 | 2 | True | 0 | ROZPOCET
| VV |  | "104"8,2 |  | 8.2 | [13 empty] | VV | 2 | 2 | True | 0 | ROZPOCET
| VV |  | "105"9,7 |  | 9.7 | [13 empty] | VV | 2 | 2 | True | 0 | ROZPOCET
| VV |  | "106"7,4 |  | 7.4 | [13 empty] | VV | 2 | 2 | True | 0 | ROZPOCET
| VV |  | "107"9,1 |  | 9.1 | [13 empty] | VV | 2 | 2 | True | 0 | ROZPOCET
| VV |  | "108"7,7 |  | 7.7 | [13 empty] | VV | 2 | 2 | True | 0 | ROZPOCET
| VV |  | "109"16,8 |  | 16.8 | [13 empty] | VV | 2 | 2 | True | 0 | ROZPOCET
| VV |  | "114"3,6 |  | 3.6 | [13 empty] | VV | 2 | 2 | True | 0 | ROZPOCET
| VV |  | "115"3,2 |  | 3.2 | [13 empty] | VV | 2 | 2 | True | 0 | ROZPOCET
| VV |  | "116"13,1 |  | 13.1 | [13 empty] | VV | 2 | 2 | True | 0 | ROZPOCET
| VV |  | Mezisoučet |  | 108.4 | [13 empty] | VV | 2 | 3 | True | 1 | ROZPOCET
122 | M | 283759140 | deska z pěnového polystyrenu EPS 150 S 1000 x 500 x 100 mm | m2 | 221.136 |  | 0 | CS ÚRS 2017 01 |  |  | základní |  | 0 | 0.003 | 0.66341 | 0 | 0 | 32 | M | 2 |  |  |  | ROZPOCET | 0 | 0 | 0 | 0 | 0 | 1 | 0 | 16 | 851466717
| VV |  | "P1-P5,P9" | [15 empty] | VV | 2 | 1 | True | 0 | ROZPOCET
| VV |  | "101"13,8 |  | 13.8 | [13 empty] | VV | 2 | 2 | True | 0 | ROZPOCET
| VV |  | "102"7,7 |  | 7.7 | [13 empty] | VV | 2 | 2 | True | 0 | ROZPOCET
| VV |  | "103"8,1 |  | 8.1 | [13 empty] | VV | 2 | 2 | True | 0 | ROZPOCET
| VV |  | "104"8,2 |  | 8.2 | [13 empty] | VV | 2 | 2 | True | 0 | ROZPOCET
| VV |  | "105"9,7 |  | 9.7 | [13 empty] | VV | 2 | 2 | True | 0 | ROZPOCET
| VV |  | "106"7,4 |  | 7.4 | [13 empty] | VV | 2 | 2 | True | 0 | ROZPOCET
| VV |  | "107"9,1 |  | 9.1 | [13 empty] | VV | 2 | 2 | True | 0 | ROZPOCET
| VV |  | "108"7,7 |  | 7.7 | [13 empty] | VV | 2 | 2 | True | 0 | ROZPOCET
| VV |  | "109"16,8 |  | 16.8 | [13 empty] | VV | 2 | 2 | True | 0 | ROZPOCET
| VV |  | "114"3,6 |  | 3.6 | [13 empty] | VV | 2 | 2 | True | 0 | ROZPOCET
| VV |  | "115"3,2 |  | 3.2 | [13 empty] | VV | 2 | 2 | True | 0 | ROZPOCET
| VV |  | "116"13,1 |  | 13.1 | [13 empty] | VV | 2 | 2 | True | 0 | ROZPOCET
| VV |  | Mezisoučet |  | 108.4 | [13 empty] | VV | 2 | 3 | True | 0 | ROZPOCET
| VV |  | "druhá vrstva" 108,4 |  | 108.4 | [13 empty] | VV | 2 | 2 | True | 0 | ROZPOCET
| VV |  | Mezisoučet |  | 108.4 | [13 empty] | VV | 2 | 3 | True | 0 | ROZPOCET
| VV |  | Součet |  | 216.8 | [13 empty] | VV | 2 | 4 | True | 0 | ROZPOCET
| VV |  | 216,8*1,02 "Přepočtené koeficientem množství |  | 221.136 | [13 empty] | VV | 2 | 2 | True | 1 | ROZPOCET
123 | K | 713141131 | Montáž izolace tepelné střech plochých lepené za studena 1 vrstva rohoží, pásů, dílců, desek | m2 | 1060.66 |  | 0 | CS ÚRS 2017 01 |  |  | základní |  | 0 | 0.00116 | 1.2304 | 0 | 0 | 16 | K | 2 |  |  |  | ROZPOCET | 0 | 0 | 0 | 0 | 0 | 1 | 0 | 16 | -64022378
| VV |  | "dle D.1-107 tl.200 mm" | [15 empty] | VV | 2 | 1 | True | 0 | ROZPOCET
| VV |  | "S1 plocha" ((13,3+14,5)/2)*17 |  | 236.3 | [13 empty] | VV | 2 | 2 | True | 0 | ROZPOCET
| VV |  | "S1 plocha" ((14,5+15,5)/2)*13,8 |  | 207 | [13 empty] | VV | 2 | 2 | True | 0 | ROZPOCET
| VV |  | "S1 plocha" (3,4*5,6) |  | 19.04 | [13 empty] | VV | 2 | 2 | True | 0 | ROZPOCET
| VV |  | Mezisoučet |  | 462.34 | [13 empty] | VV | 2 | 3 | True | 0 | ROZPOCET
| VV |  | "dle D.1-107 spádová vrstva 50-250 prům.tl.150 mm" | [15 empty] | VV | 2 | 1 | True | 0 | ROZPOCET
| VV |  | "S1 plocha" ((13,3+14,5)/2)*17 |  | 236.3 | [13 empty] | VV | 2 | 2 | True | 0 | ROZPOCET
| VV |  | "S1 plocha" ((14,5+15,5)/2)*13,8 |  | 207 | [13 empty] | VV | 2 | 2 | True | 0 | ROZPOCET
| VV |  | "S1 plocha" (3,4*5,6) |  | 19.04 | [13 empty] | VV | 2 | 2 | True | 0 | ROZPOCET
| VV |  | Mezisoučet |  | 462.34 | [13 empty] | VV | 2 | 3 | True | 0 | ROZPOCET
| VV |  | "S2 tl.250" (3,2*3,2) |  | 10.24 | [13 empty] | VV | 2 | 2 | True | 0 | ROZPOCET
| VV |  | Mezisoučet |  | 10.24 | [13 empty] | VV | 2 | 3 | True | 0 | ROZPOCET
| VV |  | "S2 tl.200" (3,2*3,2) |  | 10.24 | [13 empty] | VV | 2 | 2 | True | 0 | ROZPOCET
| VV |  | Mezisoučet |  | 10.24 | [13 empty] | VV | 2 | 3 | True | 0 | ROZPOCET
| VV |  | " atika" (120*0,75)-((3,4*2+5,6*2)*0,75) |  | 76.5 | [13 empty] | VV | 2 | 2 | True | 0 | ROZPOCET
| VV |  | " atika věž" (3,4*2+5,6*2)*0,5 |  | 9 | [13 empty] | VV | 2 | 2 | True | 0 | ROZPOCET
| VV |  | Mezisoučet |  | 85.5 | [13 empty] | VV | 2 | 3 | True | 0 | ROZPOCET
| VV |  | "horní plocha" | [15 empty] | VV | 2 | 1 | True | 0 | ROZPOCET
| VV |  | "S1+S2atika XPS tl.60mm" (120*0,25) |  | 30 | [13 empty] | VV | 2 | 2 | True | 0 | ROZPOCET
| VV |  | Mezisoučet |  | 30 | [13 empty] | VV | 2 | 3 | True | 0 | ROZPOCET
| VV |  | Součet |  | 1060.66 | [13 empty] | VV | 2 | 4 | True | 1 | ROZPOCET
124 | M | 283759160 | deska z pěnového polystyrenu EPS 150 S 1000 x 500 x 1000 mm | m3 | 170.736 |  | 0 | CS ÚRS 2017 01 |  |  | základní |  | 0 | 0.025 | 4.2684 | 0 | 0 | 32 | M | 2 |  |  |  | ROZPOCET | 0 | 0 | 0 | 0 | 0 | 1 | 0 | 16 | 473980152
| VV |  | "dle D.1-107 tl.200 mm" | [15 empty] | VV | 2 | 1 | True | 0 | ROZPOCET
| VV |  | "S1 plocha" (((13,3+14,5)/2)*17)*0,2 |  | 47.26 | [13 empty] | VV | 2 | 2 | True | 0 | ROZPOCET
| VV |  | "S1 plocha" (((14,5+15,5)/2)*13,8)*0,2 |  | 41.4 | [13 empty] | VV | 2 | 2 | True | 0 | ROZPOCET
| VV |  | "S1 plocha" (3,4*5,6)*0,2 |  | 3.808 | [13 empty] | VV | 2 | 2 | True | 0 | ROZPOCET
| VV |  | Mezisoučet |  | 92.468 | [13 empty] | VV | 2 | 3 | True | 0 | ROZPOCET
| VV |  | "dle D.1-107 spádová vrstva 50-250 prům.tl.150 mm" | [15 empty] | VV | 2 | 1 | True | 0 | ROZPOCET
| VV |  | "S1 plocha" (((13,3+14,5)/2)*17)*0,15 |  | 35.445 | [13 empty] | VV | 2 | 2 | True | 0 | ROZPOCET
| VV |  | "S1 plocha" (((14,5+15,5)/2)*13,8)*0,15 |  | 31.05 | [13 empty] | VV | 2 | 2 | True | 0 | ROZPOCET
| VV |  | "S1 plocha" (3,4*5,6)*0,15 |  | 2.856 | [13 empty] | VV | 2 | 2 | True | 0 | ROZPOCET
| VV |  | Mezisoučet |  | 69.351 | [13 empty] | VV | 2 | 3 | True | 0 | ROZPOCET
| VV |  | "S2 tl.150" (3,2*3,2)*0,15 |  | 1.536 | [13 empty] | VV | 2 | 2 | True | 0 | ROZPOCET
| VV |  | Mezisoučet |  | 1.536 | [13 empty] | VV | 2 | 3 | True | 0 | ROZPOCET
| VV |  | "S2 tl.200" (3,2*3,2)*0,2 |  | 2.048 | [13 empty] | VV | 2 | 2 | True | 0 | ROZPOCET
| VV |  | Mezisoučet |  | 2.048 | [13 empty] | VV | 2 | 3 | True | 0 | ROZPOCET
| VV |  | "atika" (6*0,5)*0,12 |  | 0.36 | [13 empty] | VV | 2 | 2 | True | 0 | ROZPOCET
| VV |  | Mezisoučet |  | 0.36 | [13 empty] | VV | 2 | 3 | True | 0 | ROZPOCET
| VV |  | Součet |  | 165.763 | [13 empty] | VV | 2 | 4 | True | 0 | ROZPOCET
| VV |  | 165,763*1,03 "Přepočtené koeficientem množství |  | 170.736 | [13 empty] | VV | 2 | 2 | True | 1 | ROZPOCET
125 | M | 283759360 | deska fasádní polystyrénová EPS 70 F 1000 x 500 x 80 mm | m2 | 86.625 |  | 0 | CS ÚRS 2017 01 |  |  | základní |  | 0 | 0.00136 | 0.11781 | 0 | 0 | 32 | M | 2 |  |  |  | ROZPOCET | 0 | 0 | 0 | 0 | 0 | 1 | 0 | 16 | 1181009422
| VV |  | " atika" (120*0,75)-((3,4*2+5,6*2)*0,75) |  | 76.5 | [13 empty] | VV | 2 | 2 | True | 0 | ROZPOCET
| VV |  | " atika věž" (3,4*2+5,6*2)*0,5 |  | 9 | [13 empty] | VV | 2 | 2 | True | 0 | ROZPOCET
| VV |  | Mezisoučet |  | 85.5 | [13 empty] | VV | 2 | 3 | True | 0 | ROZPOCET
| VV |  | "odpočet tl.120mm"-(6*0,5) |  | -3 | [13 empty] | VV | 2 | 2 | True | 0 | ROZPOCET
| VV |  | Mezisoučet |  | -3 | [13 empty] | VV | 2 | 3 | True | 0 | ROZPOCET
| VV |  | Součet |  | 82.5 | [13 empty] | VV | 2 | 4 | True | 0 | ROZPOCET
| VV |  | 82,5*1,05 "Přepočtené koeficientem množství |  | 86.625 | [13 empty] | VV | 2 | 2 | True | 1 | ROZPOCET
126 | M | 283763700 | deska z extrudovaného polystyrénu XPS 1250 x 600 x 60 mm | m2 | 30.6 |  | 0 | CS ÚRS 2017 01 |  |  | základní |  | 0 | 0.0018 | 0.05508 | 0 | 0 | 32 | M | 2 |  |  |  | ROZPOCET | 0 | 0 | 0 | 0 | 0 | 1 | 0 | 16 | 524411847
| VV |  | "horní plocha" | [15 empty] | VV | 2 | 1 | True | 0 | ROZPOCET
| VV |  | "S1+S2atika XPS tl.60mm" (120*0,25) |  | 30 | [13 empty] | VV | 2 | 2 | True | 0 | ROZPOCET
| VV |  | Součet |  | 30 | [13 empty] | VV | 2 | 4 | True | 0 | ROZPOCET
| VV |  | 30*1,02 "Přepočtené koeficientem množství |  | 30.6 | [13 empty] | VV | 2 | 2 | True | 1 | ROZPOCET
127 | K | 713141211 | Montáž izolace tepelné střech plochých volně položené atikový klín | m | 141 |  | 0 | CS ÚRS 2017 01 |  |  | základní |  | 0 | 0 | 0 | 0 | 0 | 16 | K | 2 |  |  |  | ROZPOCET | 0 | 0 | 0 | 0 | 0 | 1 | 0 | 16 | -307764396
| VV |  | 14*6+17*2+5*2+2,6*2+2,5*2+2,8 |  | 141 | [13 empty] | VV | 2 | 2 | True | 0 | ROZPOCET
| VV |  | Mezisoučet |  | 141 | [13 empty] | VV | 2 | 3 | True | 1 | ROZPOCET
128 | M | 631529080 | klín atikový přechodný tl.100 x100 mm, délka 1000 mm | kus | 145 |  | 0 | CS ÚRS 2017 01 |  |  | základní |  | 0 | 0.0015 | 0.2175 | 0 | 0 | 32 | M | 2 |  |  |  | ROZPOCET | 0 | 0 | 0 | 0 | 0 | 1 | 0 | 16 | -1768279286
| VV |  | 145 |  | 145 | [13 empty] | VV | 2 | 2 | True | 1 | ROZPOCET
129 | K | 998713103 | Přesun hmot tonážní pro izolace tepelné v objektech v do 24 m | t | 9.627 |  | 0 | CS ÚRS 2017 01 |  |  | základní |  | 0 | 0 | 0 | 0 | 0 | 16 | K | 2 |  |  |  | ROZPOCET | 0 | 0 | 0 | 0 | 0 | 1 | 0 | 16 | -1438307811
| D | 761 | Konstrukce prosvětlovací |  |  |  | 0 | [5 empty] | 0 |  | 0.6593 |  | 0 | 2 | D | 1 |  |  |  | ROZPOCET | [6 empty] | 0
130 | K | 761111113 | Stěna zděná ze skleněných tvárnic 190x190x80 mm bezbarvých lesklých dezén vlna | m2 | 6.57 |  | 0 | CS ÚRS 2017 01 |  |  | základní |  | 0 | 0.10035 | 0.6593 | 0 | 0 | 16 | K | 2 |  |  |  | ROZPOCET | 0 | 0 | 0 | 0 | 0 | 1 | 0 | 16 | 367902299
| VV |  | "304/306"(1,7*0,6) |  | 1.02 | [13 empty] | VV | 2 | 2 | True | 0 | ROZPOCET
| VV |  | "308/306"(4*0,6) |  | 2.4 | [13 empty] | VV | 2 | 2 | True | 0 | ROZPOCET
| VV |  | "320/321"(5,25*0,6) |  | 3.15 | [13 empty] | VV | 2 | 2 | True | 0 | ROZPOCET
| VV |  | Mezisoučet |  | 6.57 | [13 empty] | VV | 2 | 3 | True | 1 | ROZPOCET
131 | K | 998761102 | Přesun hmot tonážní pro konstrukce sklobetonové v objektech v do 12 m | t | 0.659 |  | 0 | CS ÚRS 2017 01 |  |  | základní |  | 0 | 0 | 0 | 0 | 0 | 16 | K | 2 |  |  |  | ROZPOCET | 0 | 0 | 0 | 0 | 0 | 1 | 0 | 16 | 916546520
| D | 762 | Konstrukce tesařské |  |  |  | 0 | [5 empty] | 0 |  | 0.9444 |  | 0 | 2 | D | 1 |  |  |  | ROZPOCET | [6 empty] | 0
132 | K | 762813110 | Montáž vrchního záklopu z desek dřevotřískových na sraz | m2 | 60 |  | 0 | CS ÚRS 2017 01 |  |  | základní |  | 0 | 0 | 0 | 0 | 0 | 16 | K | 2 |  |  |  | ROZPOCET | 0 | 0 | 0 | 0 | 0 | 1 | 0 | 16 | 2135492293
| VV |  | "detail atika" (0,5*120) |  | 60 | [13 empty] | VV | 2 | 2 | True | 1 | ROZPOCET
133 | M | 607262800 | deska dřevoštěpková OSB 3 PD4 2500x675x25 mm | m2 | 64.8 |  | 0 | CS ÚRS 2017 01 |  |  | základní |  | 0 | 0.0145 | 0.9396 | 0 | 0 | 32 | M | 2 |  |  |  | ROZPOCET | 0 | 0 | 0 | 0 | 0 | 1 | 0 | 16 | -282447031
| VV |  | 60*1,08 "Přepočtené koeficientem množství |  | 64.8 | [13 empty] | VV | 2 | 2 | True | 1 | ROZPOCET
134 | M | 590513240.R | natloukací hmoždinka pro kotvení | kus | 480 |  | 0 |  |  |  | základní |  | 0 | 1e-05 | 0.0048 | 0 | 0 | 32 | M | 2 |  |  |  | ROZPOCET | 0 | 0 | 0 | 0 | 0 | 1 | 0 | 16 | 1326166443
| VV |  | "atika" (120*4) |  | 480 | [13 empty] | VV | 2 | 2 | True | 1 | ROZPOCET
135 | K | 998762103 | Přesun hmot tonážní pro kce tesařské v objektech v do 24 m | t | 0.944 |  | 0 | CS ÚRS 2017 01 |  |  | základní |  | 0 | 0 | 0 | 0 | 0 | 16 | K | 2 |  |  |  | ROZPOCET | 0 | 0 | 0 | 0 | 0 | 1 | 0 | 16 | 1173555968
| D | 763 | Konstrukce suché výstavby |  |  |  | 0 | [5 empty] | 0 |  | 3.0169 |  | 0 | 2 | D | 1 |  |  |  | ROZPOCET | [6 empty] | 0
136 | K | 763111414 | SDK příčka tl 125 mm profil CW+UW 75 desky 2xA 12,5 TI 75 mm EI 60 Rw 53 dB | m2 | 8.225 |  | 0 | CS ÚRS 2017 01 |  |  | základní |  | 0 | 0.04513 | 0.37119 | 0 | 0 | 16 | K | 2 |  |  |  | ROZPOCET | 0 | 0 | 0 | 0 | 0 | 1 | 0 | 16 | -408970584
| VV |  | "1.16"(1*3-0,9*2)+(2,5*2,5)/2+(2,6*1,5) |  | 8.225 | [13 empty] | VV | 2 | 2 | True | 1 | ROZPOCET
137 | K | 763111611 | Montáž nosné konstrukce z jednoduchých profilů CW+UW SDK příčka | m2 | 43.21 |  | 0 | CS ÚRS 2017 01 |  |  | základní |  | 0 | 4e-05 | 0.0017284 | 0 | 0 | 16 | K | 2 |  |  |  | ROZPOCET | 0 | 0 | 0 | 0 | 0 | 1 | 0 | 16 | -2035378614
| VV |  | "předstěny" | [15 empty] | VV | 2 | 1 | True | 0 | ROZPOCET
| VV |  | "207"(0,15*1+1*1,2)*2 |  | 2.7 | [13 empty] | VV | 2 | 2 | True | 0 | ROZPOCET
| VV |  | "209"(0,15*1,1+1,1*1,2) |  | 1.485 | [13 empty] | VV | 2 | 2 | True | 0 | ROZPOCET
| VV |  | Mezisoučet |  | 4.185 | [13 empty] | VV | 2 | 3 | True | 0 | ROZPOCET
| VV |  | "309"(0,15*1+1*1,2) |  | 1.35 | [13 empty] | VV | 2 | 2 | True | 0 | ROZPOCET
| VV |  | "310"(0,15*0,9+0,9*1,2)*2+(0,15*1+1*1,2) |  | 3.78 | [13 empty] | VV | 2 | 2 | True | 0 | ROZPOCET
| VV |  | "319"(1*3+1,2*3) |  | 6.6 | [13 empty] | VV | 2 | 2 | True | 0 | ROZPOCET
| VV |  | "317"(0,15*1,7+1,7*1,2) |  | 2.295 | [13 empty] | VV | 2 | 2 | True | 0 | ROZPOCET
| VV |  | Mezisoučet |  | 14.025 | [13 empty] | VV | 2 | 3 | True | 0 | ROZPOCET
| VV |  | "opláštění rozvodů" | [15 empty] | VV | 2 | 1 | True | 0 | ROZPOCET
| VV |  | "102"(0,2+0,2)*4 |  | 1.6 | [13 empty] | VV | 2 | 2 | True | 0 | ROZPOCET
| VV |  | "103"(0,9+0,2)*4 |  | 4.4 | [13 empty] | VV | 2 | 2 | True | 0 | ROZPOCET
| VV |  | "104"(0,2+0,2)*4 |  | 1.6 | [13 empty] | VV | 2 | 2 | True | 0 | ROZPOCET
| VV |  | "106"(0,5+0,2)*4 |  | 2.8 | [13 empty] | VV | 2 | 2 | True | 0 | ROZPOCET
| VV |  | "110"(0,25+0,25)*4 |  | 2 | [13 empty] | VV | 2 | 2 | True | 0 | ROZPOCET
| VV |  | Mezisoučet |  | 12.4 | [13 empty] | VV | 2 | 3 | True | 0 | ROZPOCET
| VV |  | "207"(0,2+0,3)*3 |  | 1.5 | [13 empty] | VV | 2 | 2 | True | 0 | ROZPOCET
| VV |  | "209"(0,2+0,3)*3 |  | 1.5 | [13 empty] | VV | 2 | 2 | True | 0 | ROZPOCET
| VV |  | "211"(0,5+0,2)*3 |  | 2.1 | [13 empty] | VV | 2 | 2 | True | 0 | ROZPOCET
| VV |  | "204"(0,25+0,25)*3 |  | 1.5 | [13 empty] | VV | 2 | 2 | True | 0 | ROZPOCET
| VV |  | "202"(0,25+0,25)*3 |  | 1.5 | [13 empty] | VV | 2 | 2 | True | 0 | ROZPOCET
| VV |  | Mezisoučet |  | 8.1 | [13 empty] | VV | 2 | 3 | True | 0 | ROZPOCET
| VV |  | "304"(0,25+0,25)*3 |  | 1.5 | [13 empty] | VV | 2 | 2 | True | 0 | ROZPOCET
| VV |  | "302"(0,25+0,25)*3 |  | 1.5 | [13 empty] | VV | 2 | 2 | True | 0 | ROZPOCET
| VV |  | "314"(0,25+0,25)*3 |  | 1.5 | [13 empty] | VV | 2 | 2 | True | 0 | ROZPOCET
| VV |  | Mezisoučet |  | 4.5 | [13 empty] | VV | 2 | 3 | True | 0 | ROZPOCET
| VV |  | Součet |  | 43.21 | [13 empty] | VV | 2 | 4 | True | 1 | ROZPOCET
138 | M | 590306200 | profil vodící stěnový UW 50 40/50/40 mm (0,8 m/m2) | m | 34.568 |  | 0 | CS ÚRS 2017 01 |  |  | základní |  | 0 | 0.00055 | 0.019012 | 0 | 0 | 32 | M | 2 |  |  |  | ROZPOCET | 0 | 0 | 0 | 0 | 0 | 1 | 0 | 16 | -397828571
| VV |  | 43,210*0,8 |  | 34.568 | [13 empty] | VV | 2 | 2 | True | 1 | ROZPOCET
139 | M | 590306300 | profil stěnový CW 50 50/50/50 mm (1,9m/m2) | m | 82.099 |  | 0 | CS ÚRS 2017 01 |  |  | základní |  | 0 | 0.00072 | 0.059111 | 0 | 0 | 32 | M | 2 |  |  |  | ROZPOCET | 0 | 0 | 0 | 0 | 0 | 1 | 0 | 16 | -1659992912
| VV |  | 43,210*1,9 |  | 82.099 | [13 empty] | VV | 2 | 2 | True | 1 | ROZPOCET
140 | K | 763111621 | Montáž desek tl 12,5 mm SDK příčka | m2 | 43.21 |  | 0 | CS ÚRS 2017 01 |  |  | základní |  | 0 | 0.00088 | 0.038025 | 0 | 0 | 16 | K | 2 |  |  |  | ROZPOCET | 0 | 0 | 0 | 0 | 0 | 1 | 0 | 16 | 827512918
| VV |  | "předstěny" | [15 empty] | VV | 2 | 1 | True | 0 | ROZPOCET
| VV |  | "207"(0,15*1+1*1,2)*2 |  | 2.7 | [13 empty] | VV | 2 | 2 | True | 0 | ROZPOCET
| VV |  | "209"(0,15*1,1+1,1*1,2) |  | 1.485 | [13 empty] | VV | 2 | 2 | True | 0 | ROZPOCET
| VV |  | Mezisoučet |  | 4.185 | [13 empty] | VV | 2 | 3 | True | 0 | ROZPOCET
| VV |  | "309"(0,15*1+1*1,2) |  | 1.35 | [13 empty] | VV | 2 | 2 | True | 0 | ROZPOCET
| VV |  | "310"(0,15*0,9+0,9*1,2)*2+(0,15*1+1*1,2) |  | 3.78 | [13 empty] | VV | 2 | 2 | True | 0 | ROZPOCET
| VV |  | "319"(1*3+1,2*3) |  | 6.6 | [13 empty] | VV | 2 | 2 | True | 0 | ROZPOCET
| VV |  | "317"(0,15*1,7+1,7*1,2) |  | 2.295 | [13 empty] | VV | 2 | 2 | True | 0 | ROZPOCET
| VV |  | Mezisoučet |  | 14.025 | [13 empty] | VV | 2 | 3 | True | 0 | ROZPOCET
| VV |  | "opláštění rozvodů" | [15 empty] | VV | 2 | 1 | True | 0 | ROZPOCET
| VV |  | "102"(0,2+0,2)*4 |  | 1.6 | [13 empty] | VV | 2 | 2 | True | 0 | ROZPOCET
| VV |  | "103"(0,9+0,2)*4 |  | 4.4 | [13 empty] | VV | 2 | 2 | True | 0 | ROZPOCET
| VV |  | "104"(0,2+0,2)*4 |  | 1.6 | [13 empty] | VV | 2 | 2 | True | 0 | ROZPOCET
| VV |  | "106"(0,5+0,2)*4 |  | 2.8 | [13 empty] | VV | 2 | 2 | True | 0 | ROZPOCET
| VV |  | "110"(0,25+0,25)*4 |  | 2 | [13 empty] | VV | 2 | 2 | True | 0 | ROZPOCET
| VV |  | Mezisoučet |  | 12.4 | [13 empty] | VV | 2 | 3 | True | 0 | ROZPOCET
| VV |  | "207"(0,2+0,3)*3 |  | 1.5 | [13 empty] | VV | 2 | 2 | True | 0 | ROZPOCET
| VV |  | "209"(0,2+0,3)*3 |  | 1.5 | [13 empty] | VV | 2 | 2 | True | 0 | ROZPOCET
| VV |  | "211"(0,5+0,2)*3 |  | 2.1 | [13 empty] | VV | 2 | 2 | True | 0 | ROZPOCET
| VV |  | "204"(0,25+0,25)*3 |  | 1.5 | [13 empty] | VV | 2 | 2 | True | 0 | ROZPOCET
| VV |  | "202"(0,25+0,25)*3 |  | 1.5 | [13 empty] | VV | 2 | 2 | True | 0 | ROZPOCET
| VV |  | Mezisoučet |  | 8.1 | [13 empty] | VV | 2 | 3 | True | 0 | ROZPOCET
| VV |  | "304"(0,25+0,25)*3 |  | 1.5 | [13 empty] | VV | 2 | 2 | True | 0 | ROZPOCET
| VV |  | "302"(0,25+0,25)*3 |  | 1.5 | [13 empty] | VV | 2 | 2 | True | 0 | ROZPOCET
| VV |  | "314"(0,25+0,25)*3 |  | 1.5 | [13 empty] | VV | 2 | 2 | True | 0 | ROZPOCET
| VV |  | Mezisoučet |  | 4.5 | [13 empty] | VV | 2 | 3 | True | 0 | ROZPOCET
| VV |  | Součet |  | 43.21 | [13 empty] | VV | 2 | 4 | True | 1 | ROZPOCET
141 | M | 590305230 | deska impregnovaná sdk "H2" 12,5 mm | m2 | 47.531 |  | 0 | CS ÚRS 2017 01 |  |  | základní |  | 0 | 0.0093 | 0.44204 | 0 | 0 | 32 | M | 2 |  |  |  | ROZPOCET | 0 | 0 | 0 | 0 | 0 | 1 | 0 | 16 | -780306793
| VV |  | 43,21*1,1 "Přepočtené koeficientem množství |  | 47.531 | [13 empty] | VV | 2 | 2 | True | 1 | ROZPOCET
142 | K | 763131491.RAKU | SDK podhled deska 1x děrovaná deska TI 60 mm dvouvrstvá spodní kce profil CD+UD dle popisu v D.1.1-103 | m2 | 4.85 |  | 0 |  |  |  | základní |  | 0 | 0.01681 | 0.081528 | 0 | 0 | 16 | K | 2 |  |  |  | ROZPOCET | 0 | 0 | 0 | 0 | 0 | 1 | 0 | 16 | -2048800420
| VV |  | "1.16 kompresor" (0,9*2,5+1*2,6) |  | 4.85 | [13 empty] | VV | 2 | 2 | True | 1 | ROZPOCET
143 | K | 763131511 | SDK podhled deska 1xA 12,5 bez TI jednovrstvá spodní kce profil CD+UD | m2 | 21.3 |  | 0 | CS ÚRS 2017 01 |  |  | základní |  | 0 | 0.01261 | 0.26859 | 0 | 0 | 16 | K | 2 |  |  |  | ROZPOCET | 0 | 0 | 0 | 0 | 0 | 1 | 0 | 16 | 272704413
| VV |  | 21,3 |  | 21.3 | [13 empty] | VV | 2 | 2 | True | 0 | ROZPOCET
| VV |  | Mezisoučet |  | 21.3 | [13 empty] | VV | 2 | 3 | True | 1 | ROZPOCET
144 | K | 763131551 | SDK podhled deska 1xH2 12,5 bez TI jednovrstvá spodní kce profil CD+UD | m2 | 55 |  | 0 | CS ÚRS 2017 01 |  |  | základní |  | 0 | 0.01292 | 0.7106 | 0 | 0 | 16 | K | 2 |  |  |  | ROZPOCET | 0 | 0 | 0 | 0 | 0 | 1 | 0 | 16 | -1352064354
| VV |  | 55 |  | 55 | [13 empty] | VV | 2 | 2 | True | 1 | ROZPOCET
145 | K | 763164626 | SDK obklad kovových kcí tvaru U š do 0,6 m desky 1xH2DF 15 | m | 50 |  | 0 | CS ÚRS 2017 01 |  |  | základní |  | 0 | 0.01028 | 0.514 | 0 | 0 | 16 | K | 2 |  |  |  | ROZPOCET | 0 | 0 | 0 | 0 | 0 | 1 | 0 | 16 | -507880146
| VV |  | "průvlaky" 14*3+8 |  | 50 | [13 empty] | VV | 2 | 2 | True | 1 | ROZPOCET
146 | K | 763431011 | Montáž minerálního podhledu s vyjímatelnými panely vel. do 0,36 m2 na zavěšený polozapuštěný rošt | m2 | 436.8 |  | 0 | CS ÚRS 2017 01 |  |  | základní |  | 0 | 0.00117 | 0.51106 | 0 | 0 | 16 | K | 2 |  |  |  | ROZPOCET | 0 | 0 | 0 | 0 | 0 | 1 | 0 | 16 | -151393211
| VV |  | "201"24,2 |  | 24.2 | [13 empty] | VV | 2 | 2 | True | 0 | ROZPOCET
| VV |  | "202"24,7 |  | 24.7 | [13 empty] | VV | 2 | 2 | True | 0 | ROZPOCET
| VV |  | "203"21,9 |  | 21.9 | [13 empty] | VV | 2 | 2 | True | 0 | ROZPOCET
| VV |  | "204"22,2 |  | 22.2 | [13 empty] | VV | 2 | 2 | True | 0 | ROZPOCET
| VV |  | "205"11,7 |  | 11.7 | [13 empty] | VV | 2 | 2 | True | 0 | ROZPOCET
| VV |  | "208"10,5 |  | 10.5 | [13 empty] | VV | 2 | 2 | True | 0 | ROZPOCET
| VV |  | "210"10,6 |  | 10.6 | [13 empty] | VV | 2 | 2 | True | 0 | ROZPOCET
| VV |  | "211"18,3 |  | 18.3 | [13 empty] | VV | 2 | 2 | True | 0 | ROZPOCET
| VV |  | Mezisoučet |  | 144.1 | [13 empty] | VV | 2 | 3 | True | 0 | ROZPOCET
| VV |  | "301"24,2 |  | 24.2 | [13 empty] | VV | 2 | 2 | True | 0 | ROZPOCET
| VV |  | "302"24,7 |  | 24.7 | [13 empty] | VV | 2 | 2 | True | 0 | ROZPOCET
| VV |  | "303"24,9 |  | 24.9 | [13 empty] | VV | 2 | 2 | True | 0 | ROZPOCET
| VV |  | "304"25,2 |  | 25.2 | [13 empty] | VV | 2 | 2 | True | 0 | ROZPOCET
| VV |  | "305"5,8 |  | 5.8 | [13 empty] | VV | 2 | 2 | True | 0 | ROZPOCET
| VV |  | "306"5,8 |  | 5.8 | [13 empty] | VV | 2 | 2 | True | 0 | ROZPOCET
| VV |  | "307"6,8 |  | 6.8 | [13 empty] | VV | 2 | 2 | True | 0 | ROZPOCET
| VV |  | "308"13,9 |  | 13.9 | [13 empty] | VV | 2 | 2 | True | 0 | ROZPOCET
| VV |  | "314"19,6 |  | 19.6 | [13 empty] | VV | 2 | 2 | True | 0 | ROZPOCET
| VV |  | "315"30,1 |  | 30.1 | [13 empty] | VV | 2 | 2 | True | 0 | ROZPOCET
| VV |  | "316"62,5 |  | 62.5 | [13 empty] | VV | 2 | 2 | True | 0 | ROZPOCET
| VV |  | "320"29,2 |  | 29.2 | [13 empty] | VV | 2 | 2 | True | 0 | ROZPOCET
| VV |  | "321"20 |  | 20 | [13 empty] | VV | 2 | 2 | True | 0 | ROZPOCET
| VV |  | Mezisoučet |  | 292.7 | [13 empty] | VV | 2 | 3 | True | 0 | ROZPOCET
| VV |  | Součet |  | 436.8 | [13 empty] | VV | 2 | 4 | True | 1 | ROZPOCET
147 | M | 3610178165.R | deska minerálního podhledu 600/600/24 mm | m2 | 458.64 |  | 0 |  |  |  | základní |  | 0 | 0 | 0 | 0 | 0 | 32 | M | 2 |  |  |  | ROZPOCET | 0 | 0 | 0 | 0 | 0 | 1 | 0 | 16 | -1147368467
| VV |  | 436,8*1,05 "Přepočtené koeficientem množství |  | 458.64 | [13 empty] | VV | 2 | 2 | True | 1 | ROZPOCET
148 | K | 998763303 | Přesun hmot tonážní pro sádrokartonové konstrukce v objektech v do 24 m | t | 3.017 |  | 0 | CS ÚRS 2017 01 |  |  | základní |  | 0 | 0 | 0 | 0 | 0 | 16 | K | 2 |  |  |  | ROZPOCET | 0 | 0 | 0 | 0 | 0 | 1 | 0 | 16 | -439063828
| D | 764 | Konstrukce klempířské |  |  |  | 0 | [5 empty] | 0 |  | 15.5701 |  | 0 | 2 | D | 1 |  |  |  | ROZPOCET | [6 empty] | 0
153 | K | 712998005.RK03 | Montáž atikového chrliče (bezpečnostního přepadu dle popisu K/03) | kus | 3 |  | 0 |  |  |  | základní |  | 0 | 0.0001 | 0.0003 | 0 | 0 | 16 | K | 2 |  |  |  | ROZPOCET | 0 | 0 | 0 | 0 | 0 | 1 | 0 | 16 | 841230164
| VV |  | "K/03"3 |  | 3 | [13 empty] | VV | 2 | 2 | True | 1 | ROZPOCET
154 | M | 283424710.RK03 | bezpečnostní (pojistný přepad-chrlič) | kus | 3 |  | 0 |  |  |  | základní |  | 0 | 0.0008 | 0.0024 | 0 | 0 | 32 | M | 2 |  |  |  | ROZPOCET | 0 | 0 | 0 | 0 | 0 | 1 | 0 | 16 | -58233656
| VV |  | 3 |  | 3 | [13 empty] | VV | 2 | 2 | True | 1 | ROZPOCET
157 | K | 712998005.RK06 | Kabelový prostup pro ploché střechy - (kompletní doávka+montáž dle popisu K/06) | kus | 2 |  | 0 |  |  |  | základní |  | 0 | 0.0001 | 0.0002 | 0 | 0 | 16 | K | 2 |  |  |  | ROZPOCET | 0 | 0 | 0 | 0 | 0 | 1 | 0 | 16 | 758491359
| VV |  | "K/06"2 |  | 2 | [13 empty] | VV | 2 | 2 | True | 1 | ROZPOCET
155 | K | 764000000.RK04 | Systémové opracování prostupu - kompletní dodávka + montáž dle popsiu K/04 | ks | 5 |  | 0 |  |  |  | základní |  | 0 | 0 | 0 | 0 | 0 | 16 | K | 2 |  |  |  | ROZPOCET | 0 | 0 | 0 | 0 | 0 | 1 | 0 | 16 | -337270735
| VV |  | "K/04"5 |  | 5 | [13 empty] | VV | 2 | 2 | True | 1 | ROZPOCET
156 | K | 764000000.RK05 | Systémové opracování prostupu - kompletní dodávka + montáž dle popsiu K/05 | ks | 5 |  | 0 |  |  |  | základní |  | 0 | 0 | 0 | 0 | 0 | 16 | K | 2 |  |  |  | ROZPOCET | 0 | 0 | 0 | 0 | 0 | 1 | 0 | 16 | 432872806
| VV |  | "K/04"5 |  | 5 | [13 empty] | VV | 2 | 2 | True | 1 | ROZPOCET
158 | K | 764001121 | Montáž dilatační připojovací lišty rš do 100 mm | m | 14 |  | 0 | CS ÚRS 2017 01 |  |  | základní |  | 0 | 4e-05 | 0.00056 | 0 | 0 | 16 | K | 2 |  |  |  | ROZPOCET | 0 | 0 | 0 | 0 | 0 | 1 | 0 | 16 | -1268801943
| VV |  | "K/07"7 |  | 7 | [13 empty] | VV | 2 | 2 | True | 0 | ROZPOCET
| VV |  | "K/08"7 |  | 7 | [13 empty] | VV | 2 | 2 | True | 0 | ROZPOCET
| VV |  | Mezisoučet |  | 14 | [13 empty] | VV | 2 | 3 | True | 1 | ROZPOCET
159 | M | 138141830.R0708 | hliníková dilatační lišta | m | 14 |  | 0 |  |  |  | základní |  | 0 | 1 | 14 | 0 | 0 | 32 | M | 2 |  |  |  | ROZPOCET | 0 | 0 | 0 | 0 | 0 | 1 | 0 | 16 | -242823377
149 | K | 764215611 | Oplechování horních ploch a atik bez rohů z Pz s povrch úpravou celoplošně lepené rš přes 800 mm | m2 | 108 |  | 0 | CS ÚRS 2017 01 |  |  | základní |  | 0 | 0.00976 | 1.0541 | 0 | 0 | 16 | K | 2 |  |  |  | ROZPOCET | 0 | 0 | 0 | 0 | 0 | 1 | 0 | 16 | -1436678101
| VV |  | "K/02"(0,9*120) |  | 108 | [13 empty] | VV | 2 | 2 | True | 1 | ROZPOCET
150 | K | 764215646 | Příplatek za zvýšenou pracnost při oplechování rohů nadezdívek(atik)z Pz s povrch úprav rš přes400mm | kus | 14 |  | 0 | CS ÚRS 2017 01 |  |  | základní |  | 0 | 0 | 0 | 0 | 0 | 16 | K | 2 |  |  |  | ROZPOCET | 0 | 0 | 0 | 0 | 0 | 1 | 0 | 16 | 594171744
| VV |  | 14 |  | 14 | [13 empty] | VV | 2 | 2 | True | 1 | ROZPOCET
151 | K | 764216645 | Oplechování rovných parapetů celoplošně lepené z Pz s povrchovou úpravou rš 400 mm | m | 45 |  | 0 | CS ÚRS 2017 01 |  |  | základní |  | 0 | 0.00429 | 0.19305 | 0 | 0 | 16 | K | 2 |  |  |  | ROZPOCET | 0 | 0 | 0 | 0 | 0 | 1 | 0 | 16 | -865362551
| VV |  | "K/01"45 |  | 45 | [13 empty] | VV | 2 | 2 | True | 0 | ROZPOCET
| VV |  | Mezisoučet |  | 45 | [13 empty] | VV | 2 | 3 | True | 1 | ROZPOCET
152 | K | 764216665 | Příplatek za zvýšenou pracnost oplechování rohů rovných parapetů z PZ s povrch úpravou rš do 400 mm | kus | 78 |  | 0 | CS ÚRS 2017 01 |  |  | základní |  | 0 | 0 | 0 | 0 | 0 | 16 | K | 2 |  |  |  | ROZPOCET | 0 | 0 | 0 | 0 | 0 | 1 | 0 | 16 | 953174703
| VV |  | "K/01"16*2+11*2+4*2+2*2+2*2+4*2 |  | 78 | [13 empty] | VV | 2 | 2 | True | 1 | ROZPOCET
161 | K | 764311604.RK10 | Oplechování přechodu z Pz s povrchovou úpravou rš 330 mm dle popisu K/10 | m | 26 |  | 0 |  |  |  | základní |  | 0 | 0.00289 | 0.07514 | 0 | 0 | 16 | K | 2 |  |  |  | ROZPOCET | 0 | 0 | 0 | 0 | 0 | 1 | 0 | 16 | 333478304
| VV |  | "K/10"26 |  | 26 | [13 empty] | VV | 2 | 2 | True | 0 | ROZPOCET
| VV |  | Mezisoučet |  | 26 | [13 empty] | VV | 2 | 3 | True | 1 | ROZPOCET
162 | K | 764311604.RK11 | Systémová venkovní stěnová mřížka pro VZT - kompletní dodávka+montáž dle K/11 | ks | 2 |  | 0 |  |  |  | základní |  | 0 | 0.00289 | 0.00578 | 0 | 0 | 16 | K | 2 |  |  |  | ROZPOCET | 0 | 0 | 0 | 0 | 0 | 1 | 0 | 16 | 1371683814
| VV |  | "K/11"2 |  | 2 | [13 empty] | VV | 2 | 2 | True | 0 | ROZPOCET
| VV |  | Mezisoučet |  | 2 | [13 empty] | VV | 2 | 3 | True | 1 | ROZPOCET
163 | K | 764311604.RK12 | Systémové opracování prostupu - kompletní dodávka+montáž dle K/12 | m | 2 |  | 0 |  |  |  | základní |  | 0 | 0.00289 | 0.00578 | 0 | 0 | 16 | K | 2 |  |  |  | ROZPOCET | 0 | 0 | 0 | 0 | 0 | 1 | 0 | 16 | 1099214017
| VV |  | "K/12"2 |  | 2 | [13 empty] | VV | 2 | 2 | True | 0 | ROZPOCET
| VV |  | Mezisoučet |  | 2 | [13 empty] | VV | 2 | 3 | True | 1 | ROZPOCET
160 | K | 764311607.RK09 | Klempířský prvek pro zachycení TI z Pz s povrchovou úpravou rš 670 mm dle popisu K/09 | m | 40 |  | 0 |  |  |  | základní |  | 0 | 0.00582 | 0.2328 | 0 | 0 | 16 | K | 2 |  |  |  | ROZPOCET | 0 | 0 | 0 | 0 | 0 | 1 | 0 | 16 | 1427382879
| VV |  | "K/09"26+14 |  | 40 | [13 empty] | VV | 2 | 2 | True | 0 | ROZPOCET
| VV |  | Mezisoučet |  | 40 | [13 empty] | VV | 2 | 3 | True | 1 | ROZPOCET
164 | K | 998764103 | Přesun hmot tonážní pro konstrukce klempířské v objektech v do 24 m | t | 15.57 |  | 0 | CS ÚRS 2017 01 |  |  | základní |  | 0 | 0 | 0 | 0 | 0 | 16 | K | 2 |  |  |  | ROZPOCET | 0 | 0 | 0 | 0 | 0 | 1 | 0 | 16 | 1491629710
| D | 766 | Konstrukce truhlářské |  |  |  | 0 | [5 empty] | 0 |  | 4.0417 |  | 0 | 2 | D | 1 |  |  |  | ROZPOCET | [6 empty] | 0
165 | K | 766000000.RT20 | Sanitární příčky z HPL desek - kompletní dodávka+montáž dle popisu T/20,T/21,T/22,T/23 | kpl | 1 |  | 0 |  |  |  | základní |  | 0 | 0 | 0 | 0 | 0 | 16 | K | 2 |  |  |  | ROZPOCET | 0 | 0 | 0 | 0 | 0 | 1 | 0 | 16 | 1299069825
| VV |  | "T/20-1ks, T/21-1ks,T/22-1ks,T/23-1ks" 1 |  | 1 | [13 empty] | VV | 2 | 2 | True | 1 | ROZPOCET
166 | K | 766000000.RT24 | Skleněná sprchová stěna - kompletní dodávka+montáž dle popisu T/24 | kpl | 1 |  | 0 |  |  |  | základní |  | 0 | 0 | 0 | 0 | 0 | 16 | K | 2 |  |  |  | ROZPOCET | 0 | 0 | 0 | 0 | 0 | 1 | 0 | 16 | -352564517
| VV |  | "T/24"1 |  | 1 | [13 empty] | VV | 2 | 2 | True | 1 | ROZPOCET
167 | K | 766000000.RT25 | Skleněná sprchová stěna - kompletní dodávka+montáž dle popisu T/25 | kpl | 1 |  | 0 |  |  |  | základní |  | 0 | 0 | 0 | 0 | 0 | 16 | K | 2 |  |  |  | ROZPOCET | 0 | 0 | 0 | 0 | 0 | 1 | 0 | 16 | -821422674
| VV |  | "T/25"1 |  | 1 | [13 empty] | VV | 2 | 2 | True | 1 | ROZPOCET
168 | K | 766622132 | Montáž plastových oken plochy přes 1 m2 otevíravých výšky do 2,5 m s rámem do zdiva | m2 | 74.5 |  | 0 | CS ÚRS 2017 01 |  |  | základní |  | 0 | 0.00025 | 0.018625 | 0 | 0 | 16 | K | 2 |  |  |  | ROZPOCET | 0 | 0 | 0 | 0 | 0 | 1 | 0 | 16 | 54475272
| VV |  | "F/01"(1*1,625)*16 |  | 26 | [13 empty] | VV | 2 | 2 | True | 0 | ROZPOCET
| VV |  | "F/02"(1*1,625)*11 |  | 17.875 | [13 empty] | VV | 2 | 2 | True | 0 | ROZPOCET
| VV |  | "F/03"(1,25*1,75)*4 |  | 8.75 | [13 empty] | VV | 2 | 2 | True | 0 | ROZPOCET
| VV |  | "F/04"(1,25*1,75)*2 |  | 4.375 | [13 empty] | VV | 2 | 2 | True | 0 | ROZPOCET
| VV |  | "F/05"(3*1,75)*2 |  | 10.5 | [13 empty] | VV | 2 | 2 | True | 0 | ROZPOCET
| VV |  | "F/06"(1*1,75)*4 |  | 7 | [13 empty] | VV | 2 | 2 | True | 0 | ROZPOCET
| VV |  | Mezisoučet |  | 74.5 | [13 empty] | VV | 2 | 3 | True | 1 | ROZPOCET
169 | M | 611305800.RF | okno z plastových okenních profilů parametrů, rozměrů a otevírání dle popisu v položkách F01-F06 | m2 | 74.5 |  | 0 |  |  |  | základní |  | 0 | 0.036 | 2.682 | 0 | 0 | 32 | M | 2 |  |  |  | ROZPOCET | 0 | 0 | 0 | 0 | 0 | 1 | 0 | 16 | -772851163
| VV |  | "F/01"(1*1,625)*16 |  | 26 | [13 empty] | VV | 2 | 2 | True | 0 | ROZPOCET
| VV |  | "F/02"(1*1,625)*11 |  | 17.875 | [13 empty] | VV | 2 | 2 | True | 0 | ROZPOCET
| VV |  | "F/03"(1,25*1,75)*4 |  | 8.75 | [13 empty] | VV | 2 | 2 | True | 0 | ROZPOCET
| VV |  | "F/04"(1,25*1,75)*2 |  | 4.375 | [13 empty] | VV | 2 | 2 | True | 0 | ROZPOCET
| VV |  | "F/05"(3*1,75)*2 |  | 10.5 | [13 empty] | VV | 2 | 2 | True | 0 | ROZPOCET
| VV |  | "F/06"(1*1,75)*4 |  | 7 | [13 empty] | VV | 2 | 2 | True | 0 | ROZPOCET
| VV |  | Mezisoučet |  | 74.5 | [13 empty] | VV | 2 | 3 | True | 1 | ROZPOCET
170 | K | 766660001 | Montáž dveřních křídel otvíravých 1křídlových š do 0,8 m do ocelové zárubně | kus | 11 |  | 0 | CS ÚRS 2017 01 |  |  | základní |  | 0 | 0 | 0 | 0 | 0 | 16 | K | 2 |  |  |  | ROZPOCET | 0 | 0 | 0 | 0 | 0 | 1 | 0 | 16 | 514218686
| VV |  | "T/03"1+0+0 |  | 1 | [13 empty] | VV | 2 | 2 | True | 0 | ROZPOCET
| VV |  | "T/04"1+3+0 |  | 4 | [13 empty] | VV | 2 | 2 | True | 0 | ROZPOCET
| VV |  | "T/04a"0+0+6 |  | 6 | [13 empty] | VV | 2 | 2 | True | 0 | ROZPOCET
| VV |  | Mezisoučet |  | 11 | [13 empty] | VV | 2 | 3 | True | 1 | ROZPOCET
171 | K | 766660002 | Montáž dveřních křídel otvíravých 1křídlových š přes 0,8 m do ocelové zárubně | kus | 28 |  | 0 | CS ÚRS 2017 01 |  |  | základní |  | 0 | 0 | 0 | 0 | 0 | 16 | K | 2 |  |  |  | ROZPOCET | 0 | 0 | 0 | 0 | 0 | 1 | 0 | 16 | 1810068313
| VV |  | "T/01"2+0+0 |  | 2 | [13 empty] | VV | 2 | 2 | True | 0 | ROZPOCET
| VV |  | "T/02"1+6+13 |  | 20 | [13 empty] | VV | 2 | 2 | True | 0 | ROZPOCET
| VV |  | "T/05"0+1+2 |  | 3 | [13 empty] | VV | 2 | 2 | True | 0 | ROZPOCET
| VV |  | "T/08"0+0+3 |  | 3 | [13 empty] | VV | 2 | 2 | True | 0 | ROZPOCET
| VV |  | Mezisoučet |  | 28 | [13 empty] | VV | 2 | 3 | True | 1 | ROZPOCET
172 | M | 611617250.R | dveře vnitřní hladké plné vč.kování klika/klika, vložky a zámku - rozměrů dle T02,03,04,05 | kus | 28 |  | 0 |  |  |  | základní |  | 0 | 0.019 | 0.532 | 0 | 0 | 32 | M | 2 |  |  |  | ROZPOCET | 0 | 0 | 0 | 0 | 0 | 1 | 0 | 16 | 1846606908
| VV |  | "T/03"1+0+0 |  | 1 | [13 empty] | VV | 2 | 2 | True | 0 | ROZPOCET
| VV |  | "T/04"1+3+0 |  | 4 | [13 empty] | VV | 2 | 2 | True | 0 | ROZPOCET
| VV |  | Mezisoučet |  | 5 | [13 empty] | VV | 2 | 3 | True | 0 | ROZPOCET
| VV |  | "T/02"1+6+13 |  | 20 | [13 empty] | VV | 2 | 2 | True | 0 | ROZPOCET
| VV |  | "T/05"0+1+2 |  | 3 | [13 empty] | VV | 2 | 2 | True | 0 | ROZPOCET
| VV |  | Mezisoučet |  | 23 | [13 empty] | VV | 2 | 3 | True | 0 | ROZPOCET
| VV |  | Součet |  | 28 | [13 empty] | VV | 2 | 4 | True | 1 | ROZPOCET
173 | M | 611617250.RT01 | dveře vnitřní hladké plné vč.kování klika/klika, vložky a zámku - rozměru dle T/01 | kus | 2 |  | 0 |  |  |  | základní |  | 0 | 0.019 | 0.038 | 0 | 0 | 32 | M | 2 |  |  |  | ROZPOCET | 0 | 0 | 0 | 0 | 0 | 1 | 0 | 16 | 1708874851
| VV |  | "T/01"2+0+0 |  | 2 | [13 empty] | VV | 2 | 2 | True | 0 | ROZPOCET
| VV |  | Mezisoučet |  | 2 | [13 empty] | VV | 2 | 3 | True | 1 | ROZPOCET
174 | M | 611617250.RT04a | dveře vnitřní hladké plné s mřížkou vč.kování klika/klika, vložky a zámku - rozměrů dle T/04a,T08 | kus | 9 |  | 0 |  |  |  | základní |  | 0 | 0.019 | 0.171 | 0 | 0 | 32 | M | 2 |  |  |  | ROZPOCET | 0 | 0 | 0 | 0 | 0 | 1 | 0 | 16 | 1559909896
| VV |  | "T/04a"0+0+6 |  | 6 | [13 empty] | VV | 2 | 2 | True | 0 | ROZPOCET
| VV |  | "T/08"0+0+3 |  | 3 | [13 empty] | VV | 2 | 2 | True | 0 | ROZPOCET
| VV |  | Mezisoučet |  | 9 | [13 empty] | VV | 2 | 3 | True | 1 | ROZPOCET
175 | K | 766660022 | Montáž dveřních křídel otvíravých 1křídlových š přes 0,8 m požárních do ocelové zárubně | kus | 7 |  | 0 | CS ÚRS 2017 01 |  |  | základní |  | 0 | 0 | 0 | 0 | 0 | 16 | K | 2 |  |  |  | ROZPOCET | 0 | 0 | 0 | 0 | 0 | 1 | 0 | 16 | 1382375116
| VV |  | "P/1"3+0+0 |  | 3 | [13 empty] | VV | 2 | 2 | True | 0 | ROZPOCET
| VV |  | "P/2"0+2+1 |  | 3 | [13 empty] | VV | 2 | 2 | True | 0 | ROZPOCET
| VV |  | "P/3"0+0+1 |  | 1 | [13 empty] | VV | 2 | 2 | True | 0 | ROZPOCET
| VV |  | Mezisoučet |  | 7 | [13 empty] | VV | 2 | 3 | True | 1 | ROZPOCET
176 | M | 611656040.RP | dveře vnitřní požárně odolné,odolnost EI (EW) 30 D3,1křídlové vč.kování, samozavírače,vložky, zámku - různých rozměrů dle P1,P2,P3 | kus | 7 |  | 0 |  |  |  | základní |  | 0 | 0.028 | 0.196 | 0 | 0 | 32 | M | 2 |  |  |  | ROZPOCET | 0 | 0 | 0 | 0 | 0 | 1 | 0 | 16 | -570846284
| VV |  | "P/1"3+0+0 |  | 3 | [13 empty] | VV | 2 | 2 | True | 0 | ROZPOCET
| VV |  | "P/2"0+2+1 |  | 3 | [13 empty] | VV | 2 | 2 | True | 0 | ROZPOCET
| VV |  | "P/3"0+0+1 |  | 1 | [13 empty] | VV | 2 | 2 | True | 0 | ROZPOCET
| VV |  | Mezisoučet |  | 7 | [13 empty] | VV | 2 | 3 | True | 1 | ROZPOCET
177 | K | 766660031 | Montáž dveřních křídel otvíravých 2křídlových požárních do ocelové zárubně | kus | 1 |  | 0 | CS ÚRS 2017 01 |  |  | základní |  | 0 | 0 | 0 | 0 | 0 | 16 | K | 2 |  |  |  | ROZPOCET | 0 | 0 | 0 | 0 | 0 | 1 | 0 | 16 | 976307102
| VV |  | "P/5"0+0+1 |  | 1 | [13 empty] | VV | 2 | 2 | True | 0 | ROZPOCET
| VV |  | Mezisoučet |  | 1 | [13 empty] | VV | 2 | 3 | True | 1 | ROZPOCET
178 | M | 611656140.RP5 | dveře vnitřní požárně odolné, odolnost EI (EW) 15 DP3, 2křídlové vč.kování,samozavírače, dle popisu P5 | kus | 1 |  | 0 |  |  |  | základní |  | 0 | 0.047 | 0.047 | 0 | 0 | 32 | M | 2 |  |  |  | ROZPOCET | 0 | 0 | 0 | 0 | 0 | 1 | 0 | 16 | 478618778
| VV |  | "P/5"0+0+1 |  | 1 | [13 empty] | VV | 2 | 2 | True | 0 | ROZPOCET
| VV |  | Mezisoučet |  | 1 | [13 empty] | VV | 2 | 3 | True | 1 | ROZPOCET
179 | K | 766660411 | Montáž vchodových dveří 1křídlových bez nadsvětlíku do zdiva | kus | 1 |  | 0 | CS ÚRS 2017 01 |  |  | základní |  | 0 | 0.00087 | 0.00087 | 0 | 0 | 16 | K | 2 |  |  |  | ROZPOCET | 0 | 0 | 0 | 0 | 0 | 1 | 0 | 16 | -506277814
| VV |  | "F/10"1 |  | 1 | [13 empty] | VV | 2 | 2 | True | 1 | ROZPOCET
180 | M | 611441600.RF10 | dveře plastové vchodové 1křídlové otevíravé 105x210 cm vč.kování | kus | 1 |  | 0 |  |  |  | základní |  | 0 | 0.068 | 0.068 | 0 | 0 | 32 | M | 2 |  |  |  | ROZPOCET | 0 | 0 | 0 | 0 | 0 | 1 | 0 | 16 | 1043053154
181 | K | 766660451 | Montáž vchodových dveří 2křídlových bez nadsvětlíku do zdiva | kus | 1 |  | 0 | CS ÚRS 2017 01 |  |  | základní |  | 0 | 0.00084 | 0.00084 | 0 | 0 | 16 | K | 2 |  |  |  | ROZPOCET | 0 | 0 | 0 | 0 | 0 | 1 | 0 | 16 | -780422141
| VV |  | "F/08"1 |  | 1 | [13 empty] | VV | 2 | 2 | True | 1 | ROZPOCET
182 | M | 611441640.RF08 | dveře plastové vchodové 2křídlové otevíravé 180x205 cm dle popisu položky F/08 | kus | 1 |  | 0 |  |  |  | základní |  | 0 | 0.079 | 0.079 | 0 | 0 | 32 | M | 2 |  |  |  | ROZPOCET | 0 | 0 | 0 | 0 | 0 | 1 | 0 | 16 | 886155765
| VV |  | 1 |  | 1 | [13 empty] | VV | 2 | 2 | True | 1 | ROZPOCET
183 | K | 766660481 | Montáž vchodových dveří 2křídlových s díly a nadsvětlíkem do zdiva | kus | 1 |  | 0 | CS ÚRS 2017 01 |  |  | základní |  | 0 | 0.00087 | 0.00087 | 0 | 0 | 16 | K | 2 |  |  |  | ROZPOCET | 0 | 0 | 0 | 0 | 0 | 1 | 0 | 16 | -1199485445
| VV |  | "F/09"1 |  | 1 | [13 empty] | VV | 2 | 2 | True | 1 | ROZPOCET
184 | M | 611441630.RF09 | dveře plastové vchodové 2křídlé s nadvětlíkem a bočnicemi 300x270 cm dle popisu položky F/09 vč.el.zámku | kus | 1 |  | 0 |  |  |  | základní |  | 0 | 0.074 | 0.074 | 0 | 0 | 32 | M | 2 |  |  |  | ROZPOCET | 0 | 0 | 0 | 0 | 0 | 1 | 0 | 16 | -971386272
| VV |  | 1 |  | 1 | [13 empty] | VV | 2 | 2 | True | 1 | ROZPOCET
185 | K | 766694111 | Montáž parapetních desek dřevěných nebo plastových šířky do 30 cm délky do 1,0 m | kus | 31 |  | 0 | CS ÚRS 2017 01 |  |  | základní |  | 0 | 0 | 0 | 0 | 0 | 16 | K | 2 |  |  |  | ROZPOCET | 0 | 0 | 0 | 0 | 0 | 1 | 0 | 16 | -1166196520
| VV |  | "F01"16 |  | 16 | [13 empty] | VV | 2 | 2 | True | 0 | ROZPOCET
| VV |  | "F02"11 |  | 11 | [13 empty] | VV | 2 | 2 | True | 0 | ROZPOCET
| VV |  | "F06"4 |  | 4 | [13 empty] | VV | 2 | 2 | True | 0 | ROZPOCET
| VV |  | Mezisoučet |  | 31 | [13 empty] | VV | 2 | 3 | True | 1 | ROZPOCET
186 | K | 766694112 | Montáž parapetních desek dřevěných nebo plastových šířky do 30 cm délky do 1,6 m | kus | 2 |  | 0 | CS ÚRS 2017 01 |  |  | základní |  | 0 | 0 | 0 | 0 | 0 | 16 | K | 2 |  |  |  | ROZPOCET | 0 | 0 | 0 | 0 | 0 | 1 | 0 | 16 | -1632827049
| VV |  | "F03"4 |  | 4 | [13 empty] | VV | 2 | 2 | True | 0 | ROZPOCET
| VV |  | "F04"2 |  | 2 | [13 empty] | VV | 2 | 2 | True | 1 | ROZPOCET
187 | K | 766694114 | Montáž parapetních desek dřevěných nebo plastových šířky do 30 cm délky přes 2,6 m | kus | 2 |  | 0 | CS ÚRS 2017 01 |  |  | základní |  | 0 | 0 | 0 | 0 | 0 | 16 | K | 2 |  |  |  | ROZPOCET | 0 | 0 | 0 | 0 | 0 | 1 | 0 | 16 | -1842312247
| VV |  | "F05"2 |  | 2 | [13 empty] | VV | 2 | 2 | True | 1 | ROZPOCET
188 | M | 607941010 | deska parapetní dřevotřísková vnitřní 0,2 x 1 m | m | 44.5 |  | 0 | CS ÚRS 2017 01 |  |  | základní |  | 0 | 0.003 | 0.1335 | 0 | 0 | 32 | M | 2 |  |  |  | ROZPOCET | 0 | 0 | 0 | 0 | 0 | 1 | 0 | 16 | -1508839175
| VV |  | (1*16+1*11+1,25*4+1,25*2+3*2+1*4) |  | 44.5 | [13 empty] | VV | 2 | 2 | True | 1 | ROZPOCET
189 | K | 998766103 | Přesun hmot tonážní pro konstrukce truhlářské v objektech v do 24 m | t | 4.164 |  | 0 | CS ÚRS 2017 01 |  |  | základní |  | 0 | 0 | 0 | 0 | 0 | 16 | K | 2 |  |  |  | ROZPOCET | 0 | 0 | 0 | 0 | 0 | 1 | 0 | 16 | -1341056775
| D | 767 | Konstrukce zámečnické |  |  |  | 0 | [5 empty] | 0 |  | 1.0076 |  | 0 | 2 | D | 1 |  |  |  | ROZPOCET | [6 empty] | 0
190 | K | 767000000.RZ02 | Plechová dvířka 900x1850 mm - kompletní dodávka+montáž dle popisu Z/02 | ks | 1 |  | 0 |  |  |  | základní |  | 0 | 0 | 0 | 0 | 0 | 16 | K | 2 |  |  |  | ROZPOCET | 0 | 0 | 0 | 0 | 0 | 1 | 0 | 16 | 652729361
| VV |  | 1 |  | 1 | [13 empty] | VV | 2 | 2 | True | 1 | ROZPOCET
191 | K | 767000000.RZ03 | Ocelové posuvné dveře plné - kompletní dodávka+montáž dle popisu Z/03 | ks | 1 |  | 0 |  |  |  | základní |  | 0 | 0 | 0 | 0 | 0 | 16 | K | 2 |  |  |  | ROZPOCET | 0 | 0 | 0 | 0 | 0 | 1 | 0 | 16 | -1291946420
| VV |  | "Z/03"1 |  | 1 | [13 empty] | VV | 2 | 2 | True | 1 | ROZPOCET
192 | K | 767000000.RZ04 | Ocelové posuvné dveře plné - kompletní dodávka+montáž dle popisu Z/04 | ks | 1 |  | 0 |  |  |  | základní |  | 0 | 0 | 0 | 0 | 0 | 16 | K | 2 |  |  |  | ROZPOCET | 0 | 0 | 0 | 0 | 0 | 1 | 0 | 16 | 1029357707
| VV |  | "Z/04"1 |  | 1 | [13 empty] | VV | 2 | 2 | True | 1 | ROZPOCET
193 | K | 767000000.RZ05 | Ocelové posuvné dveře plné - kompletní dodávka+montáž dle popisu Z/05 | ks | 1 |  | 0 |  |  |  | základní |  | 0 | 0 | 0 | 0 | 0 | 16 | K | 2 |  |  |  | ROZPOCET | 0 | 0 | 0 | 0 | 0 | 1 | 0 | 16 | 345309746
| VV |  | "Z/05"1 |  | 1 | [13 empty] | VV | 2 | 2 | True | 1 | ROZPOCET
194 | K | 767000000.RZ06 | Ocelové posuvné dveře plné - kompletní dodávka+montáž dle popisu Z/06 | ks | 1 |  | 0 |  |  |  | základní |  | 0 | 0 | 0 | 0 | 0 | 16 | K | 2 |  |  |  | ROZPOCET | 0 | 0 | 0 | 0 | 0 | 1 | 0 | 16 | -429503979
| VV |  | "Z/06"1 |  | 1 | [13 empty] | VV | 2 | 2 | True | 1 | ROZPOCET
195 | K | 767000000.RZ07 | Ocelové posuvné dveře plné - kompletní dodávka+montáž dle popisu Z/07 | ks | 1 |  | 0 |  |  |  | základní |  | 0 | 0 | 0 | 0 | 0 | 16 | K | 2 |  |  |  | ROZPOCET | 0 | 0 | 0 | 0 | 0 | 1 | 0 | 16 | -602602569
| VV |  | "Z/07"1 |  | 1 | [13 empty] | VV | 2 | 2 | True | 1 | ROZPOCET
196 | K | 767000000.RZ08 | Ocelové zábradlí vnitřního schodiště - kompletní dodávka+montáž dle popisu Z/08 | kpl | 1 |  | 0 |  |  |  | základní |  | 0 | 0 | 0 | 0 | 0 | 16 | K | 2 |  |  |  | ROZPOCET | 0 | 0 | 0 | 0 | 0 | 1 | 0 | 16 | -876268300
| VV |  | "Z/08"1 |  | 1 | [13 empty] | VV | 2 | 2 | True | 1 | ROZPOCET
197 | K | 767000000.RZ09 | Ocelový skluz z nerez trubky d 200 mm - kompletní dodávka+montáž dle popisu Z/09 | kpl | 1 |  | 0 |  |  |  | základní |  | 0 | 0 | 0 | 0 | 0 | 16 | K | 2 |  |  |  | ROZPOCET | 0 | 0 | 0 | 0 | 0 | 1 | 0 | 16 | -1023813622
| VV |  | "Z/09"1 |  | 1 | [13 empty] | VV | 2 | 2 | True | 1 | ROZPOCET
198 | K | 767000000.RZ10 | Doskočiště skluzu lemování podlahy - (kompetní dodávka+montáž dle popisu Z/10) | kpl | 1 |  | 0 |  |  |  | základní |  | 0 | 0 | 0 | 0 | 0 | 16 | K | 2 |  |  |  | ROZPOCET | 0 | 0 | 0 | 0 | 0 | 1 | 0 | 16 | -1382300221
| VV |  | "Z/10"1 |  | 1 | [13 empty] | VV | 2 | 2 | True | 1 | ROZPOCET
199 | K | 767000000.RZ11 | Čistící zóna (kompetní dodávka+montáž dle popisu Z/11 | kpl | 1 |  | 0 |  |  |  | základní |  | 0 | 0 | 0 | 0 | 0 | 16 | K | 2 |  |  |  | ROZPOCET | 0 | 0 | 0 | 0 | 0 | 1 | 0 | 16 | -999548232
| VV |  | "Z/11"1 |  | 1 | [13 empty] | VV | 2 | 2 | True | 1 | ROZPOCET
200 | K | 767000000.RZ12 | Ocelové zábradlí (kompetní dodávka+montáž dle popisu Z/12 vč.povrch.úpravy) | kpl | 1 |  | 0 |  |  |  | základní |  | 0 | 0 | 0 | 0 | 0 | 16 | K | 2 |  |  |  | ROZPOCET | 0 | 0 | 0 | 0 | 0 | 1 | 0 | 16 | 233617976
| VV |  | "Z/12"1 |  | 1 | [13 empty] | VV | 2 | 2 | True | 1 | ROZPOCET
201 | K | 767000000.RZ13 | Ocelová kce pro sušení hadic (kompetní dodávka+montáž dle popisu Z/13 vč.povrch.úpravy) | kpl | 1 |  | 0 |  |  |  | základní |  | 0 | 0 | 0 | 0 | 0 | 16 | K | 2 |  |  |  | ROZPOCET | 0 | 0 | 0 | 0 | 0 | 1 | 0 | 16 | -552701535
| VV |  | "Z/13"1 |  | 1 | [13 empty] | VV | 2 | 2 | True | 1 | ROZPOCET
202 | K | 767000000.RZ14 | Podlahový poklop (kompetní dodávka+montáž dle popisu Z/14) | kpl | 1 |  | 0 |  |  |  | základní |  | 0 | 0 | 0 | 0 | 0 | 16 | K | 2 |  |  |  | ROZPOCET | 0 | 0 | 0 | 0 | 0 | 1 | 0 | 16 | -1425320383
| VV |  | "Z/14"1 |  | 1 | [13 empty] | VV | 2 | 2 | True | 1 | ROZPOCET
203 | K | 767000000.RZ15 | Světelné označení budovy - nápis INTEGROVANÉ VÝJEZDOVÉ CENTRUM JABLUNKOV (kompetní dodávka+montáž dle popisu Z/15) | kpl | 1 |  | 0 |  |  |  | základní |  | 0 | 0 | 0 | 0 | 0 | 16 | K | 2 |  |  |  | ROZPOCET | 0 | 0 | 0 | 0 | 0 | 1 | 0 | 16 | -227047898
| VV |  | "Z/15"1 |  | 1 | [13 empty] | VV | 2 | 2 | True | 1 | ROZPOCET
204 | K | 767000000.RZ15.1 | Světelné označení budovy - znak telefonu +112 (kompetní dodávka+montáž dle popisu Z/15) | kpl | 1 |  | 0 |  |  |  | základní |  | 0 | 0 | 0 | 0 | 0 | 16 | K | 2 |  |  |  | ROZPOCET | 0 | 0 | 0 | 0 | 0 | 1 | 0 | 16 | -1783755673
| VV |  | "Z/15"1 |  | 1 | [13 empty] | VV | 2 | 2 | True | 1 | ROZPOCET
205 | K | 767000000.RZ16 | Zesílení místa pro výskok - ocelový plech+dubové prkno - (kompetní dodávka+montáž dle popisu Z/16) | kpl | 1 |  | 0 |  |  |  | základní |  | 0 | 0 | 0 | 0 | 0 | 16 | K | 2 |  |  |  | ROZPOCET | 0 | 0 | 0 | 0 | 0 | 1 | 0 | 16 | 1006639180
| VV |  | "Z/16"1 |  | 1 | [13 empty] | VV | 2 | 2 | True | 1 | ROZPOCET
206 | K | 767000000.RZ21 | Kotvící zařízení proti pádu - (kompetní dodávka+montáž dle popisu Z/21) | kpl | 1 |  | 0 |  |  |  | základní |  | 0 | 0 | 0 | 0 | 0 | 16 | K | 2 |  |  |  | ROZPOCET | 0 | 0 | 0 | 0 | 0 | 1 | 0 | 16 | 33895002
| VV |  | "Z/21"1 |  | 1 | [13 empty] | VV | 2 | 2 | True | 1 | ROZPOCET
207 | K | 767000000.RZ22 | OK pod klimatizace- (kompetní dodávka+montáž dle popisu Z/22 vč.povrchové úpravy) | kpl | 1 |  | 0 |  |  |  | základní |  | 0 | 0 | 0 | 0 | 0 | 16 | K | 2 |  |  |  | ROZPOCET | 0 | 0 | 0 | 0 | 0 | 1 | 0 | 16 | 1468863788
| VV |  | "Z/22"1 |  | 1 | [13 empty] | VV | 2 | 2 | True | 1 | ROZPOCET
208 | K | 767000000.RZ23 | Ocelový stožár pro střešní anténu - (kompetní dodávka+montáž dle popisu Z/23 vč.povrchové úpravy) | kpl | 2 |  | 0 |  |  |  | základní |  | 0 | 0 | 0 | 0 | 0 | 16 | K | 2 |  |  |  | ROZPOCET | 0 | 0 | 0 | 0 | 0 | 1 | 0 | 16 | 536407439
| VV |  | "Z/23"2 |  | 2 | [13 empty] | VV | 2 | 2 | True | 1 | ROZPOCET
270 | K | 767000000.RZ24 | OK oplocení náhradního zdroje s brankou z oc.jaklů 60/60/4, opláštěná pororoštěm s oky 50x50 mm,páska 30x2 mm- (kompletní dodávka+montáž dle popisu Z/24 vč.povrchové úpravy, kování, zámků,víček - BEZ ZEMNICH A BETONAŘSKÝCH PRACÍ) | kpl | 1 |  | 0 |  |  |  | základní |  | 0 | 0.26816 | 0.26816 | 0 | 0 | 16 | K | 2 |  |  |  | ROZPOCET | 0 | 0 | 0 | 0 | 0 | 1 | 0 | 16 | 1292554293
| VV |  | "Z/24"1 |  | 1 | [13 empty] | VV | 2 | 2 | True | 0 | ROZPOCET
| VV |  | Mezisoučet |  | 1 | [13 empty] | VV | 2 | 3 | True | 1 | ROZPOCET
273 | K | 767000000.RZ25 | OK oplocení u parkovacích stání z oc.jaklů 60/60/4, opláštěná pororoštěm s oky 50x50 mm,páska 30/2 - (kompletní dodávka+montáž dle popisu Z/25 vč.povrchové úpravy, kování, zámků,víček - BEZ ZEMNICH A BETONAŘSKÝCH PRACÍ) | kpl | 1 |  | 0 |  |  |  | základní |  | 0 | 0.281 | 0.281 | 0 | 0 | 16 | K | 2 |  |  |  | ROZPOCET | 0 | 0 | 0 | 0 | 0 | 1 | 0 | 16 | -328448697
| VV |  | "Z/24"1 |  | 1 | [13 empty] | VV | 2 | 2 | True | 0 | ROZPOCET
| VV |  | Mezisoučet |  | 1 | [13 empty] | VV | 2 | 3 | True | 1 | ROZPOCET
209 | K | 767531111 | Montáž vstupních kovových nebo plastových rohoží čistících zón | m2 | 7.5 |  | 0 | CS ÚRS 2017 01 |  |  | základní |  | 0 | 0 | 0 | 0 | 0 | 16 | K | 2 |  |  |  | ROZPOCET | 0 | 0 | 0 | 0 | 0 | 1 | 0 | 16 | 1416952705
| VV |  | "Z/01"7,5 |  | 7.5 | [13 empty] | VV | 2 | 2 | True | 0 | ROZPOCET
| VV |  | Mezisoučet |  | 7.5 | [13 empty] | VV | 2 | 3 | True | 1 | ROZPOCET
210 | M | 697520030 | rohož vstupní | m2 | 7.5 |  | 0 | CS ÚRS 2017 01 |  |  | základní |  | 0 | 0.018 | 0.135 | 0 | 0 | 32 | M | 2 |  |  |  | ROZPOCET | 0 | 0 | 0 | 0 | 0 | 1 | 0 | 16 | 388212284
| VV |  | 7,5 |  | 7.5 | [13 empty] | VV | 2 | 2 | True | 1 | ROZPOCET
211 | K | 767531121 | Osazení zapuštěného rámu z L profilů k čistícím rohožím | m | 11.5 |  | 0 | CS ÚRS 2017 01 |  |  | základní |  | 0 | 0 | 0 | 0 | 0 | 16 | K | 2 |  |  |  | ROZPOCET | 0 | 0 | 0 | 0 | 0 | 1 | 0 | 16 | -281738553
| VV |  | "Z/01"(3,5*2+1,5+3) |  | 11.5 | [13 empty] | VV | 2 | 2 | True | 0 | ROZPOCET
| VV |  | Mezisoučet |  | 11.5 | [13 empty] | VV | 2 | 3 | True | 1 | ROZPOCET
212 | M | 697521600 | rám pro zapuštění, profil L -- Al | m | 11.5 |  | 0 | CS ÚRS 2017 01 |  |  | základní |  | 0 | 0.0002 | 0.0023 | 0 | 0 | 32 | M | 2 |  |  |  | ROZPOCET | 0 | 0 | 0 | 0 | 0 | 1 | 0 | 16 | 571487009
| VV |  | 11,5 |  | 11.5 | [13 empty] | VV | 2 | 2 | True | 1 | ROZPOCET
213 | K | 767640322 | Montáž dveří ocelových vnitřních dvoukřídlových | kus | 2 |  | 0 | CS ÚRS 2017 01 |  |  | základní |  | 0 | 0 | 0 | 0 | 0 | 16 | K | 2 |  |  |  | ROZPOCET | 0 | 0 | 0 | 0 | 0 | 1 | 0 | 16 | -141879205
| VV |  | "T/06"0+0+1 |  | 1 | [13 empty] | VV | 2 | 2 | True | 0 | ROZPOCET
| VV |  | "T/07"1+0+0 |  | 1 | [13 empty] | VV | 2 | 2 | True | 0 | ROZPOCET
| VV |  | Mezisoučet |  | 2 | [13 empty] | VV | 2 | 3 | True | 1 | ROZPOCET
214 | M | 553413110.RT06 | dveře hliníkové - dodávka vč.zárubně ,kování, vložky, zámku dle popisu T/06 | kus | 1 |  | 0 |  |  |  | základní |  | 0 | 0.08 | 0.08 | 0 | 0 | 32 | M | 2 |  |  |  | ROZPOCET | 0 | 0 | 0 | 0 | 0 | 1 | 0 | 16 | 1028984689
| VV |  | "T/05"1 |  | 1 | [13 empty] | VV | 2 | 2 | True | 1 | ROZPOCET
215 | M | 553413110.RT07 | dveře hliníkové+fixní křídlo - dodávka vč.zárubně, kování,vložky,zámku dle popisu T/07 | kus | 1 |  | 0 |  |  |  | základní |  | 0 | 0.08 | 0.08 | 0 | 0 | 32 | M | 2 |  |  |  | ROZPOCET | 0 | 0 | 0 | 0 | 0 | 1 | 0 | 16 | 486875570
| VV |  | "T/05"1 |  | 1 | [13 empty] | VV | 2 | 2 | True | 1 | ROZPOCET
216 | K | 767646521 | Montáž dveří protipožárního uzávěru dvoukřídlového výšky do 1970 mm | kus | 2 |  | 0 | CS ÚRS 2017 01 |  |  | základní |  | 0 | 0.00056 | 0.00112 | 0 | 0 | 16 | K | 2 |  |  |  | ROZPOCET | 0 | 0 | 0 | 0 | 0 | 1 | 0 | 16 | -1160631884
| VV |  | "P/4"0+1+1 |  | 2 | [13 empty] | VV | 2 | 2 | True | 0 | ROZPOCET
| VV |  | Mezisoučet |  | 2 | [13 empty] | VV | 2 | 3 | True | 1 | ROZPOCET
217 | M | 553413110.RP4 | dveře hliníkové dvoukřídlé s požární odolností - dodávka vč.kován, samozavírače, panikového kování, vložky, zámku í dle popisu P/4 | kus | 2 |  | 0 |  |  |  | základní |  | 0 | 0.08 | 0.16 | 0 | 0 | 32 | M | 2 |  |  |  | ROZPOCET | 0 | 0 | 0 | 0 | 0 | 1 | 0 | 16 | 2121730764
| VV |  | "P/4"2 |  | 2 | [13 empty] | VV | 2 | 2 | True | 1 | ROZPOCET
218 | K | 767651111.RF10 | Montáž + dodávka vrat sekčních průmyslových s dveřmi 3000x3050 mm | kus | 1 |  | 0 |  |  |  | základní |  | 0 | 0 | 0 | 0 | 0 | 16 | K | 2 |  |  |  | ROZPOCET | 0 | 0 | 0 | 0 | 0 | 1 | 0 | 16 | 1153682881
| VV |  | "F10"1 |  | 1 | [13 empty] | VV | 2 | 2 | True | 0 | ROZPOCET
| VV |  | Mezisoučet |  | 1 | [13 empty] | VV | 2 | 3 | True | 1 | ROZPOCET
219 | K | 767651111.RF11 | Montáž + dodávka vrat sekčních průmyslových 3000x3050 mm | kus | 2 |  | 0 |  |  |  | základní |  | 0 | 0 | 0 | 0 | 0 | 16 | K | 2 |  |  |  | ROZPOCET | 0 | 0 | 0 | 0 | 0 | 1 | 0 | 16 | 172436594
| VV |  | "F11"2 |  | 2 | [13 empty] | VV | 2 | 2 | True | 0 | ROZPOCET
| VV |  | Mezisoučet |  | 2 | [13 empty] | VV | 2 | 3 | True | 1 | ROZPOCET
220 | K | 767651111.RF12 | Montáž + dodávka vrat sekčních průmyslových 3500x4000 mm | kus | 3 |  | 0 |  |  |  | základní |  | 0 | 0 | 0 | 0 | 0 | 16 | K | 2 |  |  |  | ROZPOCET | 0 | 0 | 0 | 0 | 0 | 1 | 0 | 16 | -567115669
| VV |  | "F12"3 |  | 3 | [13 empty] | VV | 2 | 2 | True | 0 | ROZPOCET
| VV |  | Mezisoučet |  | 3 | [13 empty] | VV | 2 | 3 | True | 1 | ROZPOCET
269 | K | 998767202 | Přesun hmot procentní pro zámečnické konstrukce v objektech v do 12 m | % |  |  | 0 | CS ÚRS 2017 01 |  |  | základní |  | 0 | 0 | 0 | 0 | 0 | 16 | K | 2 |  |  |  | ROZPOCET | 0 | 0 | 0 | 0 | 0 | 1 | 0 | 16 | 1637722929
| D | 771 | Podlahy z dlaždic |  |  |  | 0 | [5 empty] | 0 |  | 7.2915 |  | 0 | 2 | D | 1 |  |  |  | ROZPOCET | [6 empty] | 0
222 | K | 771000000.RTMEL | Kompletní dodávka+montáž - tmelení horní hrany keramického soklu akrylátovým tmelem | m | 71 |  | 0 |  |  |  | základní |  | 0 | 0 | 0 | 0 | 0 | 16 | K | 2 |  |  |  | ROZPOCET | 0 | 0 | 0 | 0 | 0 | 1 | 0 | 16 | 1871101689
| VV |  | "108"(1,5*2+3,7) |  | 6.7 | [13 empty] | VV | 2 | 2 | True | 0 | ROZPOCET
| VV |  | "109"(3,7+1,5+2) |  | 7.2 | [13 empty] | VV | 2 | 2 | True | 0 | ROZPOCET
| VV |  | "114"(1,3+2,6*2) |  | 6.5 | [13 empty] | VV | 2 | 2 | True | 0 | ROZPOCET
| VV |  | Mezisoučet |  | 20.4 | [13 empty] | VV | 2 | 3 | True | 0 | ROZPOCET
| VV |  | "206"(3,7*2+1,75*2+2,6*2-0,9*2) |  | 14.3 | [13 empty] | VV | 2 | 2 | True | 0 | ROZPOCET
| VV |  | "212"(2,6*2+2,9*2) |  | 11 | [13 empty] | VV | 2 | 2 | True | 0 | ROZPOCET
| VV |  | Mezisoučet |  | 25.3 | [13 empty] | VV | 2 | 3 | True | 0 | ROZPOCET
| VV |  | "313"(3,7*2+1,75*2+2,6*2-0,9*2) |  | 14.3 | [13 empty] | VV | 2 | 2 | True | 0 | ROZPOCET
| VV |  | "322" (2,6*2+2,9*2) |  | 11 | [13 empty] | VV | 2 | 2 | True | 0 | ROZPOCET
| VV |  | Mezisoučet |  | 25.3 | [13 empty] | VV | 2 | 3 | True | 0 | ROZPOCET
| VV |  | Součet |  | 71 | [13 empty] | VV | 2 | 4 | True | 1 | ROZPOCET
223 | K | 771274113 | Montáž obkladů stupnic z dlaždic keramických flexibilní lepidlo š do 300 mm | m | 80 |  | 0 | CS ÚRS 2017 01 |  |  | základní |  | 0 | 0.00147 | 0.1176 | 0 | 0 | 16 | K | 2 |  |  |  | ROZPOCET | 0 | 0 | 0 | 0 | 0 | 1 | 0 | 16 | 1156427287
| VV |  | (1,6*50) |  | 80 | [13 empty] | VV | 2 | 2 | True | 1 | ROZPOCET
224 | K | 771274231 | Montáž obkladů podstupnic z dlaždic hladkých keramických flexibilní lepidlo v do 150 mm | m | 80 |  | 0 | CS ÚRS 2017 01 |  |  | základní |  | 0 | 0.00072 | 0.0576 | 0 | 0 | 16 | K | 2 |  |  |  | ROZPOCET | 0 | 0 | 0 | 0 | 0 | 1 | 0 | 16 | 185853348
| VV |  | (1,6*50) |  | 80 | [13 empty] | VV | 2 | 2 | True | 1 | ROZPOCET
225 | M | 597613140.R | schodovka 300x300x8 mm (R10) | kus | 506 |  | 0 |  |  |  | základní |  | 0 | 2e-05 | 0.01012 | 0 | 0 | 32 | M | 2 |  |  |  | ROZPOCET | 0 | 0 | 0 | 0 | 0 | 1 | 0 | 16 | 1706147777
| VV |  | "1 schod=stupnice+podstupnice 9 ks" (9*50) |  | 450 | [13 empty] | VV | 2 | 2 | True | 0 | ROZPOCET
| VV |  | "prořez" 10 |  | 10 | [13 empty] | VV | 2 | 2 | True | 0 | ROZPOCET
| VV |  | Mezisoučet |  | 460 | [13 empty] | VV | 2 | 3 | True | 0 | ROZPOCET
| VV |  | 460*1,1 "Přepočtené koeficientem množství |  | 506 | [13 empty] | VV | 2 | 2 | True | 1 | ROZPOCET
226 | K | 771414113 | Montáž soklíků pórovinových rovných flexibilní lepidlo v do 120 mm | m | 71 |  | 0 | CS ÚRS 2017 01 |  |  | základní |  | 0 | 0.00056 | 0.03976 | 0 | 0 | 16 | K | 2 |  |  |  | ROZPOCET | 0 | 0 | 0 | 0 | 0 | 1 | 0 | 16 | 325383572
| VV |  | "108"(1,5*2+3,7) |  | 6.7 | [13 empty] | VV | 2 | 2 | True | 0 | ROZPOCET
| VV |  | "109"(3,7+1,5+2) |  | 7.2 | [13 empty] | VV | 2 | 2 | True | 0 | ROZPOCET
| VV |  | "114"(1,3+2,6*2) |  | 6.5 | [13 empty] | VV | 2 | 2 | True | 0 | ROZPOCET
| VV |  | Mezisoučet |  | 20.4 | [13 empty] | VV | 2 | 3 | True | 0 | ROZPOCET
| VV |  | "206"(3,7*2+1,75*2+2,6*2-0,9*2) |  | 14.3 | [13 empty] | VV | 2 | 2 | True | 0 | ROZPOCET
| VV |  | "212"(2,6*2+2,9*2) |  | 11 | [13 empty] | VV | 2 | 2 | True | 0 | ROZPOCET
| VV |  | Mezisoučet |  | 25.3 | [13 empty] | VV | 2 | 3 | True | 0 | ROZPOCET
| VV |  | "313"(3,7*2+1,75*2+2,6*2-0,9*2) |  | 14.3 | [13 empty] | VV | 2 | 2 | True | 0 | ROZPOCET
| VV |  | "322" (2,6*2+2,9*2) |  | 11 | [13 empty] | VV | 2 | 2 | True | 0 | ROZPOCET
| VV |  | Mezisoučet |  | 25.3 | [13 empty] | VV | 2 | 3 | True | 0 | ROZPOCET
| VV |  | Součet |  | 71 | [13 empty] | VV | 2 | 4 | True | 1 | ROZPOCET
227 | M | 597614160 | dlaždice keramické sokl 33*10 cm | kus | 234 |  | 0 | CS ÚRS 2017 01 |  |  | základní |  | 0 | 0.00045 | 0.1053 | 0 | 0 | 32 | M | 2 |  |  |  | ROZPOCET | 0 | 0 | 0 | 0 | 0 | 1 | 0 | 16 | -234367814
| VV |  | 71*3 |  | 213 | [13 empty] | VV | 2 | 2 | True | 0 | ROZPOCET
| VV |  | "prořez" 21 |  | 21 | [13 empty] | VV | 2 | 2 | True | 0 | ROZPOCET
| VV |  | Mezisoučet |  | 234 | [13 empty] | VV | 2 | 3 | True | 1 | ROZPOCET
228 | K | 771414132 | Montáž soklíků pórovinových schodišťových stupňovitých flexibilní lepidlo v do 90 mm | m | 22.5 |  | 0 | CS ÚRS 2017 01 |  |  | základní |  | 0 | 0.00041 | 0.009225 | 0 | 0 | 16 | K | 2 |  |  |  | ROZPOCET | 0 | 0 | 0 | 0 | 0 | 1 | 0 | 16 | -789331294
| VV |  | (0,3*50)+(0,15*50) |  | 22.5 | [13 empty] | VV | 2 | 2 | True | 0 | ROZPOCET
| VV |  | Mezisoučet |  | 22.5 | [13 empty] | VV | 2 | 3 | True | 1 | ROZPOCET
229 | M | 597613140.RSOKL | sokl 300x72x8 | kus | 110 |  | 0 |  |  |  | základní |  | 0 | 2e-05 | 0.0022 | 0 | 0 | 32 | M | 2 |  |  |  | ROZPOCET | 0 | 0 | 0 | 0 | 0 | 1 | 0 | 16 | 1797398550
| VV |  | "1 schod=stupnice+podstupnice 2ks" (2*50) |  | 100 | [13 empty] | VV | 2 | 2 | True | 0 | ROZPOCET
| VV |  | "prořez" 10 |  | 10 | [13 empty] | VV | 2 | 2 | True | 0 | ROZPOCET
| VV |  | Mezisoučet |  | 110 | [13 empty] | VV | 2 | 3 | True | 1 | ROZPOCET
230 | K | 771574116 | Montáž podlah keramických režných hladkých lepených flexibilním lepidlem do 25 ks/m2 | m2 | 193.2 |  | 0 | CS ÚRS 2017 01 |  |  | základní |  | 0 | 0.0035 | 0.6762 | 0 | 0 | 16 | K | 2 |  |  |  | ROZPOCET | 0 | 0 | 0 | 0 | 0 | 1 | 0 | 16 | -324241759
| VV |  | "P1,P2" | [15 empty] | VV | 2 | 1 | True | 0 | ROZPOCET
| VV |  | "108"7,7 |  | 7.7 | [13 empty] | VV | 2 | 2 | True | 0 | ROZPOCET
| VV |  | "109"16,8 |  | 16.8 | [13 empty] | VV | 2 | 2 | True | 0 | ROZPOCET
| VV |  | "114"3,6 |  | 3.6 | [13 empty] | VV | 2 | 2 | True | 0 | ROZPOCET
| VV |  | "115"3,2 |  | 3.2 | [13 empty] | VV | 2 | 2 | True | 0 | ROZPOCET
| VV |  | "116"13,1 |  | 13.1 | [13 empty] | VV | 2 | 2 | True | 0 | ROZPOCET
| VV |  | Mezisoučet |  | 44.4 | [13 empty] | VV | 2 | 3 | True | 0 | ROZPOCET
| VV |  | "206"25,4 |  | 25.4 | [13 empty] | VV | 2 | 2 | True | 0 | ROZPOCET
| VV |  | "207"8,5 |  | 8.5 | [13 empty] | VV | 2 | 2 | True | 0 | ROZPOCET
| VV |  | "209"9,7 |  | 9.7 | [13 empty] | VV | 2 | 2 | True | 0 | ROZPOCET
| VV |  | "212"7 |  | 7 | [13 empty] | VV | 2 | 2 | True | 0 | ROZPOCET
| VV |  | "214"2,7 |  | 2.7 | [13 empty] | VV | 2 | 2 | True | 0 | ROZPOCET
| VV |  | Mezisoučet |  | 53.3 | [13 empty] | VV | 2 | 3 | True | 0 | ROZPOCET
| VV |  | "305"5,8 |  | 5.8 | [13 empty] | VV | 2 | 2 | True | 0 | ROZPOCET
| VV |  | "306"5,8 |  | 5.8 | [13 empty] | VV | 2 | 2 | True | 0 | ROZPOCET
| VV |  | "309"5,8 |  | 5.8 | [13 empty] | VV | 2 | 2 | True | 0 | ROZPOCET
| VV |  | "310"8,8 |  | 8.8 | [13 empty] | VV | 2 | 2 | True | 0 | ROZPOCET
| VV |  | "311"9 |  | 9 | [13 empty] | VV | 2 | 2 | True | 0 | ROZPOCET
| VV |  | "312"4,1 |  | 4.1 | [13 empty] | VV | 2 | 2 | True | 0 | ROZPOCET
| VV |  | "313"25,4 |  | 25.4 | [13 empty] | VV | 2 | 2 | True | 0 | ROZPOCET
| VV |  | "317"3,9 |  | 3.9 | [13 empty] | VV | 2 | 2 | True | 0 | ROZPOCET
| VV |  | "318"6,6 |  | 6.6 | [13 empty] | VV | 2 | 2 | True | 0 | ROZPOCET
| VV |  | "319"13,3 |  | 13.3 | [13 empty] | VV | 2 | 2 | True | 0 | ROZPOCET
| VV |  | "322"7 |  | 7 | [13 empty] | VV | 2 | 2 | True | 0 | ROZPOCET
| VV |  | Mezisoučet |  | 95.5 | [13 empty] | VV | 2 | 3 | True | 0 | ROZPOCET
| VV |  | Součet |  | 193.2 | [13 empty] | VV | 2 | 4 | True | 1 | ROZPOCET
231 | M | 597614000.R9 | dlaždice keramické (R9) | m2 | 87.01 |  | 0 |  |  |  | základní |  | 0 | 0.0192 | 1.6706 | 0 | 0 | 32 | M | 2 |  |  |  | ROZPOCET | 0 | 0 | 0 | 0 | 0 | 1 | 0 | 16 | 742183987
| VV |  | "108"7,7 |  | 7.7 | [13 empty] | VV | 2 | 2 | True | 0 | ROZPOCET
| VV |  | "206"25,4 |  | 25.4 | [13 empty] | VV | 2 | 2 | True | 0 | ROZPOCET
| VV |  | "305"5,8 |  | 5.8 | [13 empty] | VV | 2 | 2 | True | 0 | ROZPOCET
| VV |  | "306"5,8 |  | 5.8 | [13 empty] | VV | 2 | 2 | True | 0 | ROZPOCET
| VV |  | "311"9 |  | 9 | [13 empty] | VV | 2 | 2 | True | 0 | ROZPOCET
| VV |  | "313"25,4 |  | 25.4 | [13 empty] | VV | 2 | 2 | True | 0 | ROZPOCET
| VV |  | Mezisoučet |  | 79.1 | [13 empty] | VV | 2 | 3 | True | 0 | ROZPOCET
| VV |  | 79,1*1,1 "Přepočtené koeficientem množství |  | 87.01 | [13 empty] | VV | 2 | 2 | True | 1 | ROZPOCET
232 | M | 597614000.R10 | dlaždice keramické (R10) | m2 | 73.26 |  | 0 |  |  |  | základní |  | 0 | 0.0192 | 1.4066 | 0 | 0 | 32 | M | 2 |  |  |  | ROZPOCET | 0 | 0 | 0 | 0 | 0 | 1 | 0 | 16 | -850284882
| VV |  | "115"3,2 |  | 3.2 | [13 empty] | VV | 2 | 2 | True | 0 | ROZPOCET
| VV |  | "207"8,5 |  | 8.5 | [13 empty] | VV | 2 | 2 | True | 0 | ROZPOCET
| VV |  | "209"9,7 |  | 9.7 | [13 empty] | VV | 2 | 2 | True | 0 | ROZPOCET
| VV |  | "214"2,7 |  | 2.7 | [13 empty] | VV | 2 | 2 | True | 0 | ROZPOCET
| VV |  | "309"5,8 |  | 5.8 | [13 empty] | VV | 2 | 2 | True | 0 | ROZPOCET
| VV |  | "310"8,8 |  | 8.8 | [13 empty] | VV | 2 | 2 | True | 0 | ROZPOCET
| VV |  | "312"4,1 |  | 4.1 | [13 empty] | VV | 2 | 2 | True | 0 | ROZPOCET
| VV |  | "317"3,9 |  | 3.9 | [13 empty] | VV | 2 | 2 | True | 0 | ROZPOCET
| VV |  | "318"6,6 |  | 6.6 | [13 empty] | VV | 2 | 2 | True | 0 | ROZPOCET
| VV |  | "319"13,3 |  | 13.3 | [13 empty] | VV | 2 | 2 | True | 0 | ROZPOCET
| VV |  | Mezisoučet |  | 66.6 | [13 empty] | VV | 2 | 3 | True | 0 | ROZPOCET
| VV |  | 66,6*1,1 "Přepočtené koeficientem množství |  | 73.26 | [13 empty] | VV | 2 | 2 | True | 1 | ROZPOCET
233 | M | 597614000.R12 | dlaždice keramické (R12) | m2 | 52.25 |  | 0 |  |  |  | základní |  | 0 | 0.0192 | 1.0032 | 0 | 0 | 32 | M | 2 |  |  |  | ROZPOCET | 0 | 0 | 0 | 0 | 0 | 1 | 0 | 16 | 555223736
| VV |  | "109"16,8 |  | 16.8 | [13 empty] | VV | 2 | 2 | True | 0 | ROZPOCET
| VV |  | "114"3,6 |  | 3.6 | [13 empty] | VV | 2 | 2 | True | 0 | ROZPOCET
| VV |  | "116"13,1 |  | 13.1 | [13 empty] | VV | 2 | 2 | True | 0 | ROZPOCET
| VV |  | Mezisoučet |  | 33.5 | [13 empty] | VV | 2 | 3 | True | 0 | ROZPOCET
| VV |  | "212"7 |  | 7 | [13 empty] | VV | 2 | 2 | True | 0 | ROZPOCET
| VV |  | Mezisoučet |  | 7 | [13 empty] | VV | 2 | 3 | True | 0 | ROZPOCET
| VV |  | "322"7 |  | 7 | [13 empty] | VV | 2 | 2 | True | 0 | ROZPOCET
| VV |  | Mezisoučet |  | 7 | [13 empty] | VV | 2 | 3 | True | 0 | ROZPOCET
| VV |  | Součet |  | 47.5 | [13 empty] | VV | 2 | 4 | True | 0 | ROZPOCET
| VV |  | 47,5*1,1 "Přepočtené koeficientem množství |  | 52.25 | [13 empty] | VV | 2 | 2 | True | 1 | ROZPOCET
234 | K | 771574131 | Montáž podlah keramických režných protiskluzných lepených flexibilním lepidlem do 50 ks/m2 | m2 | 61.7 |  | 0 | CS ÚRS 2017 01 |  |  | základní |  | 0 | 0.00392 | 0.24186 | 0 | 0 | 16 | K | 2 |  |  |  | ROZPOCET | 0 | 0 | 0 | 0 | 0 | 1 | 0 | 16 | 1178013018
| VV |  | "P4" | [15 empty] | VV | 2 | 1 | True | 0 | ROZPOCET
| VV |  | "113"61,7 |  | 61.7 | [13 empty] | VV | 2 | 2 | True | 0 | ROZPOCET
| VV |  | Mezisoučet |  | 61.7 | [13 empty] | VV | 2 | 3 | True | 1 | ROZPOCET
235 | M | 597613040.RP4 | dlaždice keramické 240x115x18 mm | m2 | 67.87 |  | 0 |  |  |  | základní |  | 0 | 0.02875 | 1.9513 | 0 | 0 | 32 | M | 2 |  |  |  | ROZPOCET | 0 | 0 | 0 | 0 | 0 | 1 | 0 | 16 | -2134642335
| VV |  | 61,7 |  | 61.7 | [13 empty] | VV | 2 | 2 | True | 0 | ROZPOCET
| VV |  | 61,7*1,1 "Přepočtené koeficientem množství |  | 67.87 | [13 empty] | VV | 2 | 2 | True | 1 | ROZPOCET
236 | K | 998771103 | Přesun hmot tonážní pro podlahy z dlaždic v objektech v do 24 m | t | 8.471 |  | 0 | CS ÚRS 2017 01 |  |  | základní |  | 0 | 0 | 0 | 0 | 0 | 16 | K | 2 |  |  |  | ROZPOCET | 0 | 0 | 0 | 0 | 0 | 1 | 0 | 16 | 253043366
| D | 776 | Podlahy povlakové |  |  |  | 0 | [5 empty] | 0 |  | 1.653 |  | 0 | 2 | D | 1 |  |  |  | ROZPOCET | [6 empty] | 0
237 | K | 776211111 | Lepení textilních pásů | m2 | 94 |  | 0 | CS ÚRS 2017 01 |  |  | základní |  | 0 | 0.0005 | 0.047 | 0 | 0 | 16 | K | 2 |  |  |  | ROZPOCET | 0 | 0 | 0 | 0 | 0 | 1 | 0 | 16 | 1923731347
| VV |  | "P10" | [15 empty] | VV | 2 | 1 | True | 0 | ROZPOCET
| VV |  | "202"24,7 |  | 24.7 | [13 empty] | VV | 2 | 2 | True | 0 | ROZPOCET
| VV |  | "203"21,9 |  | 21.9 | [13 empty] | VV | 2 | 2 | True | 0 | ROZPOCET
| VV |  | "204"22,2 |  | 22.2 | [13 empty] | VV | 2 | 2 | True | 0 | ROZPOCET
| VV |  | Mezisoučet |  | 68.8 | [13 empty] | VV | 2 | 3 | True | 0 | ROZPOCET
| VV |  | "304"25,2 |  | 25.2 | [13 empty] | VV | 2 | 2 | True | 0 | ROZPOCET
| VV |  | Mezisoučet |  | 25.2 | [13 empty] | VV | 2 | 3 | True | 0 | ROZPOCET
| VV |  | Součet |  | 94 | [13 empty] | VV | 2 | 4 | True | 1 | ROZPOCET
238 | M | 697510510.R | koberec dle popisu v TZ | m2 | 103.4 |  | 0 |  |  |  | základní |  | 0 | 0.00195 | 0.20163 | 0 | 0 | 32 | M | 2 |  |  |  | ROZPOCET | 0 | 0 | 0 | 0 | 0 | 1 | 0 | 16 | -1797085526
| VV |  | 94 |  | 94 | [13 empty] | VV | 2 | 2 | True | 0 | ROZPOCET
| VV |  | 94*1,1 "Přepočtené koeficientem množství |  | 103.4 | [13 empty] | VV | 2 | 2 | True | 1 | ROZPOCET
239 | K | 776221211 | Lepení čtverců z PVC standardním lepidlem | m2 | 333.9 |  | 0 | CS ÚRS 2017 01 |  |  | základní |  | 0 | 0.0003 | 0.10017 | 0 | 0 | 16 | K | 2 |  |  |  | ROZPOCET | 0 | 0 | 0 | 0 | 0 | 1 | 0 | 16 | 1061676851
| VV |  | "P7" | [15 empty] | VV | 2 | 1 | True | 0 | ROZPOCET
| VV |  | "201"24,2 |  | 24.2 | [13 empty] | VV | 2 | 2 | True | 0 | ROZPOCET
| VV |  | "205"11,7 |  | 11.7 | [13 empty] | VV | 2 | 2 | True | 0 | ROZPOCET
| VV |  | "208"10,5 |  | 10.5 | [13 empty] | VV | 2 | 2 | True | 0 | ROZPOCET
| VV |  | "210"10,6 |  | 10.6 | [13 empty] | VV | 2 | 2 | True | 0 | ROZPOCET
| VV |  | "211"18,3 |  | 18.3 | [13 empty] | VV | 2 | 2 | True | 0 | ROZPOCET
| VV |  | "215"2,7 |  | 2.7 | [13 empty] | VV | 2 | 2 | True | 0 | ROZPOCET
| VV |  | Mezisoučet |  | 78 | [13 empty] | VV | 2 | 3 | True | 0 | ROZPOCET
| VV |  | "301"24,2 |  | 24.2 | [13 empty] | VV | 2 | 2 | True | 0 | ROZPOCET
| VV |  | "302"24,7 |  | 24.7 | [13 empty] | VV | 2 | 2 | True | 0 | ROZPOCET
| VV |  | "303"24,9 |  | 24.9 | [13 empty] | VV | 2 | 2 | True | 0 | ROZPOCET
| VV |  | "307"6,8 |  | 6.8 | [13 empty] | VV | 2 | 2 | True | 0 | ROZPOCET
| VV |  | "308"13,9 |  | 13.9 | [13 empty] | VV | 2 | 2 | True | 0 | ROZPOCET
| VV |  | "314"19,6 |  | 19.6 | [13 empty] | VV | 2 | 2 | True | 0 | ROZPOCET
| VV |  | "315"30,1 |  | 30.1 | [13 empty] | VV | 2 | 2 | True | 0 | ROZPOCET
| VV |  | "316"62,5 |  | 62.5 | [13 empty] | VV | 2 | 2 | True | 0 | ROZPOCET
| VV |  | "320"29,2 |  | 29.2 | [13 empty] | VV | 2 | 2 | True | 0 | ROZPOCET
| VV |  | "321"20 |  | 20 | [13 empty] | VV | 2 | 2 | True | 0 | ROZPOCET
| VV |  | Mezisoučet |  | 255.9 | [13 empty] | VV | 2 | 3 | True | 0 | ROZPOCET
| VV |  | Součet |  | 333.9 | [13 empty] | VV | 2 | 4 | True | 1 | ROZPOCET
240 | M | 284110350 | PVC dle popisu v TZ | m2 | 337.239 |  | 0 | CS ÚRS 2017 01 |  |  | základní |  | 0 | 0.00355 | 1.1972 | 0 | 0 | 32 | M | 2 |  |  |  | ROZPOCET | 0 | 0 | 0 | 0 | 0 | 1 | 0 | 16 | 440946757
| VV |  | 333,9 |  | 333.9 | [13 empty] | VV | 2 | 2 | True | 0 | ROZPOCET
| VV |  | 333,9*1,01 "Přepočtené koeficientem množství |  | 337.239 | [13 empty] | VV | 2 | 2 | True | 1 | ROZPOCET
241 | K | 776221221.RANMT | Antistatické PVC kompletní dodávka+montáž dle popisu v TZ | m2 | 8.7 |  | 0 |  |  |  | základní |  | 0 | 0.0004 | 0.00348 | 0 | 0 | 16 | K | 2 |  |  |  | ROZPOCET | 0 | 0 | 0 | 0 | 0 | 1 | 0 | 16 | 343892442
| VV |  | "324"8,7 |  | 8.7 | [13 empty] | VV | 2 | 2 | True | 0 | ROZPOCET
| VV |  | Mezisoučet |  | 8.7 | [13 empty] | VV | 2 | 3 | True | 1 | ROZPOCET
242 | K | 776411112 | Montáž obvodových soklíků výšky do 100 mm | m | 306.3 |  | 0 | CS ÚRS 2017 01 |  |  | základní |  | 0 | 3e-05 | 0.009189 | 0 | 0 | 16 | K | 2 |  |  |  | ROZPOCET | 0 | 0 | 0 | 0 | 0 | 1 | 0 | 16 | -1198439280
| VV |  | 4*2+6,2*2+1,5*2+8,5*2+4*2+2,6*2+4*2+2,6*2+3,5*2+5*2+1,4*4+1,9*4 |  | 97 | [13 empty] | VV | 2 | 2 | True | 0 | ROZPOCET
| VV |  | 6*2+4,2*2+6,3*2+4*2+6,3*2+4,2*2+2,5*4+5,5*2+2,5*2+6,5*2+1,5+6,5*2+6,8*2+4,4*2+8,4*2+7,4*2+5,3*4+3,3*2+6*2 |  | 209.3 | [13 empty] | VV | 2 | 2 | True | 0 | ROZPOCET
| VV |  | Mezisoučet |  | 306.3 | [13 empty] | VV | 2 | 3 | True | 1 | ROZPOCET
243 | M | 284110060 | lišta speciální soklová PVC samolepící 15 x 50 mm role 50 m | m | 336.93 |  | 0 | CS ÚRS 2017 01 |  |  | základní |  | 0 | 0.00028 | 0.09434 | 0 | 0 | 32 | M | 2 |  |  |  | ROZPOCET | 0 | 0 | 0 | 0 | 0 | 1 | 0 | 16 | -1614388426
| VV |  | 306,3 |  | 306.3 | [13 empty] | VV | 2 | 2 | True | 0 | ROZPOCET
| VV |  | 306,3*1,1 "Přepočtené koeficientem množství |  | 336.93 | [13 empty] | VV | 2 | 2 | True | 1 | ROZPOCET
244 | K | 998776102 | Přesun hmot tonážní pro podlahy povlakové v objektech v do 12 m | t | 1.65 |  | 0 | CS ÚRS 2017 01 |  |  | základní |  | 0 | 0 | 0 | 0 | 0 | 16 | K | 2 |  |  |  | ROZPOCET | 0 | 0 | 0 | 0 | 0 | 1 | 0 | 16 | -1973731534
| D | 777 | Podlahy lité |  |  |  | 0 | [5 empty] | 0 |  | 0 |  | 0 | 2 | D | 1 |  |  |  | ROZPOCET | [6 empty] | 0
245 | K | 777000000.REPOTEC | Epoxidová stěrka odolná proti ropným produktům s povrchem protiskluzovým s přisypaným křemičtým pískem - dodávka+montáž v rozsahu příprava podkladu (brokování), penetrace, nosná epoxidová vrstva, finální nátěr vč.soklu | m2 | 221.1 |  | 0 |  |  |  | základní |  | 0 | 0 | 0 | 0 | 0 | 16 | K | 2 |  |  |  | ROZPOCET | 0 | 0 | 0 | 0 | 0 | 1 | 0 | 16 | 970026288
| VV |  | "P5" | [15 empty] | VV | 2 | 1 | True | 0 | ROZPOCET
| VV |  | "110"33,4 |  | 33.4 | [13 empty] | VV | 2 | 2 | True | 0 | ROZPOCET
| VV |  | "111"69 |  | 69 | [13 empty] | VV | 2 | 2 | True | 0 | ROZPOCET
| VV |  | Mezisoučet |  | 102.4 | [13 empty] | VV | 2 | 3 | True | 0 | ROZPOCET
| VV |  | "P3" | [15 empty] | VV | 2 | 1 | True | 0 | ROZPOCET
| VV |  | "112"118,7 |  | 118.7 | [13 empty] | VV | 2 | 2 | True | 0 | ROZPOCET
| VV |  | Mezisoučet |  | 118.7 | [13 empty] | VV | 2 | 3 | True | 0 | ROZPOCET
| VV |  | Součet |  | 221.1 | [13 empty] | VV | 2 | 4 | True | 1 | ROZPOCET
| D | 781 | Dokončovací práce - obklady |  |  |  | 0 | [5 empty] | 0 |  | 20.0243 |  | 0 | 2 | D | 1 |  |  |  | ROZPOCET | [6 empty] | 0
246 | K | 781474115 | Montáž obkladů vnitřních keramických hladkých do 25 ks/m2 lepených flexibilním lepidlem | m2 | 586.76 |  | 0 | CS ÚRS 2017 01 |  |  | základní |  | 0 | 0.003 | 1.7603 | 0 | 0 | 16 | K | 2 |  |  |  | ROZPOCET | 0 | 0 | 0 | 0 | 0 | 1 | 0 | 16 | 365009699
| VV |  | "102"(3,9*3,1) |  | 12.09 | [13 empty] | VV | 2 | 2 | True | 0 | ROZPOCET
| VV |  | "105"(2,8+3)*2,1+(3,5*2)*2,1-(1*2)*2 |  | 22.88 | [13 empty] | VV | 2 | 2 | True | 0 | ROZPOCET
| VV |  | "107"(2,7*2)*2,1+(3,5*2)*2,1-(1*2) |  | 24.04 | [13 empty] | VV | 2 | 2 | True | 0 | ROZPOCET
| VV |  | "111"(8,5+6,2)*3,1-(1*2) |  | 43.57 | [13 empty] | VV | 2 | 2 | True | 0 | ROZPOCET
| VV |  | "113"((4,5*2)*5,7)+((14*2)*5,7)-(3,5*4) |  | 196.9 | [13 empty] | VV | 2 | 2 | True | 0 | ROZPOCET
| VV |  | "115"(2,6*2)*2,1+(1,2*2)*2,1-(0,8*2) |  | 14.36 | [13 empty] | VV | 2 | 2 | True | 0 | ROZPOCET
| VV |  | "116"(2,6*2)*2,6+(2,6*2,6-1,6*2,1)+(2,5*2,5)+(2,6*1,5) |  | 27.07 | [13 empty] | VV | 2 | 2 | True | 0 | ROZPOCET
| VV |  | Mezisoučet |  | 340.91 | [13 empty] | VV | 2 | 3 | True | 0 | ROZPOCET
| VV |  | "201"(3,5+4,5)*0,6 |  | 4.8 | [13 empty] | VV | 2 | 2 | True | 0 | ROZPOCET
| VV |  | "207"(4*2)*2,1+(2,3*2)*2,1+(1,2*2)*2,1+(0,9*2)*2,1-(0,7*2) |  | 33.88 | [13 empty] | VV | 2 | 2 | True | 0 | ROZPOCET
| VV |  | "209"(2,4*2)*2,1+(4*2)*2,1+(0,9*2)*2,1+(1,2*2)*2,1-(0,7*2) |  | 34.3 | [13 empty] | VV | 2 | 2 | True | 0 | ROZPOCET
| VV |  | "214"(1,4*2)*2,1+(1,85*2)*2,1-(0,9*2) |  | 11.85 | [13 empty] | VV | 2 | 2 | True | 0 | ROZPOCET
| VV |  | Mezisoučet |  | 84.83 | [13 empty] | VV | 2 | 3 | True | 0 | ROZPOCET
| VV |  | "301"(3,5+4,5)*0,6 |  | 4.8 | [13 empty] | VV | 2 | 2 | True | 0 | ROZPOCET
| VV |  | "309"(2,7*2)*2,1+(2,2*2)*2,1+(1*2)*2,1+(1,5*2)*2,1-(0,7*2)*3 |  | 26.88 | [13 empty] | VV | 2 | 2 | True | 0 | ROZPOCET
| VV |  | "310"(2,2*6)*2,1+(0,9*4)*2,1+(1,7*2)*2,1+(0,9*2)*2,1-(0,7*2)*5 |  | 39.2 | [13 empty] | VV | 2 | 2 | True | 0 | ROZPOCET
| VV |  | "312"(2,5*2)*2,1+(1,5*2)*2,1-(0,7*2) |  | 15.4 | [13 empty] | VV | 2 | 2 | True | 0 | ROZPOCET
| VV |  | "316"(3,5*0,6) |  | 2.1 | [13 empty] | VV | 2 | 2 | True | 0 | ROZPOCET
| VV |  | "317"(1,7*2)*2,1+(2,3*2)*2,1-(0,8*2)*3 |  | 12 | [13 empty] | VV | 2 | 2 | True | 0 | ROZPOCET
| VV |  | "318"(2,9*2)*2,1+(2,3*2)*2,1+(0,9*4)*2,1-(0,8*2) |  | 27.8 | [13 empty] | VV | 2 | 2 | True | 0 | ROZPOCET
| VV |  | "319"(4,7*2)*2,1+(2,7+3)*2,1+(1,3*2,1)-(0,8*2) |  | 32.84 | [13 empty] | VV | 2 | 2 | True | 0 | ROZPOCET
| VV |  | Mezisoučet |  | 161.02 | [13 empty] | VV | 2 | 3 | True | 0 | ROZPOCET
| VV |  | Součet |  | 586.76 | [13 empty] | VV | 2 | 4 | True | 1 | ROZPOCET
247 | M | 597610000 | obkládačky keramické | m2 | 645.337 |  | 0 | CS ÚRS 2017 01 |  |  | základní |  | 0 | 0.0118 | 7.615 | 0 | 0 | 32 | M | 2 |  |  |  | ROZPOCET | 0 | 0 | 0 | 0 | 0 | 1 | 0 | 16 | -832781789
| VV |  | 586,670 |  | 586.67 | [13 empty] | VV | 2 | 2 | True | 0 | ROZPOCET
| VV |  | 586,67*1,1 "Přepočtené koeficientem množství |  | 645.337 | [13 empty] | VV | 2 | 2 | True | 1 | ROZPOCET
248 | K | 781479196 | Příplatek k montáži obkladů vnitřních keramických hladkých za spárování tmelem dvousložkovým | m2 | 586.76 |  | 0 | CS ÚRS 2017 01 |  |  | základní |  | 0 | 0 | 0 | 0 | 0 | 16 | K | 2 |  |  |  | ROZPOCET | 0 | 0 | 0 | 0 | 0 | 1 | 0 | 16 | 640803287
| VV |  | 586,760 |  | 586.76 | [13 empty] | VV | 2 | 2 | True | 1 | ROZPOCET
249 | K | 781494511 | Plastové profily ukončovací lepené flexibilním lepidlem | m | 569.69 |  | 0 | CS ÚRS 2017 01 |  |  | základní |  | 0 | 0.00026 | 0.14812 | 0 | 0 | 16 | K | 2 |  |  |  | ROZPOCET | 0 | 0 | 0 | 0 | 0 | 1 | 0 | 16 | -411031521
| VV |  | "102"(3,9*3,1) |  | 12.09 | [13 empty] | VV | 2 | 2 | True | 0 | ROZPOCET
| VV |  | "105"(2,8+3)*2,1+(3,5*2)*2,1-(1*2)*2 |  | 22.88 | [13 empty] | VV | 2 | 2 | True | 0 | ROZPOCET
| VV |  | "107"(2,7*2)*2,1+(3,5*2)*2,1-(1*2) |  | 24.04 | [13 empty] | VV | 2 | 2 | True | 0 | ROZPOCET
| VV |  | "111"(8,5+6,2)*3,1-(1*2) |  | 43.57 | [13 empty] | VV | 2 | 2 | True | 0 | ROZPOCET
| VV |  | "113"(4,5*2)*5,7+(14*2)*5,7-(3,5*4) |  | 196.9 | [13 empty] | VV | 2 | 2 | True | 0 | ROZPOCET
| VV |  | "115"(2,6*2)*2,1+(1,2*2)*2,1-(0,8*2) |  | 14.36 | [13 empty] | VV | 2 | 2 | True | 0 | ROZPOCET
| VV |  | "116"(2,6*2)*2+(1,2*2)*2-(1,8*2+1*2)+10 |  | 19.6 | [13 empty] | VV | 2 | 2 | True | 0 | ROZPOCET
| VV |  | Mezisoučet |  | 333.44 | [13 empty] | VV | 2 | 3 | True | 0 | ROZPOCET
| VV |  | "207"(4*2)*2,1+(2,3*2)*2,1+(1,2*2)*2,1+(0,9*2)*2,1-(0,7*2) |  | 33.88 | [13 empty] | VV | 2 | 2 | True | 0 | ROZPOCET
| VV |  | "209"(2,4*2)*2,1+(4*2)*2,1+(0,9*2)*2,1+(1,2*2)*2,1-(0,7*2) |  | 34.3 | [13 empty] | VV | 2 | 2 | True | 0 | ROZPOCET
| VV |  | "214"(1,4*2)*2,1+(1,85*2)*2,1-(0,9*2) |  | 11.85 | [13 empty] | VV | 2 | 2 | True | 0 | ROZPOCET
| VV |  | Mezisoučet |  | 80.03 | [13 empty] | VV | 2 | 3 | True | 0 | ROZPOCET
| VV |  | "309"(2,7*2)*2,1+(2,2*2)*2,1+(1*2)*2,1+(1,5*2)*2,1-(0,7*2)*3 |  | 26.88 | [13 empty] | VV | 2 | 2 | True | 0 | ROZPOCET
| VV |  | "310"(2,2*6)*2,1+(0,9*4)*2,1+(1,7*2)*2,1+(0,9*2)*2,1-(0,7*2)*5 |  | 39.2 | [13 empty] | VV | 2 | 2 | True | 0 | ROZPOCET
| VV |  | "312"(2,5*2)*2,1+(1,5*2)*2,1-(0,7*2) |  | 15.4 | [13 empty] | VV | 2 | 2 | True | 0 | ROZPOCET
| VV |  | "316"(3,5*0,6) |  | 2.1 | [13 empty] | VV | 2 | 2 | True | 0 | ROZPOCET
| VV |  | "317"(1,7*2)*2,1+(2,3*2)*2,1-(0,8*2)*3 |  | 12 | [13 empty] | VV | 2 | 2 | True | 0 | ROZPOCET
| VV |  | "318"(2,9*2)*2,1+(2,3*2)*2,1+(0,9*4)*2,1-(0,8*2) |  | 27.8 | [13 empty] | VV | 2 | 2 | True | 0 | ROZPOCET
| VV |  | "319"(4,7*2)*2,1+(2,7+3)*2,1+(1,3*2,1)-(0,8*2) |  | 32.84 | [13 empty] | VV | 2 | 2 | True | 0 | ROZPOCET
| VV |  | Mezisoučet |  | 156.22 | [13 empty] | VV | 2 | 3 | True | 0 | ROZPOCET
| VV |  | Součet |  | 569.69 | [13 empty] | VV | 2 | 4 | True | 1 | ROZPOCET
250 | K | 781734112 | Montáž obkladů vnějších z obkladaček cihelných do 85 ks/m2 lepené flexibilním lepidlem | m2 | 267.54 |  | 0 | CS ÚRS 2017 01 |  |  | základní |  | 0 | 0.00295 | 0.78924 | 0 | 0 | 16 | K | 2 |  |  |  | ROZPOCET | 0 | 0 | 0 | 0 | 0 | 1 | 0 | 16 | 1536998049
| VV |  | "F3" | [15 empty] | VV | 2 | 1 | True | 0 | ROZPOCET
| VV |  | "JV"(12,8*3,7)+(0,75*1,75)*2+(1*1,75)*6+(1,25*1,75)*2 |  | 64.86 | [13 empty] | VV | 2 | 2 | True | 0 | ROZPOCET
| VV |  | Mezisoučet |  | 64.86 | [13 empty] | VV | 2 | 3 | True | 0 | ROZPOCET
| VV |  | "SZ"(0,5*1,75)*2+(0,3*4)+(12,2*5,4) |  | 68.83 | [13 empty] | VV | 2 | 2 | True | 0 | ROZPOCET
| VV |  | Mezisoučet |  | 68.83 | [13 empty] | VV | 2 | 3 | True | 0 | ROZPOCET
| VV |  | "SV" | [15 empty] | VV | 2 | 1 | True | 0 | ROZPOCET
| VV |  | (13,5*7,6)-((3*3)*3) |  | 75.6 | [13 empty] | VV | 2 | 2 | True | 0 | ROZPOCET
| VV |  | (3*10,1)-((3*2,7)+(3*1,75)*2)+(3,7*1,5) |  | 17.25 | [13 empty] | VV | 2 | 2 | True | 0 | ROZPOCET
| VV |  | (14,4*4,5)-((3,5*4)*3) |  | 22.8 | [13 empty] | VV | 2 | 2 | True | 0 | ROZPOCET
| VV |  | (1*1,75)*6+(1,1*1,75)*4 |  | 18.2 | [13 empty] | VV | 2 | 2 | True | 0 | ROZPOCET
| VV |  | Mezisoučet |  | 133.85 | [13 empty] | VV | 2 | 3 | True | 0 | ROZPOCET
| VV |  | Součet |  | 267.54 | [13 empty] | VV | 2 | 4 | True | 1 | ROZPOCET
251 | M | 595212300.RPASEK | pásek obkladový - imitace režného zdiva dle popisu v TZ - 1 m2 | m2 | 294.294 |  | 0 |  |  |  | základní |  | 0 | 0.033 | 9.7117 | 0 | 0 | 32 | M | 2 |  |  |  | ROZPOCET | 0 | 0 | 0 | 0 | 0 | 1 | 0 | 16 | -1633330773
| VV |  | 267,54*1,1 "Přepočtené koeficientem množství |  | 294.294 | [13 empty] | VV | 2 | 2 | True | 1 | ROZPOCET
252 | K | 998781103 | Přesun hmot tonážní pro obklady keramické v objektech v do 24 m | t | 20.024 |  | 0 | CS ÚRS 2017 01 |  |  | základní |  | 0 | 0 | 0 | 0 | 0 | 16 | K | 2 |  |  |  | ROZPOCET | 0 | 0 | 0 | 0 | 0 | 1 | 0 | 16 | 1144644200
| D | 784 | Dokončovací práce - malby a tapety |  |  |  | 0 | [5 empty] | 0 |  | 1.6666 |  | 0 | 2 | D | 1 |  |  |  | ROZPOCET | [6 empty] | 0
253 | K | 784181121 | Hloubková jednonásobná penetrace podkladu v místnostech výšky do 3,80 m | m2 | 2330.85 |  | 0 | CS ÚRS 2017 01 |  |  | základní |  | 0 | 0.0002 | 0.46617 | 0 | 0 | 16 | K | 2 |  |  |  | ROZPOCET | 0 | 0 | 0 | 0 | 0 | 1 | 0 | 16 | -1974390452
| VV |  | "stěny"2810,750 |  | 2810.75 | [13 empty] | VV | 2 | 2 | True | 0 | ROZPOCET
| VV |  | "stropy"505,20 |  | 505.2 | [13 empty] | VV | 2 | 2 | True | 0 | ROZPOCET
| VV |  | "sdk"21,3+55 |  | 76.3 | [13 empty] | VV | 2 | 2 | True | 0 | ROZPOCET
| VV |  | Mezisoučet |  | 3392.25 | [13 empty] | VV | 2 | 3 | True | 0 | ROZPOCET
| VV |  | -1061,40 |  | -1061.4 | [13 empty] | VV | 2 | 2 | True | 0 | ROZPOCET
| VV |  | Mezisoučet |  | -1061.4 | [13 empty] | VV | 2 | 3 | True | 0 | ROZPOCET
| VV |  | Součet |  | 2330.85 | [13 empty] | VV | 2 | 4 | True | 1 | ROZPOCET
254 | K | 784181123 | Hloubková jednonásobná penetrace podkladu v místnostech výšky do 5,00 m | m2 | 1061.4 |  | 0 | CS ÚRS 2017 01 |  |  | základní |  | 0 | 0.0002 | 0.21228 | 0 | 0 | 16 | K | 2 |  |  |  | ROZPOCET | 0 | 0 | 0 | 0 | 0 | 1 | 0 | 16 | 1931932674
| VV |  | "101"13,8 |  | 13.8 | [13 empty] | VV | 2 | 2 | True | 0 | ROZPOCET
| VV |  | "102"7,7 |  | 7.7 | [13 empty] | VV | 2 | 2 | True | 0 | ROZPOCET
| VV |  | "103"8,1 |  | 8.1 | [13 empty] | VV | 2 | 2 | True | 0 | ROZPOCET
| VV |  | "104"8,2 |  | 8.2 | [13 empty] | VV | 2 | 2 | True | 0 | ROZPOCET
| VV |  | "105"9,7 |  | 9.7 | [13 empty] | VV | 2 | 2 | True | 0 | ROZPOCET
| VV |  | "106"7,4 |  | 7.4 | [13 empty] | VV | 2 | 2 | True | 0 | ROZPOCET
| VV |  | "107"9,1 |  | 9.1 | [13 empty] | VV | 2 | 2 | True | 0 | ROZPOCET
| VV |  | "108"7,7 |  | 7.7 | [13 empty] | VV | 2 | 2 | True | 0 | ROZPOCET
| VV |  | "109"16,8 |  | 16.8 | [13 empty] | VV | 2 | 2 | True | 0 | ROZPOCET
| VV |  | "110"33,4 |  | 33.4 | [13 empty] | VV | 2 | 2 | True | 0 | ROZPOCET
| VV |  | "111"69 |  | 69 | [13 empty] | VV | 2 | 2 | True | 0 | ROZPOCET
| VV |  | "112"118,7 |  | 118.7 | [13 empty] | VV | 2 | 2 | True | 0 | ROZPOCET
| VV |  | "113"61,7 |  | 61.7 | [13 empty] | VV | 2 | 2 | True | 0 | ROZPOCET
| VV |  | "114"3,6 |  | 3.6 | [13 empty] | VV | 2 | 2 | True | 0 | ROZPOCET
| VV |  | "115"3,2 |  | 3.2 | [13 empty] | VV | 2 | 2 | True | 0 | ROZPOCET
| VV |  | "116"13,1 |  | 13.1 | [13 empty] | VV | 2 | 2 | True | 0 | ROZPOCET
| VV |  | Mezisoučet |  | 391.2 | [13 empty] | VV | 2 | 3 | True | 0 | ROZPOCET
| VV |  | "101/110"(4*4,5) |  | 18 | [13 empty] | VV | 2 | 2 | True | 0 | ROZPOCET
| VV |  | "102/103"(4*4,5) |  | 18 | [13 empty] | VV | 2 | 2 | True | 0 | ROZPOCET
| VV |  | "103/104,106"(4*4,5)-(0,9*2) |  | 16.2 | [13 empty] | VV | 2 | 2 | True | 0 | ROZPOCET
| VV |  | "104/106"(4*4,5) |  | 18 | [13 empty] | VV | 2 | 2 | True | 0 | ROZPOCET
| VV |  | "111/103,106"(6*4,5) |  | 27 | [13 empty] | VV | 2 | 2 | True | 0 | ROZPOCET
| VV |  | "105/107"(3,5*4,5) |  | 15.75 | [13 empty] | VV | 2 | 2 | True | 0 | ROZPOCET
| VV |  | "107/108"(3,5*4,5) |  | 15.75 | [13 empty] | VV | 2 | 2 | True | 0 | ROZPOCET
| VV |  | Mezisoučet |  | 128.7 | [13 empty] | VV | 2 | 3 | True | 0 | ROZPOCET
| VV |  | "vnitřní nosné zdi" | [15 empty] | VV | 2 | 1 | True | 0 | ROZPOCET
| VV |  | "101,110/102,111"((12,2*4,5)-(1*2)) |  | 52.9 | [13 empty] | VV | 2 | 2 | True | 0 | ROZPOCET
| VV |  | "111,104,106/108,107,105"((12,8*4,5)-(1*2)*3) |  | 51.6 | [13 empty] | VV | 2 | 2 | True | 0 | ROZPOCET
| VV |  | "109,107,105/112"((13,3*5,7)-(1*2)*3) |  | 69.81 | [13 empty] | VV | 2 | 2 | True | 0 | ROZPOCET
| VV |  | "112/113"((13,7*5,7)-((1*2)+1,7*2)) |  | 72.69 | [13 empty] | VV | 2 | 2 | True | 0 | ROZPOCET
| VV |  | Mezisoučet |  | 247 | [13 empty] | VV | 2 | 3 | True | 0 | ROZPOCET
| VV |  | "obvod.zdiv " | [15 empty] | VV | 2 | 1 | True | 0 | ROZPOCET
| VV |  | (14*5,7)*2-(3,5*4)*3+(7*5,7)+(14*4)*2+(13*4)-(3*3)*3 |  | 294.5 | [13 empty] | VV | 2 | 2 | True | 0 | ROZPOCET
| VV |  | Mezisoučet |  | 294.5 | [13 empty] | VV | 2 | 3 | True | 0 | ROZPOCET
| VV |  | Součet |  | 1061.4 | [13 empty] | VV | 2 | 4 | True | 1 | ROZPOCET
255 | K | 784211103 | Dvojnásobné bílé malby ze směsí za mokra výborně otěruvzdorných v místnostech výšky do 5,00 m | m2 | 17 |  | 0 | CS ÚRS 2017 01 |  |  | základní |  | 0 | 0.00026 | 0.00442 | 0 | 0 | 16 | K | 2 |  |  |  | ROZPOCET | 0 | 0 | 0 | 0 | 0 | 1 | 0 | 16 | 1118035775
| VV |  | "1.11" (4*2)+(4*1,5+2*1,5) |  | 17 | [13 empty] | VV | 2 | 2 | True | 0 | ROZPOCET
| VV |  | Mezisoučet |  | 17 | [13 empty] | VV | 2 | 3 | True | 1 | ROZPOCET
256 | K | 784211111 | Dvojnásobné bílé malby ze směsí za mokra velmi dobře otěruvzdorných v místnostech výšky do 3,80 m | m2 | 2330.85 |  | 0 | CS ÚRS 2017 01 |  |  | základní |  | 0 | 0.00029 | 0.67595 | 0 | 0 | 16 | K | 2 |  |  |  | ROZPOCET | 0 | 0 | 0 | 0 | 0 | 1 | 0 | 16 | 1636124316
| VV |  | 2330,850 |  | 2330.85 | [13 empty] | VV | 2 | 2 | True | 1 | ROZPOCET
257 | K | 784211113 | Dvojnásobné bílé malby ze směsí za mokra velmi dobře otěruvzdorných v místnostech výšky do 5,00 m | m2 | 1061.4 |  | 0 | CS ÚRS 2017 01 |  |  | základní |  | 0 | 0.00029 | 0.30781 | 0 | 0 | 16 | K | 2 |  |  |  | ROZPOCET | 0 | 0 | 0 | 0 | 0 | 1 | 0 | 16 | -1508815067
| VV |  | 1061,4 |  | 1061.4 | [13 empty] | VV | 2 | 2 | True | 1 | ROZPOCET
| D | OST | Ostatní dodávka a montáže dle DPS |  |  |  | 0 | [5 empty] | 0 |  | 0.14 |  | 0 | 4 | D | 0 |  |  |  | ROZPOCET | [6 empty] | 0
258 | K | OST000000.R0 | Informační systém (tabule na schodišti, štítky na dveřích, únikový východ, polepy atd.) | kpl | 1 |  | 0 |  |  |  | základní |  | 0 | 0 | 0 | 0 | 0 | 262144 | K | 1 |  |  |  | ROZPOCET | 0 | 0 | 0 | 0 | 0 | 1 | 0 | 262144 | -636773366
| VV |  | 1 |  | 1 | [13 empty] | VV | 1 | 2 | True | 1 | ROZPOCET
259 | K | OST000000.R1 | Vysokotlaký čistič | kus | 2 |  | 0 |  |  |  | základní |  | 0 | 0 | 0 | 0 | 0 | 262144 | K | 1 |  |  |  | ROZPOCET | 0 | 0 | 0 | 0 | 0 | 1 | 0 | 262144 | 1618377558
| VV |  | 2 |  | 2 | [13 empty] | VV | 1 | 2 | True | 0 | ROZPOCET
| VV |  | Mezisoučet |  | 2 | [13 empty] | VV | 1 | 3 | True | 1 | ROZPOCET
260 | K | OST000000.R4 | Pračka se sušičkou | kus | 1 |  | 0 |  |  |  | základní |  | 0 | 0 | 0 | 0 | 0 | 262144 | K | 1 |  |  |  | ROZPOCET | 0 | 0 | 0 | 0 | 0 | 1 | 0 | 262144 | 1011259476
| VV |  | 1 |  | 1 | [13 empty] | VV | 1 | 2 | True | 1 | ROZPOCET
261 | K | OST000000.R5 | Naviják na věži | kus | 1 |  | 0 |  |  |  | základní |  | 0 | 0 | 0 | 0 | 0 | 262144 | K | 1 |  |  |  | ROZPOCET | 0 | 0 | 0 | 0 | 0 | 1 | 0 | 262144 | 215943315
| VV |  | 1 |  | 1 | [13 empty] | VV | 1 | 2 | True | 1 | ROZPOCET
262 | M | 449321130 | přístroj hasicí ruční PG6 | kus | 14 |  | 0 | CS ÚRS 2017 01 |  |  | základní |  | 0 | 0.01 | 0.14 | 0 | 0 | 262144 | M | 1 |  |  |  | ROZPOCET | 0 | 0 | 0 | 0 | 0 | 1 | 0 | 262144 | 1971387377
| VV |  | "dle PBŘ" 1+1+2+1+3+1+2+3 |  | 14 | [13 empty] | VV | 1 | 2 | True | 1 | ROZPOCET
263 | K | OST000000.R8 | Montáž,zapojení, zprovoznění horní části Hornů CO | kpl | 1 |  | 0 |  |  |  | základní |  | 0 | 0 | 0 | 0 | 0 | 262144 | K | 1 |  |  |  | ROZPOCET | 0 | 0 | 0 | 0 | 0 | 1 | 0 | 262144 | -1046684566
| VV |  | 1 |  | 1 | [13 empty] | VV | 1 | 2 | True | 1 | ROZPOCET
266 | K | OSTDOSKOK.R13 | Doskočiště skluzu stlačené, nestlačené 1.NP.2.NP - (kompetní dodávka+montáž pryžových pásů dle D.1-122) | kpl | 1 |  | 0 |  |  |  | základní |  | 0 | 0 | 0 | 0 | 0 | 262144 | K | 1 |  |  |  | ROZPOCET | 0 | 0 | 0 | 0 | 0 | 1 | 0 | 262144 | 42635302
| VV |  | 1 |  | 1 | [13 empty] | VV | 1 | 2 | True | 1 | ROZPOCET
267 | K | OSTDOSKOK.R16 | Spádový betonový klín horní části atiky - (kompetní dodávka+montáž vč.bednění,odbednění dle D.1-121) | kpl | 1 |  | 0 |  |  |  | základní |  | 0 | 0 | 0 | 0 | 0 | 262144 | K | 1 |  |  |  | ROZPOCET | 0 | 0 | 0 | 0 | 0 | 1 | 0 | 262144 | -541571016
| VV |  | 1 |  | 1 | [13 empty] | VV | 1 | 2 | True | 1 | ROZPOCET
268 | M | 999100000.RMAT | jiný materiál - (kompresní pásky, PUR pěny atd.) | kpl | 1 |  | 0 |  |  |  | základní |  | 0 | 0 | 0 | 0 | 0 | 262144 | M | 1 |  |  |  | ROZPOCET | 0 | 0 | 0 | 0 | 0 | 1 | 0 | 262144 | -1056158881
| VV |  | "materiál dle popisu v TZ, výkresech, detailech - kompresní pásky, PUR pěny, izolace dle detailů atd.- neobsažený v položkách" 1 |  | 1 | [13 empty] | VV | 1 | 2 | True | 1 | ROZPOCET
264 | K | OSTSIRENA.R9 | Stožár pro sirény (montáž + dodávka kotvení spodní části stožáru-závit.tyče, chem.kotvy, montáž trubky+objímek+kot.plechů ze stávající sirény) | kpl | 1 |  | 0 |  |  |  | základní |  | 0 | 0 | 0 | 0 | 0 | 262144 | K | 1 |  |  |  | ROZPOCET | 0 | 0 | 0 | 0 | 0 | 1 | 0 | 262144 | -1754025883
| VV |  | 1 |  | 1 | [13 empty] | VV | 1 | 2 | True | 1 | ROZPOCET
265 | K | OSTVYSADBA.R10 | Náhradní výsadba dle STZ | kpl | 1 |  | 0 |  |  |  | základní |  | 0 | 0 | 0 | 0 | 0 | 262144 | K | 1 |  |  |  | ROZPOCET | 0 | 0 | 0 | 0 | 0 | 1 | 0 | 262144 | 1052560902
| VV |  | 1 |  | 1 | [13 empty] | VV | 1 | 2 | True | 1 | ROZPOCET

## INT - Interiér
| List obsahuje: |  | 1) Krycí list soupisu | 2) Rekapitulace |  |  | 3) Soupis prací | Zpět na list: | Rekapitulace stavby
{8d4f0634-1f60-402b-8a33-e6174495d51d}
2
| KRYCÍ LIST SOUPISU | [8 empty] | v --- níže se nacházejí doplnkové a pomocné údaje k sestavám --- v | [8 empty] | False
Stavba:
IVC v Jablunkově
Objekt:
SO 02 - Novostavba IVC
Soupis:
D.1.1 - Architektonicko stavební řešení
Úroveň 3:
INT - Interiér
| KSO: |  |  |  |  | CC-CZ:
| Místo: |  |  |  |  | Datum: | 22. 3. 2018
| Zadavatel: |  |  |  |  | IČ:
DIČ:
| Uchazeč: |  |  |  |  | IČ:
DIČ:
| Projektant: |  |  |  |  | IČ:
DIČ:
Poznámka:
| Cena bez DPH | [5 empty] | 0
|  |  | Základ daně |  |  | Sazba daně | Výše daně
| DPH | základní | 0 |  |  | 21% | 0
|  | snížená | 0 |  |  | 15% | 0
|  | zákl. přenesená | 0 |  |  | 21% | 0
|  | sníž. přenesená | 0 |  |  | 15% | 0
|  | nulová | 0 |  |  | 0% | 0
| Cena s DPH |  |  | v | CZK |  | 0
REKAPITULACE ČLENĚNÍ SOUPISU PRACÍ
Stavba:
IVC v Jablunkově
Objekt:
SO 02 - Novostavba IVC
Soupis:
D.1.1 - Architektonicko stavební řešení
Úroveň 3:
INT - Interiér
Místo: | [5 empty] | Datum: | 22. 3. 2018
Zadavatel: | [5 empty] | Projektant:
Uchazeč:
Kód dílu - Popis | [6 empty] | Cena celkem [CZK]
Náklady soupisu celkem | [6 empty] | 0 | [12 empty] | -1
| OST - Nábytek vestavěný, volný, ostatní vybavení | [5 empty] | 0
SOUPIS PRACÍ
Stavba:
IVC v Jablunkově
Objekt:
SO 02 - Novostavba IVC
Soupis:
D.1.1 - Architektonicko stavební řešení
Úroveň 3:
INT - Interiér
Místo: | [5 empty] | Datum: | 22. 3. 2018
Zadavatel: | [5 empty] | Projektant:
Uchazeč:
PČ | Typ | Kód | Popis | MJ | Množství | J.cena [CZK] | Cena celkem [CZK] | Cenová soustava |  | Poznámka | DPH | J. Nh [h] | Nh celkem [h] | J. hmotnost [t] | Hmotnost celkem [t] | J. suť [t] | Suť Celkem [t]
Náklady soupisu celkem | [6 empty] | 0 | [5 empty] | 0 |  | 0 |  | 0 |  | D | -1 | [10 empty] | 0
| D | OST | Nábytek vestavěný, volný, ostatní vybavení |  |  |  | 0 | [5 empty] | 0 |  | 0 |  | 0 | 4 | D | 0 |  |  |  | ROZPOCET | [6 empty] | 0
1 | K | 000000000.R1 | Kompletní dodávka+montáž kuchyňské sestavy dle popisu položky pro m.č.3.16 | kpl | 1 |  | 0 |  |  |  | základní |  | 0 | 0 | 0 | 0 | 0 | 262144 | K | 1 |  |  |  | ROZPOCET | 0 | 0 | 0 | 0 | 0 | 1 | 0 | 262144 | -2036230655
| VV |  | 1 |  | 1 | [13 empty] | VV | 1 | 2 | True | 1 | ROZPOCET
2 | K | 000000000.R2 | Kompletní dodávka+montáž kuchyňské sestavy dle popisu položky pro m.č.3.01,2.01 | kpl | 2 |  | 0 |  |  |  | základní |  | 0 | 0 | 0 | 0 | 0 | 262144 | K | 1 |  |  |  | ROZPOCET | 0 | 0 | 0 | 0 | 0 | 1 | 0 | 262144 | -2013949039
| VV |  | 1+1 |  | 2 | [13 empty] | VV | 1 | 2 | True | 1 | ROZPOCET
3 | M | 000000000.R3 | Postel s úložným prostorem dle popisu položky pro m.č. 3.15,3.21,2.02,2.03,2.04 | kus | 8 |  | 0 |  |  |  | základní |  | 0 | 0 | 0 | 0 | 0 | 262144 | M | 1 |  |  |  | ROZPOCET | 0 | 0 | 0 | 0 | 0 | 1 | 0 | 262144 | 875335740
| VV |  | 8 |  | 8 | [13 empty] | VV | 1 | 2 | True | 1 | ROZPOCET
4 | K | 000000000.R4 | Šatní skřínka větraná dle popisu položky pro m.č. 3.07,3.08,3.20,2.08,2.10 | kus | 45 |  | 0 |  |  |  | základní |  | 0 | 0 | 0 | 0 | 0 | 262144 | K | 1 |  |  |  | ROZPOCET | 0 | 0 | 0 | 0 | 0 | 1 | 0 | 262144 | -280387062
| VV |  | 45 |  | 45 | [13 empty] | VV | 1 | 2 | True | 1 | ROZPOCET
5 | K | 000000000.R5 | Věšák stěna na zásahový oděv dle popisu položky pro m.č. 1.12 | kus | 4 |  | 0 |  |  |  | základní |  | 0 | 0 | 0 | 0 | 0 | 262144 | K | 1 |  |  |  | ROZPOCET | 0 | 0 | 0 | 0 | 0 | 1 | 0 | 262144 | 651317542
| VV |  | 4 |  | 4 | [13 empty] | VV | 1 | 2 | True | 1 | ROZPOCET
6 | K | 000000000.R6 | Sklad regál dle popisu položky pro m.č. 1.03,1.04,1.06,1.10,1.13 | kus | 12 |  | 0 |  |  |  | základní |  | 0 | 0 | 0 | 0 | 0 | 262144 | K | 1 |  |  |  | ROZPOCET | 0 | 0 | 0 | 0 | 0 | 1 | 0 | 262144 | -1863416359
| VV |  | 12 |  | 12 | [13 empty] | VV | 1 | 2 | True | 1 | ROZPOCET
7 | K | 000000000.R7 | Ekologická kovová skřín dle popisu položky pro m.č. 1.11 | kus | 2 |  | 0 |  |  |  | základní |  | 0 | 0 | 0 | 0 | 0 | 262144 | K | 1 |  |  |  | ROZPOCET | 0 | 0 | 0 | 0 | 0 | 1 | 0 | 262144 | 1636170250
| VV |  | 2 |  | 2 | [13 empty] | VV | 1 | 2 | True | 1 | ROZPOCET
8 | K | 000000000.R8 | Nerezový stůl s dvoj.dřezem dle popisu položky pro m.č. 1.02 | kus | 1 |  | 0 |  |  |  | základní |  | 0 | 0 | 0 | 0 | 0 | 262144 | K | 1 |  |  |  | ROZPOCET | 0 | 0 | 0 | 0 | 0 | 1 | 0 | 262144 | 1589583394
| VV |  | 1 |  | 1 | [13 empty] | VV | 1 | 2 | True | 1 | ROZPOCET
9 | M | 000000000.R9 | Nerezový skřínka na dezinfekční prostředky dle popisu položky pro m.č. 1.02 | kus | 1 |  | 0 |  |  |  | základní |  | 0 | 0 | 0 | 0 | 0 | 262144 | M | 1 |  |  |  | ROZPOCET | 0 | 0 | 0 | 0 | 0 | 1 | 0 | 262144 | -807333214
| VV |  | 1 |  | 1 | [13 empty] | VV | 1 | 2 | True | 1 | ROZPOCET
10 | M | 000000000.R10 | UNiverzální dílen.kov.skřín dle popisu položky pro m.č. 1.01 | kus | 2 |  | 0 |  |  |  | základní |  | 0 | 0 | 0 | 0 | 0 | 262144 | M | 1 |  |  |  | ROZPOCET | 0 | 0 | 0 | 0 | 0 | 1 | 0 | 262144 | -141491865
| VV |  | 2 |  | 2 | [13 empty] | VV | 1 | 2 | True | 1 | ROZPOCET
11 | K | 000000000.R11 | Regál se záchyt.policemi dle popisu položky pro m.č. 1.01 | kus | 1 |  | 0 |  |  |  | základní |  | 0 | 0 | 0 | 0 | 0 | 262144 | K | 1 |  |  |  | ROZPOCET | 0 | 0 | 0 | 0 | 0 | 1 | 0 | 262144 | 307100523
| VV |  | 1 |  | 1 | [13 empty] | VV | 1 | 2 | True | 1 | ROZPOCET
12 | K | 000000000.R12 | Regál se záchyt.policemi dle popisu položky pro m.č. 1.01 | kus | 2 |  | 0 |  |  |  | základní |  | 0 | 0 | 0 | 0 | 0 | 262144 | K | 1 |  |  |  | ROZPOCET | 0 | 0 | 0 | 0 | 0 | 1 | 0 | 262144 | 1947331726
| VV |  | 2 |  | 2 | [13 empty] | VV | 1 | 2 | True | 1 | ROZPOCET
13 | K | 000000000.R13 | Sušička obuvi dle popisu položky pro m.č. 1.05 | kus | 1 |  | 0 |  |  |  | základní |  | 0 | 0 | 0 | 0 | 0 | 262144 | K | 1 |  |  |  | ROZPOCET | 0 | 0 | 0 | 0 | 0 | 1 | 0 | 262144 | -753164723
| VV |  | 1 |  | 1 | [13 empty] | VV | 1 | 2 | True | 1 | ROZPOCET
14 | K | 000000000.R14 | Vysoušecí skřín dle popisu položky pro m.č. 1.05 | kus | 1 |  | 0 |  |  |  | základní |  | 0 | 0 | 0 | 0 | 0 | 262144 | K | 1 |  |  |  | ROZPOCET | 0 | 0 | 0 | 0 | 0 | 1 | 0 | 262144 | 2033171834
| VV |  | 1 |  | 1 | [13 empty] | VV | 1 | 2 | True | 1 | ROZPOCET
15 | M | 000000000.R15 | Lednice dle popisu položky pro m.č. 2.01,3.01,3.16 | kus | 3 |  | 0 |  |  |  | základní |  | 0 | 0 | 0 | 0 | 0 | 262144 | M | 1 |  |  |  | ROZPOCET | 0 | 0 | 0 | 0 | 0 | 1 | 0 | 262144 | -691096559
| VV |  | 3 |  | 3 | [13 empty] | VV | 1 | 2 | True | 1 | ROZPOCET
16 | K | 000000000.R15 | Varná sklorekamická deska dle popisu položky pro m.č. 2.01,3.01 | kus | 2 |  | 0 |  |  |  | základní |  | 0 | 0 | 0 | 0 | 0 | 262144 | K | 1 |  |  |  | ROZPOCET | 0 | 0 | 0 | 0 | 0 | 1 | 0 | 262144 | 674472242
| VV |  | 2 |  | 2 | [13 empty] | VV | 1 | 2 | True | 1 | ROZPOCET
17 | K | 000000000.R16 | Varná sklorekamická deska dle popisu položky pro m.č. 3.16 | kus | 1 |  | 0 |  |  |  | základní |  | 0 | 0 | 0 | 0 | 0 | 262144 | K | 1 |  |  |  | ROZPOCET | 0 | 0 | 0 | 0 | 0 | 1 | 0 | 262144 | -1655997390
| VV |  | 1 |  | 1 | [13 empty] | VV | 1 | 2 | True | 1 | ROZPOCET
18 | K | 000000000.R17 | Vestavná trouba dle popisu položky pro m.č. 3.16 | kus | 1 |  | 0 |  |  |  | základní |  | 0 | 0 | 0 | 0 | 0 | 262144 | K | 1 |  |  |  | ROZPOCET | 0 | 0 | 0 | 0 | 0 | 1 | 0 | 262144 | 1628995361
| VV |  | 1 |  | 1 | [13 empty] | VV | 1 | 2 | True | 1 | ROZPOCET
19 | K | 000000000.R18 | Nerez digestoř výsuvná dle popisu položky pro m.č. 3.16 | kus | 1 |  | 0 |  |  |  | základní |  | 0 | 0 | 0 | 0 | 0 | 262144 | K | 1 |  |  |  | ROZPOCET | 0 | 0 | 0 | 0 | 0 | 1 | 0 | 262144 | -848784841
| VV |  | 1 |  | 1 | [13 empty] | VV | 1 | 2 | True | 1 | ROZPOCET
20 | K | 000000000.R19 | Podstavná myčka dle popisu položky pro m.č. 3.16 | kus | 1 |  | 0 |  |  |  | základní |  | 0 | 0 | 0 | 0 | 0 | 262144 | K | 1 |  |  |  | ROZPOCET | 0 | 0 | 0 | 0 | 0 | 1 | 0 | 262144 | 1464628632
| VV |  | 1 |  | 1 | [13 empty] | VV | 1 | 2 | True | 1 | ROZPOCET
21 | K | 000000000.R20 | Odpadkový koš dle popisu položky pro m.č. 2.01,3.01,3.16 | kus | 3 |  | 0 |  |  |  | základní |  | 0 | 0 | 0 | 0 | 0 | 262144 | K | 1 |  |  |  | ROZPOCET | 0 | 0 | 0 | 0 | 0 | 1 | 0 | 262144 | -1077188094
| VV |  | 3 |  | 3 | [13 empty] | VV | 1 | 2 | True | 1 | ROZPOCET

## KOMP - Kompresor na stlač...
| List obsahuje: |  | 1) Krycí list soupisu | 2) Rekapitulace |  |  | 3) Soupis prací | Zpět na list: | Rekapitulace stavby
{bb2e0c7e-bc13-4936-a328-050d946e5296}
2
| KRYCÍ LIST SOUPISU | [8 empty] | v --- níže se nacházejí doplnkové a pomocné údaje k sestavám --- v | [8 empty] | False
Stavba:
IVC v Jablunkově
Objekt:
SO 02 - Novostavba IVC
Soupis:
D.1.1 - Architektonicko stavební řešení
Úroveň 3:
KOMP - Kompresor na stlačený vzduch
| KSO: |  |  |  |  | CC-CZ:
| Místo: |  |  |  |  | Datum: | 22. 3. 2018
| Zadavatel: |  |  |  |  | IČ:
DIČ:
| Uchazeč: |  |  |  |  | IČ:
DIČ:
| Projektant: |  |  |  |  | IČ:
DIČ:
Poznámka:
| Cena bez DPH | [5 empty] | 0
|  |  | Základ daně |  |  | Sazba daně | Výše daně
| DPH | základní | 0 |  |  | 21% | 0
|  | snížená | 0 |  |  | 15% | 0
|  | zákl. přenesená | 0 |  |  | 21% | 0
|  | sníž. přenesená | 0 |  |  | 15% | 0
|  | nulová | 0 |  |  | 0% | 0
| Cena s DPH |  |  | v | CZK |  | 0
REKAPITULACE ČLENĚNÍ SOUPISU PRACÍ
Stavba:
IVC v Jablunkově
Objekt:
SO 02 - Novostavba IVC
Soupis:
D.1.1 - Architektonicko stavební řešení
Úroveň 3:
KOMP - Kompresor na stlačený vzduch
Místo: | [5 empty] | Datum: | 22. 3. 2018
Zadavatel: | [5 empty] | Projektant:
Uchazeč:
Kód dílu - Popis | [6 empty] | Cena celkem [CZK]
Náklady soupisu celkem | [6 empty] | 0 | [12 empty] | -1
| OST - Kompresor | [5 empty] | 0
SOUPIS PRACÍ
Stavba:
IVC v Jablunkově
Objekt:
SO 02 - Novostavba IVC
Soupis:
D.1.1 - Architektonicko stavební řešení
Úroveň 3:
KOMP - Kompresor na stlačený vzduch
Místo: | [5 empty] | Datum: | 22. 3. 2018
Zadavatel: | [5 empty] | Projektant:
Uchazeč:
PČ | Typ | Kód | Popis | MJ | Množství | J.cena [CZK] | Cena celkem [CZK] | Cenová soustava |  | Poznámka | DPH | J. Nh [h] | Nh celkem [h] | J. hmotnost [t] | Hmotnost celkem [t] | J. suť [t] | Suť Celkem [t]
Náklady soupisu celkem | [6 empty] | 0 | [5 empty] | 0 |  | 0 |  | 0 |  | D | -1 | [10 empty] | 0
| D | OST | Kompresor |  |  |  | 0 | [5 empty] | 0 |  | 0 |  | 0 | 4 | D | 0 |  |  |  | ROZPOCET | [6 empty] | 0
1 | K | KOMPRESOR.RMT | Montáž, doprava, montážní materiál | kpl | 1 |  | 0 |  |  |  | základní |  | 0 | 0 | 0 | 0 | 0 | 262144 | K | 1 |  |  |  | ROZPOCET | 0 | 0 | 0 | 0 | 0 | 1 | 0 | 262144 | 57880011
| VV |  | 1 |  | 1 | [13 empty] | VV | 1 | 2 | True | 1 | ROZPOCET
2 | M | KOMPMAT.R1 | kompresor parametrů dle DPS | kus | 1 |  | 0 |  |  |  | základní |  | 0 | 0 | 0 | 0 | 0 | 262144 | M | 1 |  |  |  | ROZPOCET | 0 | 0 | 0 | 0 | 0 | 1 | 0 | 262144 | -1983119812
| VV |  | 1 |  | 1 | [13 empty] | VV | 1 | 2 | True | 1 | ROZPOCET
3 | M | KOMPMAT.R2 | trubka polyamid 28 mm | m | 60 |  | 0 |  |  |  | základní |  | 0 | 0 | 0 | 0 | 0 | 262144 | M | 1 |  |  |  | ROZPOCET | 0 | 0 | 0 | 0 | 0 | 1 | 0 | 262144 | 1507596855
| VV |  | 60 |  | 60 | [13 empty] | VV | 1 | 2 | True | 1 | ROZPOCET
4 | M | KOMPMAT.R3 | trubka AL 18 mm | m | 65 |  | 0 |  |  |  | základní |  | 0 | 0 | 0 | 0 | 0 | 262144 | M | 1 |  |  |  | ROZPOCET | 0 | 0 | 0 | 0 | 0 | 1 | 0 | 262144 | -346257432
| VV |  | 65 |  | 65 | [13 empty] | VV | 1 | 2 | True | 1 | ROZPOCET
5 | M | KOMPMAT.R4GS | spojka 28 mm | ks | 12 |  | 0 |  |  |  | základní |  | 0 | 0 | 0 | 0 | 0 | 262144 | M | 1 |  |  |  | ROZPOCET | 0 | 0 | 0 | 0 | 0 | 1 | 0 | 262144 | -793937809
| VV |  | 12 |  | 12 | [13 empty] | VV | 1 | 2 | True | 1 | ROZPOCET
6 | M | KOMPMAT.R5WS | koleno 28 mm | ks | 15 |  | 0 |  |  |  | základní |  | 0 | 0 | 0 | 0 | 0 | 262144 | M | 1 |  |  |  | ROZPOCET | 0 | 0 | 0 | 0 | 0 | 1 | 0 | 262144 | 1697124275
| VV |  | 15 |  | 15 | [13 empty] | VV | 1 | 2 | True | 1 | ROZPOCET
7 | M | KOMPMAT.R6TS | spojka 28-18-28 mm | ks | 10 |  | 0 |  |  |  | základní |  | 0 | 0 | 0 | 0 | 0 | 262144 | M | 1 |  |  |  | ROZPOCET | 0 | 0 | 0 | 0 | 0 | 1 | 0 | 262144 | 644639050
| VV |  | 10 |  | 10 | [13 empty] | VV | 1 | 2 | True | 1 | ROZPOCET
8 | M | KOMPMAT.R7WS | spojka 18 mm (koleno) | ks | 25 |  | 0 |  |  |  | základní |  | 0 | 0 | 0 | 0 | 0 | 262144 | M | 1 |  |  |  | ROZPOCET | 0 | 0 | 0 | 0 | 0 | 1 | 0 | 262144 | 978815519
| VV |  | 25 |  | 25 | [13 empty] | VV | 1 | 2 | True | 1 | ROZPOCET
9 | M | KOMPMAT.R8TS | spojka 18 mm | ks | 12 |  | 0 |  |  |  | základní |  | 0 | 0 | 0 | 0 | 0 | 262144 | M | 1 |  |  |  | ROZPOCET | 0 | 0 | 0 | 0 | 0 | 1 | 0 | 262144 | 1040767276
| VV |  | 12 |  | 12 | [13 empty] | VV | 1 | 2 | True | 1 | ROZPOCET
10 | M | KOMPMAT.R9LAH | kulový kohout 28 mm | ks | 2 |  | 0 |  |  |  | základní |  | 0 | 0 | 0 | 0 | 0 | 262144 | M | 1 |  |  |  | ROZPOCET | 0 | 0 | 0 | 0 | 0 | 1 | 0 | 262144 | 298132882
| VV |  | 2 |  | 2 | [13 empty] | VV | 1 | 2 | True | 1 | ROZPOCET
12 | M | KOMPMAT.R10 | výstupní krabice s rychlospojkou a regulátorem tlaku a odlučovačem dvojitá | ks | 8 |  | 0 |  |  |  | základní |  | 0 | 0 | 0 | 0 | 0 | 262144 | M | 1 |  |  |  | ROZPOCET | 0 | 0 | 0 | 0 | 0 | 1 | 0 | 262144 | -546358102
| VV |  | 8 |  | 8 | [13 empty] | VV | 1 | 2 | True | 1 | ROZPOCET
11 | M | KOMPMAT.R11 | přimazávač | ks | 4 |  | 0 |  |  |  | základní |  | 0 | 0 | 0 | 0 | 0 | 262144 | M | 1 |  |  |  | ROZPOCET | 0 | 0 | 0 | 0 | 0 | 1 | 0 | 262144 | 1449812332
| VV |  | 4 |  | 4 | [13 empty] | VV | 1 | 2 | True | 1 | ROZPOCET
14 | M | KOMPMAT.R12 | šroubení a přechody | sada | 1 |  | 0 |  |  |  | základní |  | 0 | 0 | 0 | 0 | 0 | 262144 | M | 1 |  |  |  | ROZPOCET | 0 | 0 | 0 | 0 | 0 | 1 | 0 | 262144 | 458700385
| VV |  | 1 |  | 1 | [13 empty] | VV | 1 | 2 | True | 1 | ROZPOCET
13 | M | KOMPMAT.R13 | úchyty na stěnu 28,22,18 mm vč.hmoždinek | ks | 200 |  | 0 |  |  |  | základní |  | 0 | 0 | 0 | 0 | 0 | 262144 | M | 1 |  |  |  | ROZPOCET | 0 | 0 | 0 | 0 | 0 | 1 | 0 | 262144 | 1017001033
| VV |  | 200 |  | 200 | [13 empty] | VV | 1 | 2 | True | 1 | ROZPOCET
15 | M | KOMPMAT.R14 | sběrač kondenzátu | ks | 1 |  | 0 |  |  |  | základní |  | 0 | 0 | 0 | 0 | 0 | 262144 | M | 1 |  |  |  | ROZPOCET | 0 | 0 | 0 | 0 | 0 | 1 | 0 | 262144 | -1660516669
| VV |  | 1 |  | 1 | [13 empty] | VV | 1 | 2 | True | 1 | ROZPOCET
16 | M | KOMPMAT.R15 | spirálová hadice 6 m | ks | 3 |  | 0 |  |  |  | základní |  | 0 | 0 | 0 | 0 | 0 | 262144 | M | 1 |  |  |  | ROZPOCET | 0 | 0 | 0 | 0 | 0 | 1 | 0 | 262144 | 94455816
| VV |  | 3 |  | 3 | [13 empty] | VV | 1 | 2 | True | 1 | ROZPOCET

## D.1.2 - Stavebně konstruk...
| List obsahuje: |  | 1) Krycí list soupisu | 2) Rekapitulace |  |  | 3) Soupis prací | Zpět na list: | Rekapitulace stavby
{4faf4f89-bd7f-4d06-901d-9d334774c2e4}
2
| KRYCÍ LIST SOUPISU | [8 empty] | v --- níže se nacházejí doplnkové a pomocné údaje k sestavám --- v | [8 empty] | False
Stavba:
IVC v Jablunkově
Objekt:
SO 02 - Novostavba IVC
Soupis:
D.1.2 - Stavebně konstrukční část
| KSO: |  |  |  |  | CC-CZ:
| Místo: |  |  |  |  | Datum: | 22. 3. 2018
| Zadavatel: |  |  |  |  | IČ:
DIČ:
| Uchazeč: |  |  |  |  | IČ:
DIČ:
| Projektant: |  |  |  |  | IČ:
DIČ:
Poznámka:
| Cena bez DPH | [5 empty] | 0
|  |  | Základ daně |  |  | Sazba daně | Výše daně
| DPH | základní | 0 |  |  | 21% | 0
|  | snížená | 0 |  |  | 15% | 0
|  | zákl. přenesená | 0 |  |  | 21% | 0
|  | sníž. přenesená | 0 |  |  | 15% | 0
|  | nulová | 0 |  |  | 0% | 0
| Cena s DPH |  |  | v | CZK |  | 0
REKAPITULACE ČLENĚNÍ SOUPISU PRACÍ
Stavba:
IVC v Jablunkově
Objekt:
SO 02 - Novostavba IVC
Soupis:
D.1.2 - Stavebně konstrukční část
Místo: | [5 empty] | Datum: | 22. 3. 2018
Zadavatel: | [5 empty] | Projektant:
Uchazeč:
Kód dílu - Popis | [6 empty] | Cena celkem [CZK]
Náklady soupisu celkem | [6 empty] | 0 | [12 empty] | -1
| HSV - Práce a dodávky HSV | [5 empty] | 0
| 2 - Zakládání | [5 empty] | 0
| 3 - Svislé a kompletní konstrukce | [5 empty] | 0
| 4 - Vodorovné konstrukce | [5 empty] | 0
| 9 - Ostatní konstrukce a práce, bourání | [5 empty] | 0
| 95 - Různé dokončovací konstrukce a práce pozemních staveb | [5 empty] | 0
| 998 - Přesun hmot | [5 empty] | 0
| PSV - Práce a dodávky PSV | [5 empty] | 0
| 789 - Povrchové úpravy ocelových konstrukcí a technologických zařízení | [5 empty] | 0
| OST - Ostatní práce DPS | [5 empty] | 0
SOUPIS PRACÍ
Stavba:
IVC v Jablunkově
Objekt:
SO 02 - Novostavba IVC
Soupis:
D.1.2 - Stavebně konstrukční část
Místo: | [5 empty] | Datum: | 22. 3. 2018
Zadavatel: | [5 empty] | Projektant:
Uchazeč:
PČ | Typ | Kód | Popis | MJ | Množství | J.cena [CZK] | Cena celkem [CZK] | Cenová soustava |  | Poznámka | DPH | J. Nh [h] | Nh celkem [h] | J. hmotnost [t] | Hmotnost celkem [t] | J. suť [t] | Suť Celkem [t]
Náklady soupisu celkem | [6 empty] | 0 | [5 empty] | 0 |  | 1318.1511 |  | 0 |  | D | -1 | [10 empty] | 0
| D | HSV | Práce a dodávky HSV |  |  |  | 0 | [5 empty] | 0 |  | 1314.8471 |  | 0 | 1 | D | 0 |  |  |  | ROZPOCET | [6 empty] | 0
| D | 2 | Zakládání |  |  |  | 0 | [5 empty] | 0 |  | 700.6216 |  | 0 | 1 | D | 1 |  |  |  | ROZPOCET | [6 empty] | 0
1 | K | 271532212 | Podsyp pod základové konstrukce se zhutněním z hrubého kameniva frakce 16 až 32 mm | m3 | 65.19 |  | 0 | CS ÚRS 2017 01 |  |  | základní |  | 0 | 2.16 | 140.8104 | 0 | 0 | 4 | K | 2 |  |  |  | ROZPOCET | 0 | 0 | 0 | 0 | 0 | 1 | 0 | 4 | -1750136631
| VV |  | ((12,5*30,4)+(2,8*8,1)+((2,1*30,4)/2))*0,15 |  | 65.19 | [13 empty] | VV | 2 | 2 | True | 1 | ROZPOCET
2 | K | 273321411 | Základové desky ze ŽB bez zvýšených nároků na prostředí tř. C 20/25 | m3 | 65.19 |  | 0 | CS ÚRS 2017 01 |  |  | základní |  | 0 | 2.4533 | 159.93 | 0 | 0 | 4 | K | 2 |  |  |  | ROZPOCET | 0 | 0 | 0 | 0 | 0 | 1 | 0 | 4 | 999680716
| VV |  | ((12,5*30,4)+(2,8*8,1)+((2,1*30,4)/2))*0,15 |  | 65.19 | [13 empty] | VV | 2 | 2 | True | 1 | ROZPOCET
3 | K | 273351215 | Zřízení bednění stěn základových desek | m2 | 15.315 |  | 0 |  |  |  | základní |  | 0 | 0.00103 | 0.015774 | 0 | 0 | 4 | K | 2 |  |  |  | ROZPOCET | 0 | 0 | 0 | 0 | 0 | 1 | 0 | 4 | 1446178028
| VV |  | (12,5*0,15)+(14,5*0,15)+(30,5*0,15)*2 |  | 13.2 | [13 empty] | VV | 2 | 2 | True | 0 | ROZPOCET
| VV |  | (2,8*0,15)*2+(8,5*0,15) |  | 2.115 | [13 empty] | VV | 2 | 2 | True | 0 | ROZPOCET
| VV |  | Mezisoučet |  | 15.315 | [13 empty] | VV | 2 | 3 | True | 0 | ROZPOCET
| VV |  | Součet |  | 15.315 | [13 empty] | VV | 2 | 4 | True | 1 | ROZPOCET
4 | K | 273351216 | Odstranění bednění stěn základových desek | m2 | 15.315 |  | 0 |  |  |  | základní |  | 0 | 0 | 0 | 0 | 0 | 4 | K | 2 |  |  |  | ROZPOCET | 0 | 0 | 0 | 0 | 0 | 1 | 0 | 4 | 408291649
| VV |  | 15,315 |  | 15.315 | [13 empty] | VV | 2 | 2 | True | 1 | ROZPOCET
5 | K | 273362021 | Výztuž základových desek svařovanými sítěmi Kari | t | 4.928 |  | 0 | CS ÚRS 2017 01 |  |  | základní |  | 0 | 1.0531 | 5.1895 | 0 | 0 | 4 | K | 2 |  |  |  | ROZPOCET | 0 | 0 | 0 | 0 | 0 | 1 | 0 | 4 | -1492886109
| VV |  | "dle výkazu materiálu D.1.2-005 - pol.č.26"4,9284 |  | 4.928 | [13 empty] | VV | 2 | 2 | True | 1 | ROZPOCET
6 | K | 274321411 | Základové pasy ze ŽB bez zvýšených nároků na prostředí tř. C 20/25 | m3 | 158.534 |  | 0 | CS ÚRS 2017 01 |  |  | základní |  | 0 | 2.4533 | 388.9299 | 0 | 0 | 4 | K | 2 |  |  |  | ROZPOCET | 0 | 0 | 0 | 0 | 0 | 1 | 0 | 4 | 1633909490
| VV |  | (0,5*1,2*11,5) |  | 6.9 | [13 empty] | VV | 2 | 2 | True | 0 | ROZPOCET
| VV |  | (0,8*1,2*12) |  | 11.52 | [13 empty] | VV | 2 | 2 | True | 0 | ROZPOCET
| VV |  | (0,8*1,2*12,5) |  | 12 | [13 empty] | VV | 2 | 2 | True | 0 | ROZPOCET
| VV |  | (0,8*1,2*13) |  | 12.48 | [13 empty] | VV | 2 | 2 | True | 0 | ROZPOCET
| VV |  | (0,8*1,2*13,5) |  | 12.96 | [13 empty] | VV | 2 | 2 | True | 0 | ROZPOCET
| VV |  | (0,8*1,2*14) |  | 13.44 | [13 empty] | VV | 2 | 2 | True | 0 | ROZPOCET
| VV |  | (0,8*1,2*14,5) |  | 13.92 | [13 empty] | VV | 2 | 2 | True | 0 | ROZPOCET
| VV |  | (0,8*1,2*14,8) |  | 14.208 | [13 empty] | VV | 2 | 2 | True | 0 | ROZPOCET
| VV |  | (0,5*1,2*8,4)+(0,5*1,2*2,8)*2 |  | 8.4 | [13 empty] | VV | 2 | 2 | True | 0 | ROZPOCET
| VV |  | (0,5*1,2*31) |  | 18.6 | [13 empty] | VV | 2 | 2 | True | 0 | ROZPOCET
| VV |  | (0,8*1,2*31) |  | 29.76 | [13 empty] | VV | 2 | 2 | True | 0 | ROZPOCET
| VV |  | (0,3*0,55*2,9) |  | 0.479 | [13 empty] | VV | 2 | 2 | True | 0 | ROZPOCET
| VV |  | Mezisoučet |  | 154.667 | [13 empty] | VV | 2 | 3 | True | 0 | ROZPOCET
| VV |  | Součet |  | 154.667 | [13 empty] | VV | 2 | 4 | True | 0 | ROZPOCET
| VV |  | 154,667*1,025 "Přepočtené koeficientem množství |  | 158.534 | [13 empty] | VV | 2 | 2 | True | 1 | ROZPOCET
7 | K | 274361821 | Výztuž základových pásů betonářskou ocelí 10 505 (R) | t | 5.42 |  | 0 | CS ÚRS 2017 01 |  |  | základní |  | 0 | 1.0602 | 5.7461 | 0 | 0 | 4 | K | 2 |  |  |  | ROZPOCET | 0 | 0 | 0 | 0 | 0 | 1 | 0 | 4 | 1060840373
| VV |  | "dle výkazu materiálu D.1.2-005 - pol.č.1-25"10,348-4,9284 |  | 5.42 | [13 empty] | VV | 2 | 2 | True | 0 | ROZPOCET
| VV |  | Mezisoučet |  | 5.42 | [13 empty] | VV | 2 | 3 | True | 1 | ROZPOCET
| D | 3 | Svislé a kompletní konstrukce |  |  |  | 0 | [5 empty] | 0 |  | 5.8951 |  | 0 | 1 | D | 1 |  |  |  | ROZPOCET | [6 empty] | 0
8 | K | 311101213 | Vytvoření prostupů do 0,10 m2 ve zdech nosných osazením vložek z trub, dílců, tvarovek | m | 20 |  | 0 | CS ÚRS 2017 01 |  |  | základní |  | 0 | 0 | 0 | 0 | 0 | 4 | K | 2 |  |  |  | ROZPOCET | 0 | 0 | 0 | 0 | 0 | 1 | 0 | 4 | 920611784
| VV |  | "dle D.1.1-102" (0,8*25) |  | 20 | [13 empty] | VV | 2 | 2 | True | 1 | ROZPOCET
9 | M | 286111240 | trubka kanalizační hladká hrdlovaná D 250 x 6,1 x 5000 mm | kus | 4 |  | 0 | CS ÚRS 2017 01 |  |  | základní |  | 0 | 0.035 | 0.14 | 0 | 0 | 8 | M | 2 |  |  |  | ROZPOCET | 0 | 0 | 0 | 0 | 0 | 1 | 0 | 4 | 2023458756
| VV |  | 4 |  | 4 | [13 empty] | VV | 2 | 2 | True | 1 | ROZPOCET
10 | K | 317321511 | Překlad ze ŽB tř. C 20/25 | m3 | 2.275 |  | 0 | CS ÚRS 2017 01 |  |  | základní |  | 0 | 2.4533 | 5.5813 | 0 | 0 | 4 | K | 2 |  |  |  | ROZPOCET | 0 | 0 | 0 | 0 | 0 | 1 | 0 | 4 | -326766215
| VV |  | (0,25*0,35*(3,5*4)) |  | 1.225 | [13 empty] | VV | 2 | 2 | True | 0 | ROZPOCET
| VV |  | (0,25*0,35*(4*3)) |  | 1.05 | [13 empty] | VV | 2 | 2 | True | 0 | ROZPOCET
| VV |  | Mezisoučet |  | 2.275 | [13 empty] | VV | 2 | 3 | True | 1 | ROZPOCET
11 | K | 317351101 | Zřízení bednění v do 4 m překladů | m2 | 18.2 |  | 0 | CS ÚRS 2017 01 |  |  | základní |  | 0 | 0.00955 | 0.17381 | 0 | 0 | 4 | K | 2 |  |  |  | ROZPOCET | 0 | 0 | 0 | 0 | 0 | 1 | 0 | 4 | 939638224
| VV |  | ((0,35*3,5)*2)*4+((0,35*4)*2)*3 |  | 18.2 | [13 empty] | VV | 2 | 2 | True | 1 | ROZPOCET
12 | K | 317351102 | Odstranění bednění v do 4 m překladů | m2 | 18.2 |  | 0 | CS ÚRS 2017 01 |  |  | základní |  | 0 | 0 | 0 | 0 | 0 | 4 | K | 2 |  |  |  | ROZPOCET | 0 | 0 | 0 | 0 | 0 | 1 | 0 | 4 | -1384033469
| VV |  | 18,2 |  | 18.2 | [13 empty] | VV | 2 | 2 | True | 1 | ROZPOCET
| D | 4 | Vodorovné konstrukce |  |  |  | 0 | [5 empty] | 0 |  | 593.8113 |  | 0 | 1 | D | 1 |  |  |  | ROZPOCET | [6 empty] | 0
13 | K | 411321515 | Stropy deskové ze ŽB tř. C 20/25 | m3 | 201.104 |  | 0 | CS ÚRS 2017 01 |  |  | základní |  | 0 | 2.4534 | 493.3946 | 0 | 0 | 4 | K | 2 |  |  |  | ROZPOCET | 0 | 0 | 0 | 0 | 0 | 1 | 0 | 4 | -1062049034
| VV |  | "nadbetonávka nad filigran.desky - nad 1.NP dle D.1.2-001"" | [15 empty] | VV | 2 | 1 | True | 0 | ROZPOCET
| VV |  | "D1"(0,13*14*13) |  | 23.66 | [13 empty] | VV | 2 | 2 | True | 0 | ROZPOCET
| VV |  | "D2"(0,2*3*3) |  | 1.8 | [13 empty] | VV | 2 | 2 | True | 0 | ROZPOCET
| VV |  | Mezisoučet |  | 25.46 | [13 empty] | VV | 2 | 3 | True | 0 | ROZPOCET
| VV |  | "nadbetonávka nad filigran.desky - nad 2.NP dle D.1.2-002"" | [15 empty] | VV | 2 | 1 | True | 0 | ROZPOCET
| VV |  | "D1"(0,2*30,5*12,5)+(0,2*30,5*2)/2 |  | 82.35 | [13 empty] | VV | 2 | 2 | True | 0 | ROZPOCET
| VV |  | "D2" (0,2*3*3) |  | 1.8 | [13 empty] | VV | 2 | 2 | True | 0 | ROZPOCET
| VV |  | Mezisoučet |  | 84.15 | [13 empty] | VV | 2 | 3 | True | 0 | ROZPOCET
| VV |  | "nadbetonávka nad filigran.desky - nad 3.NP dle D.1.2-003"" | [15 empty] | VV | 2 | 1 | True | 0 | ROZPOCET
| VV |  | "D1"(0,2*30,5*12,5)+(0,2*30,5*2)/2 |  | 82.35 | [13 empty] | VV | 2 | 2 | True | 0 | ROZPOCET
| VV |  | "D2" (0,2*3*3) |  | 1.8 | [13 empty] | VV | 2 | 2 | True | 0 | ROZPOCET
| VV |  | Mezisoučet |  | 84.15 | [13 empty] | VV | 2 | 3 | True | 0 | ROZPOCET
| VV |  | "+11,975" (0,2*3*3) |  | 1.8 | [13 empty] | VV | 2 | 2 | True | 0 | ROZPOCET
| VV |  | Mezisoučet |  | 1.8 | [13 empty] | VV | 2 | 3 | True | 0 | ROZPOCET
| VV |  | "+14,925 -D3" (0,2*3,3*8,4) |  | 5.544 | [13 empty] | VV | 2 | 2 | True | 0 | ROZPOCET
| VV |  | Mezisoučet |  | 5.544 | [13 empty] | VV | 2 | 3 | True | 0 | ROZPOCET
| VV |  | Součet |  | 201.104 | [13 empty] | VV | 2 | 4 | True | 1 | ROZPOCET
14 | K | 411351101 | Zřízení bednění stropů deskových | m2 | 60.28 |  | 0 | CS ÚRS 2017 01 |  |  | základní |  | 0 | 0.00215 | 0.1296 | 0 | 0 | 4 | K | 2 |  |  |  | ROZPOCET | 0 | 0 | 0 | 0 | 0 | 1 | 0 | 4 | 1147048477
| VV |  | "bednění nadbetonávky stropu a věnců " | [15 empty] | VV | 2 | 1 | True | 0 | ROZPOCET
| VV |  | "1.NP"(0,2*(17*2+12,5+14,5))+(0,2*3)*4 |  | 14.6 | [13 empty] | VV | 2 | 2 | True | 0 | ROZPOCET
| VV |  | "2.NP"(0,2*(31*2+12,5+14,5))+(0,2*3)*4 |  | 20.2 | [13 empty] | VV | 2 | 2 | True | 0 | ROZPOCET
| VV |  | "3.NP"(0,2*(31*2+12,5+14,5))+(0,2*3)*4 |  | 20.2 | [13 empty] | VV | 2 | 2 | True | 0 | ROZPOCET
| VV |  | "+11,975" (0,2*3)*4 |  | 2.4 | [13 empty] | VV | 2 | 2 | True | 0 | ROZPOCET
| VV |  | "+14,925" (0,2*3)*2+(0,2*8,4) |  | 2.88 | [13 empty] | VV | 2 | 2 | True | 0 | ROZPOCET
| VV |  | Mezisoučet |  | 60.28 | [13 empty] | VV | 2 | 3 | True | 0 | ROZPOCET
| VV |  | Součet |  | 60.28 | [13 empty] | VV | 2 | 4 | True | 1 | ROZPOCET
15 | K | 411351102 | Odstranění bednění stropů deskových | m2 | 60.28 |  | 0 | CS ÚRS 2017 01 |  |  | základní |  | 0 | 0 | 0 | 0 | 0 | 4 | K | 2 |  |  |  | ROZPOCET | 0 | 0 | 0 | 0 | 0 | 1 | 0 | 4 | 464851931
| VV |  | 60,280 |  | 60.28 | [13 empty] | VV | 2 | 2 | True | 1 | ROZPOCET
16 | K | 411354173 | Zřízení podpěrné konstrukce stropů v do 4 m pro zatížení do 12 kPa | m2 | 976.649 |  | 0 | CS ÚRS 2017 01 |  |  | základní |  | 0 | 0.00524 | 5.1176 | 0 | 0 | 4 | K | 2 |  |  |  | ROZPOCET | 0 | 0 | 0 | 0 | 0 | 1 | 0 | 4 | 1476625860
| VV |  | 976,649 |  | 976.649 | [13 empty] | VV | 2 | 2 | True | 1 | ROZPOCET
17 | K | 411354174 | Odstranění podpěrné konstrukce stropů v do 4 m pro zatížení do 12 kPa | m2 | 976.649 |  | 0 | CS ÚRS 2017 01 |  |  | základní |  | 0 | 0 | 0 | 0 | 0 | 4 | K | 2 |  |  |  | ROZPOCET | 0 | 0 | 0 | 0 | 0 | 1 | 0 | 4 | 1686164074
| VV |  | 976,649 |  | 976.649 | [13 empty] | VV | 2 | 2 | True | 1 | ROZPOCET
18 | K | 411354183 | Příplatek k zřízení podpěrné konstrukci stropů pro zatížení do 12 kPa za výšku přes 4 do 6 m | m2 | 191.7 |  | 0 | CS ÚRS 2017 01 |  |  | základní |  | 0 | 0.00186 | 0.35656 | 0 | 0 | 4 | K | 2 |  |  |  | ROZPOCET | 0 | 0 | 0 | 0 | 0 | 1 | 0 | 4 | 792403386
| VV |  | (14,2*13,5) |  | 191.7 | [13 empty] | VV | 2 | 2 | True | 1 | ROZPOCET
19 | K | 411354184 | Příplatek k odstranění podpěrné konstrukci stropů pro zatížení do 12 kPa za výšku přes 4 do 6 m | m2 | 191.7 |  | 0 | CS ÚRS 2017 01 |  |  | základní |  | 0 | 0 | 0 | 0 | 0 | 4 | K | 2 |  |  |  | ROZPOCET | 0 | 0 | 0 | 0 | 0 | 1 | 0 | 4 | -1515870917
| VV |  | 191,7 |  | 191.7 | [13 empty] | VV | 2 | 2 | True | 1 | ROZPOCET
20 | K | 411361821 | Výztuž stropů a věnců betonářskou ocelí 10 505 | t | 8.955 |  | 0 | CS ÚRS 2017 01 |  |  | základní |  | 0 | 1.0552 | 9.449 | 0 | 0 | 4 | K | 2 |  |  |  | ROZPOCET | 0 | 0 | 0 | 0 | 0 | 1 | 0 | 4 | -420937398
| VV |  | "dle D.1.2.-001" 2,385 |  | 2.385 | [13 empty] | VV | 2 | 2 | True | 0 | ROZPOCET
| VV |  | "dle D.1.2.-002" 3,2409 |  | 3.241 | [13 empty] | VV | 2 | 2 | True | 0 | ROZPOCET
| VV |  | "dle D.1.2.-003" 3,3285 |  | 3.329 | [13 empty] | VV | 2 | 2 | True | 0 | ROZPOCET
| VV |  | Mezisoučet |  | 8.955 | [13 empty] | VV | 2 | 3 | True | 1 | ROZPOCET
21 | K | 417321414 | Ztužující pásy a věnce ze ŽB tř. C 20/25 | m3 | 17.08 |  | 0 | CS ÚRS 2017 01 |  |  | základní |  | 0 | 2.4534 | 41.9041 | 0 | 0 | 4 | K | 2 |  |  |  | ROZPOCET | 0 | 0 | 0 | 0 | 0 | 1 | 0 | 4 | -1083620281
| VV |  | (0,25*0,25*(2,8*2+7,8*2))*5 |  | 6.625 | [13 empty] | VV | 2 | 2 | True | 0 | ROZPOCET
| VV |  | (0,25*0,2*(16,1*2+12,5+6,2)) |  | 2.545 | [13 empty] | VV | 2 | 2 | True | 0 | ROZPOCET
| VV |  | (0,25*0,2*(30,2*2+12,5+6,2))*2 |  | 7.91 | [13 empty] | VV | 2 | 2 | True | 0 | ROZPOCET
| VV |  | Mezisoučet |  | 17.08 | [13 empty] | VV | 2 | 3 | True | 1 | ROZPOCET
22 | K | 417351115 | Zřízení bednění ztužujících věnců | m2 | 121.37 |  | 0 |  |  |  | základní |  | 0 | 0.00519 | 0.62991 | 0 | 0 | 4 | K | 2 |  |  |  | ROZPOCET | 0 | 0 | 0 | 0 | 0 | 1 | 0 | 4 | 1291786911
| VV |  | ((0,25*(2,8*2+7,8*2))*5)*2 |  | 53 | [13 empty] | VV | 2 | 2 | True | 0 | ROZPOCET
| VV |  | ((0,2*(16,1*2+12,5+6,2)))/2 |  | 5.09 | [13 empty] | VV | 2 | 2 | True | 0 | ROZPOCET
| VV |  | ((0,2*(30,2*2+12,5+6,2))*2)*2 |  | 63.28 | [13 empty] | VV | 2 | 2 | True | 0 | ROZPOCET
| VV |  | Mezisoučet |  | 121.37 | [13 empty] | VV | 2 | 3 | True | 1 | ROZPOCET
23 | K | 417351116 | Odstranění bednění ztužujících věnců | m2 | 121.37 |  | 0 |  |  |  | základní |  | 0 | 0 | 0 | 0 | 0 | 4 | K | 2 |  |  |  | ROZPOCET | 0 | 0 | 0 | 0 | 0 | 1 | 0 | 4 | 1817014371
| VV |  | 121,370 |  | 121.37 | [13 empty] | VV | 2 | 2 | True | 1 | ROZPOCET
24 | K | 423355314.R | Montáž + dodávka ztraceného bednění - spřažené desky z filigranového panelu tl.70 mm (Panel č.1-31 vč.výztuže rozměrů dle výkr.č.D.2.1-008-038) | m2 | 976.649 |  | 0 |  |  |  | základní |  | 0 | 0.00378 | 3.6917 | 0 | 0 | 4 | K | 2 |  |  |  | ROZPOCET | 0 | 0 | 0 | 0 | 0 | 1 | 0 | 4 | -1136520654
| VV |  | "strop nad 1.NP. 2.NP. 3.NP" | [15 empty] | VV | 2 | 1 | True | 0 | ROZPOCET
| VV |  | "Panel 1"(1,5*4,125)*27 |  | 167.063 | [13 empty] | VV | 2 | 2 | True | 0 | ROZPOCET
| VV |  | "Panel 2"(1,5*4,175)*23 |  | 144.038 | [13 empty] | VV | 2 | 2 | True | 0 | ROZPOCET
| VV |  | "Panel 3"(1,5*3,650)*14 |  | 76.65 | [13 empty] | VV | 2 | 2 | True | 0 | ROZPOCET
| VV |  | "Panel 4"(1,5*4,525)*15 |  | 101.813 | [13 empty] | VV | 2 | 2 | True | 0 | ROZPOCET
| VV |  | "Panel 5"(1,5*4,425)*15 |  | 99.563 | [13 empty] | VV | 2 | 2 | True | 0 | ROZPOCET
| VV |  | "Panel 6"(1,5*4,625)*16 |  | 111 | [13 empty] | VV | 2 | 2 | True | 0 | ROZPOCET
| VV |  | "Panel 7"(1,5*4,125)*2 |  | 12.375 | [13 empty] | VV | 2 | 2 | True | 0 | ROZPOCET
| VV |  | "Panel 8"(1,5*4,175)*1 |  | 6.263 | [13 empty] | VV | 2 | 2 | True | 0 | ROZPOCET
| VV |  | "Panel 9"((0,55*4,175)+(0,285*4,175)/2)*1 |  | 2.891 | [13 empty] | VV | 2 | 2 | True | 0 | ROZPOCET
| VV |  | "Panel 10" ((0,930*3,650)+(0,250*3,650)/2)*1 |  | 3.851 | [13 empty] | VV | 2 | 2 | True | 0 | ROZPOCET
| VV |  | "Panel 11"((1,47*4,125)+(0,285*4,125)/2)*1 |  | 6.652 | [13 empty] | VV | 2 | 2 | True | 0 | ROZPOCET
| VV |  | "Panel 12"((1,76*4,125)+(0,190*4,125)/2)*1 |  | 7.652 | [13 empty] | VV | 2 | 2 | True | 0 | ROZPOCET
| VV |  | "Panel 13"(1,5*3,650)*1 |  | 5.475 | [13 empty] | VV | 2 | 2 | True | 0 | ROZPOCET
| VV |  | "Panel 14"(1,5*4,200)*16 |  | 100.8 | [13 empty] | VV | 2 | 2 | True | 0 | ROZPOCET
| VV |  | "Panel 15"((1,920*4,125)+(0,285*4,125)/2)*2 |  | 17.016 | [13 empty] | VV | 2 | 2 | True | 0 | ROZPOCET
| VV |  | "Panel 16"((0,71*4,125)+(0,285*4,125)/2)*2 |  | 7.033 | [13 empty] | VV | 2 | 2 | True | 0 | ROZPOCET
| VV |  | "Panel 17"((0,995*4,200)+(0,295*4,200)/2)*2 |  | 9.597 | [13 empty] | VV | 2 | 2 | True | 0 | ROZPOCET
| VV |  | "Panel 18"((0,930*3,650)+(0,250*3,650)/2)*1 |  | 3.851 | [13 empty] | VV | 2 | 2 | True | 0 | ROZPOCET
| VV |  | "Panel 19"((1,095*4,525)+(0,315*4,525)/2)*1 |  | 5.668 | [13 empty] | VV | 2 | 2 | True | 0 | ROZPOCET
| VV |  | "Panel20"((1,415*4,425)+(0,305*4,425)/2)*1 |  | 6.936 | [13 empty] | VV | 2 | 2 | True | 0 | ROZPOCET
| VV |  | "Panel21"((1,725*4,625)+(0,315*4,625)/2)*1 |  | 8.707 | [13 empty] | VV | 2 | 2 | True | 0 | ROZPOCET
| VV |  | "Panel22"(1,500*4,525)*1 |  | 6.788 | [13 empty] | VV | 2 | 2 | True | 0 | ROZPOCET
| VV |  | "Panel23"(1,500*4,425)*1 |  | 6.638 | [13 empty] | VV | 2 | 2 | True | 0 | ROZPOCET
| VV |  | "Panel24"(1,500*4,625)*1 |  | 6.938 | [13 empty] | VV | 2 | 2 | True | 0 | ROZPOCET
| VV |  | "Panel25"(1,860*4,525)*1 |  | 8.417 | [13 empty] | VV | 2 | 2 | True | 0 | ROZPOCET
| VV |  | "Panel26"((1,865*4,425)+(0,305*4,425)/2)*1 |  | 8.927 | [13 empty] | VV | 2 | 2 | True | 0 | ROZPOCET
| VV |  | "Panel27"((0,675*4,625)+(0,315*4,625)/2)*1 |  | 3.85 | [13 empty] | VV | 2 | 2 | True | 0 | ROZPOCET
| VV |  | "Panel28"(1,5*3,85)*1 |  | 5.775 | [13 empty] | VV | 2 | 2 | True | 0 | ROZPOCET
| VV |  | "Panel29"((0,840*3,650)+(0,250*3,650)/2)*1 |  | 3.522 | [13 empty] | VV | 2 | 2 | True | 0 | ROZPOCET
| VV |  | "Panel30"(1,500*2,750)*4 |  | 16.5 | [13 empty] | VV | 2 | 2 | True | 0 | ROZPOCET
| VV |  | "Panel31"(1,600*2,750)*1 |  | 4.4 | [13 empty] | VV | 2 | 2 | True | 0 | ROZPOCET
| VV |  | Mezisoučet |  | 976.649 | [13 empty] | VV | 2 | 3 | True | 0 | ROZPOCET
| VV |  | Součet |  | 976.649 | [13 empty] | VV | 2 | 4 | True | 1 | ROZPOCET
25 | K | 430321414 | Schodišťová konstrukce a rampa ze ŽB tř. C 25/30 | m3 | 15 |  | 0 |  |  |  | základní |  | 0 | 2.4534 | 36.8006 | 0 | 0 | 4 | K | 2 |  |  |  | ROZPOCET | 0 | 0 | 0 | 0 | 0 | 1 | 0 | 4 | 1745039298
| VV |  | "dle D.1.2-006,007" | [15 empty] | VV | 2 | 1 | True | 0 | ROZPOCET
| VV |  | "podesta +1,634 " (0,15*1,5*4) |  | 0.9 | [13 empty] | VV | 2 | 2 | True | 0 | ROZPOCET
| VV |  | "podesta +2,985" (0,15*3,5*4)+(0,25*0,15*4) |  | 2.25 | [13 empty] | VV | 2 | 2 | True | 0 | ROZPOCET
| VV |  | "podesta +5,985" (0,15*3,5*4)+(0,25*0,15*4) |  | 2.25 | [13 empty] | VV | 2 | 2 | True | 0 | ROZPOCET
| VV |  | Mezisoučet |  | 5.4 | [13 empty] | VV | 2 | 3 | True | 0 | ROZPOCET
| VV |  | "schodnice" (1,6*0,15*3,5)+(1,6*0,15*3,1)+(1,6*0,15*2,8)*6+(1,6*0,15*3,9)+(1,6*0,15*3,2) |  | 7.32 | [13 empty] | VV | 2 | 2 | True | 0 | ROZPOCET
| VV |  | Mezisoučet |  | 7.32 | [13 empty] | VV | 2 | 3 | True | 0 | ROZPOCET
| VV |  | "stupně"((0,3*0,15*1,6)*11+(0,3*0,15*1,6)*9+(0,3*0,15*1,6)*9+(0,3*0,15*1,6)*9+(0,3*0,15*1,6)*11+(0,3*0,15*1,6)*10)/2+(0,3*0,325*1,6) |  | 2.28 | [13 empty] | VV | 2 | 2 | True | 0 | ROZPOCET
| VV |  | Mezisoučet |  | 2.28 | [13 empty] | VV | 2 | 3 | True | 0 | ROZPOCET
| VV |  | Součet |  | 15 | [13 empty] | VV | 2 | 4 | True | 1 | ROZPOCET
26 | K | 430361821 | Výztuž schodišťové konstrukce a rampy betonářskou ocelí 10 505 | t | 1.248 |  | 0 | CS ÚRS 2017 01 |  |  | základní |  | 0 | 1.0489 | 1.309 | 0 | 0 | 4 | K | 2 |  |  |  | ROZPOCET | 0 | 0 | 0 | 0 | 0 | 1 | 0 | 4 | -703613697
| VV |  | "dle výkazu materiálu D.1.2-007 - pol.č.1-30"1,2484 |  | 1.248 | [13 empty] | VV | 2 | 2 | True | 0 | ROZPOCET
| VV |  | Mezisoučet |  | 1.248 | [13 empty] | VV | 2 | 3 | True | 1 | ROZPOCET
27 | K | 431351121 | Zřízení bednění podest schodišť a ramp přímočarých v do 4 m | m2 | 34 |  | 0 |  |  |  | základní |  | 0 | 0.01282 | 0.43588 | 0 | 0 | 4 | K | 2 |  |  |  | ROZPOCET | 0 | 0 | 0 | 0 | 0 | 1 | 0 | 4 | -1855246194
| VV |  | "podesta" (1,5*4)+(3,5*4)*2 |  | 34 | [13 empty] | VV | 2 | 2 | True | 1 | ROZPOCET
28 | K | 431351122 | Odstranění bednění podest schodišť a ramp přímočarých v do 4 m | m2 | 34 |  | 0 |  |  |  | základní |  | 0 | 0 | 0 | 0 | 0 | 4 | K | 2 |  |  |  | ROZPOCET | 0 | 0 | 0 | 0 | 0 | 1 | 0 | 4 | 1401664923
| VV |  | 34 |  | 34 | [13 empty] | VV | 2 | 2 | True | 1 | ROZPOCET
29 | K | 433351131 | Zřízení bednění schodnic přímočarých schodišť v do 4 m | m2 | 57.95 |  | 0 |  |  |  | základní |  | 0 | 0.00874 | 0.50648 | 0 | 0 | 4 | K | 2 |  |  |  | ROZPOCET | 0 | 0 | 0 | 0 | 0 | 1 | 0 | 4 | -534663208
| VV |  | (1,6*3,5)+(1,6*3,1)+(1,6*2,8)*6+(1,6*3,9)+(1,6*3,2) |  | 48.8 | [13 empty] | VV | 2 | 2 | True | 0 | ROZPOCET
| VV |  | ((0,15*3,5)+(0,15*3,1)+(0,15*2,8)*6+(0,15*3,9)+(0,15*3,2))*2 |  | 9.15 | [13 empty] | VV | 2 | 2 | True | 0 | ROZPOCET
| VV |  | Mezisoučet |  | 57.95 | [13 empty] | VV | 2 | 3 | True | 1 | ROZPOCET
30 | K | 433351132 | Odstranění bednění schodnic přímočarých schodišť v do 4 m | m2 | 57.95 |  | 0 |  |  |  | základní |  | 0 | 0 | 0 | 0 | 0 | 4 | K | 2 |  |  |  | ROZPOCET | 0 | 0 | 0 | 0 | 0 | 1 | 0 | 4 | -1057855818
| VV |  | 57,950 |  | 57.95 | [13 empty] | VV | 2 | 2 | True | 1 | ROZPOCET
31 | K | 434351141 | Zřízení bednění stupňů přímočarých schodišť | m2 | 13.125 |  | 0 |  |  |  | základní |  | 0 | 0.00658 | 0.086362 | 0 | 0 | 4 | K | 2 |  |  |  | ROZPOCET | 0 | 0 | 0 | 0 | 0 | 1 | 0 | 4 | -1672028998
| VV |  | (1,6*0,15)*50 |  | 12 | [13 empty] | VV | 2 | 2 | True | 0 | ROZPOCET
| VV |  | ((0,15*0,3)*25) |  | 1.125 | [13 empty] | VV | 2 | 2 | True | 0 | ROZPOCET
| VV |  | Mezisoučet |  | 13.125 | [13 empty] | VV | 2 | 3 | True | 1 | ROZPOCET
32 | K | 434351142 | Odstranění bednění stupňů přímočarých schodišť | m2 | 13.125 |  | 0 |  |  |  | základní |  | 0 | 0 | 0 | 0 | 0 | 4 | K | 2 |  |  |  | ROZPOCET | 0 | 0 | 0 | 0 | 0 | 1 | 0 | 4 | 872133098
| VV |  | 13,125 |  | 13.125 | [13 empty] | VV | 2 | 2 | True | 1 | ROZPOCET
| D | 9 | Ostatní konstrukce a práce, bourání |  |  |  | 0 | [5 empty] | 0 |  | 14.5191 |  | 0 | 1 | D | 1 |  |  |  | ROZPOCET | [6 empty] | 0
| D | 95 | Různé dokončovací konstrukce a práce pozemních staveb |  |  |  | 0 | [5 empty] | 0 |  | 14.5191 |  | 0 | 1 | D | 2 |  |  |  | ROZPOCET | [6 empty] | 0
33 | K | 953946111 | Montáž atypických ocelových kcí hmotnosti do 1 t z profilů hmotnosti do 13 kg/m | t | 2.016 |  | 0 | CS ÚRS 2017 01 |  |  | základní |  | 0 | 0 | 0 | 0 | 0 | 4 | K | 3 |  |  |  | ROZPOCET | 0 | 0 | 0 | 0 | 0 | 1 | 0 | 4 | -847907583
| VV |  | "ocelové schodiště vnitřní dle D.1.2-039,040" | [15 empty] | VV | 3 | 1 | True | 0 | ROZPOCET
| VV |  | "3 podestový nosník příčný IPE 80"0,11520 |  | 0.115 | [13 empty] | VV | 3 | 2 | True | 0 | ROZPOCET
| VV |  | "4 podestový nosník příčný konzola IPE 80"0,00537 |  | 0.005 | [13 empty] | VV | 3 | 2 | True | 0 | ROZPOCET
| VV |  | "5 podestový nosník příčný konzola IPE 80"0,01032 |  | 0.01 | [13 empty] | VV | 3 | 2 | True | 0 | ROZPOCET
| VV |  | "7 mezi podestový nosník IPE 80"0,08256 |  | 0.083 | [13 empty] | VV | 3 | 2 | True | 0 | ROZPOCET
| VV |  | "8 stupen ST 1 - roštový "0,28431 |  | 0.284 | [13 empty] | VV | 3 | 2 | True | 0 | ROZPOCET
| VV |  | "9 stupen ST2 -plechový "0,17315 |  | 0.173 | [13 empty] | VV | 3 | 2 | True | 0 | ROZPOCET
| VV |  | "10 rošty - podesta "0,24930 |  | 0.249 | [13 empty] | VV | 3 | 2 | True | 0 | ROZPOCET
| VV |  | "11 rošty - mezipodesta "0,162 |  | 0.162 | [13 empty] | VV | 3 | 2 | True | 0 | ROZPOCET
| VV |  | "12 plech -podesta "0,11556 |  | 0.116 | [13 empty] | VV | 3 | 2 | True | 0 | ROZPOCET
| VV |  | "13plech - mezipodesta "0,08016 |  | 0.08 | [13 empty] | VV | 3 | 2 | True | 0 | ROZPOCET
| VV |  | "14 kotevní prvky - "0,04512 |  | 0.045 | [13 empty] | VV | 3 | 2 | True | 0 | ROZPOCET
| VV |  | "15 zábradlí - "0,38021 |  | 0.38 | [13 empty] | VV | 3 | 2 | True | 0 | ROZPOCET
| VV |  | Mezisoučet |  | 1.702 | [13 empty] | VV | 3 | 3 | True | 0 | ROZPOCET
| VV |  | "ocelové schodiště venkovní dle D.1.2-041" | [15 empty] | VV | 3 | 1 | True | 0 | ROZPOCET
| VV |  | "4 stupen ST3 roštový"0,03038 |  | 0.03 | [13 empty] | VV | 3 | 2 | True | 0 | ROZPOCET
| VV |  | "6 sloupky TR 60x3,4"0,00383 |  | 0.004 | [13 empty] | VV | 3 | 2 | True | 0 | ROZPOCET
| VV |  | "7sloupky TR 60x3,4"0,01166 |  | 0.012 | [13 empty] | VV | 3 | 2 | True | 0 | ROZPOCET
| VV |  | "8 plechy P10"0,01 |  | 0.01 | [13 empty] | VV | 3 | 2 | True | 0 | ROZPOCET
| VV |  | "9 zábradlí"0,0429 |  | 0.043 | [13 empty] | VV | 3 | 2 | True | 0 | ROZPOCET
| VV |  | Mezisoučet |  | 0.099 | [13 empty] | VV | 3 | 3 | True | 0 | ROZPOCET
| VV |  | "dle D.1.2-001-plechy u HEB"0,21528 |  | 0.215 | [13 empty] | VV | 3 | 2 | True | 0 | ROZPOCET
| VV |  | Mezisoučet |  | 0.215 | [13 empty] | VV | 3 | 3 | True | 0 | ROZPOCET
| VV |  | Součet |  | 2.016 | [13 empty] | VV | 3 | 4 | True | 1 | ROZPOCET
34 | K | 953946121 | Montáž atypických ocelových kcí hmotnosti do 1 t z profilů hmotnosti do 30 kg/m | t | 1.638 |  | 0 | CS ÚRS 2017 01 |  |  | základní |  | 0 | 0 | 0 | 0 | 0 | 4 | K | 3 |  |  |  | ROZPOCET | 0 | 0 | 0 | 0 | 0 | 1 | 0 | 4 | 39487605
| VV |  | "ocelové schodiště vnitřní dle D.1.2-039,040" | [15 empty] | VV | 3 | 1 | True | 0 | ROZPOCET
| VV |  | "1 schodnice UPE160"0,62016 |  | 0.62 | [13 empty] | VV | 3 | 2 | True | 0 | ROZPOCET
| VV |  | "2 podestový nosník IPE160"0,52140 |  | 0.521 | [13 empty] | VV | 3 | 2 | True | 0 | ROZPOCET
| VV |  | "6 mezi podestový nosník IPE160"0,34760 |  | 0.348 | [13 empty] | VV | 3 | 2 | True | 0 | ROZPOCET
| VV |  | Mezisoučet |  | 1.489 | [13 empty] | VV | 3 | 3 | True | 0 | ROZPOCET
| VV |  | "ocelové schodiště venkovní dle D.1.2-041" | [15 empty] | VV | 3 | 1 | True | 0 | ROZPOCET
| VV |  | "1 schodnice UPE160"0,06222 |  | 0.062 | [13 empty] | VV | 3 | 2 | True | 0 | ROZPOCET
| VV |  | "2 podestový nosník -podelný UPE160"0,034 |  | 0.034 | [13 empty] | VV | 3 | 2 | True | 0 | ROZPOCET
| VV |  | "3 podestový nosník -příčnýUPE160"0,0204 |  | 0.02 | [13 empty] | VV | 3 | 2 | True | 0 | ROZPOCET
| VV |  | "5 rošt podesta"0,03273 |  | 0.033 | [13 empty] | VV | 3 | 2 | True | 0 | ROZPOCET
| VV |  | Mezisoučet |  | 0.149 | [13 empty] | VV | 3 | 3 | True | 0 | ROZPOCET
| VV |  | Součet |  | 1.638 | [13 empty] | VV | 3 | 4 | True | 1 | ROZPOCET
35 | M | 130109340 | ocel profilová UPE, v jakosti 11 375, h=160 mm | t | 0.832 |  | 0 | CS ÚRS 2017 01 |  |  | základní |  | 0 | 1 | 0.832 | 0 | 0 | 8 | M | 3 |  |  |  | ROZPOCET | 0 | 0 | 0 | 0 | 0 | 1 | 0 | 4 | -655107402
| VV |  | "ocelové schodiště vnitřní dle D.1.2-039,040" | [15 empty] | VV | 3 | 1 | True | 0 | ROZPOCET
| VV |  | "1 schodnice UPE160"0,62016 |  | 0.62 | [13 empty] | VV | 3 | 2 | True | 0 | ROZPOCET
| VV |  | Mezisoučet |  | 0.62 | [13 empty] | VV | 3 | 3 | True | 0 | ROZPOCET
| VV |  | "ocelové schodiště venkovní dle D.1.2-041" | [15 empty] | VV | 3 | 1 | True | 0 | ROZPOCET
| VV |  | "1 schodnice UPE160"0,06222 |  | 0.062 | [13 empty] | VV | 3 | 2 | True | 0 | ROZPOCET
| VV |  | "2 podestový nosník -podelný UPE160"0,034 |  | 0.034 | [13 empty] | VV | 3 | 2 | True | 0 | ROZPOCET
| VV |  | "3 podestový nosník -příčnýUPE160"0,0204 |  | 0.02 | [13 empty] | VV | 3 | 2 | True | 0 | ROZPOCET
| VV |  | Mezisoučet |  | 0.116 | [13 empty] | VV | 3 | 3 | True | 0 | ROZPOCET
| VV |  | Součet |  | 0.736 | [13 empty] | VV | 3 | 4 | True | 0 | ROZPOCET
| VV |  | 0,736*1,13 "Přepočtené koeficientem množství |  | 0.832 | [13 empty] | VV | 3 | 2 | True | 1 | ROZPOCET
36 | M | 130107400 | ocel profilová IPE, v jakosti 11 375, h=80 mm | t | 0.241 |  | 0 | CS ÚRS 2017 01 |  |  | základní |  | 0 | 1 | 0.241 | 0 | 0 | 8 | M | 3 |  |  |  | ROZPOCET | 0 | 0 | 0 | 0 | 0 | 1 | 0 | 4 | -210800256
| VV |  | "ocelové schodiště vnitřní dle D.1.2-039,040" | [15 empty] | VV | 3 | 1 | True | 0 | ROZPOCET
| VV |  | "3 podestový nosník příčný IPE 80"0,11520 |  | 0.115 | [13 empty] | VV | 3 | 2 | True | 0 | ROZPOCET
| VV |  | "4 podestový nosník příčný konzola IPE 80"0,00537 |  | 0.005 | [13 empty] | VV | 3 | 2 | True | 0 | ROZPOCET
| VV |  | "5 podestový nosník příčný konzola IPE 80"0,01032 |  | 0.01 | [13 empty] | VV | 3 | 2 | True | 0 | ROZPOCET
| VV |  | "7 mezi podestový nosník IPE 80"0,08256 |  | 0.083 | [13 empty] | VV | 3 | 2 | True | 0 | ROZPOCET
| VV |  | Mezisoučet |  | 0.213 | [13 empty] | VV | 3 | 3 | True | 0 | ROZPOCET
| VV |  | Součet |  | 0.213 | [13 empty] | VV | 3 | 4 | True | 0 | ROZPOCET
| VV |  | 0,213*1,13 "Přepočtené koeficientem množství |  | 0.241 | [13 empty] | VV | 3 | 2 | True | 1 | ROZPOCET
37 | M | 130107480 | ocel profilová IPE, v jakosti 11 375, h=160 mm | t | 0.982 |  | 0 | CS ÚRS 2017 01 |  |  | základní |  | 0 | 1 | 0.982 | 0 | 0 | 8 | M | 3 |  |  |  | ROZPOCET | 0 | 0 | 0 | 0 | 0 | 1 | 0 | 4 | -1327820653
| VV |  | "ocelové schodiště vnitřní dle D.1.2-039,040" | [15 empty] | VV | 3 | 1 | True | 0 | ROZPOCET
| VV |  | "2 podestový nosník IPE160"0,52140 |  | 0.521 | [13 empty] | VV | 3 | 2 | True | 0 | ROZPOCET
| VV |  | "6 mezi podestový nosník IPE160"0,34760 |  | 0.348 | [13 empty] | VV | 3 | 2 | True | 0 | ROZPOCET
| VV |  | Mezisoučet |  | 0.869 | [13 empty] | VV | 3 | 3 | True | 0 | ROZPOCET
| VV |  | 0,869*1,13 "Přepočtené koeficientem množství |  | 0.982 | [13 empty] | VV | 3 | 2 | True | 1 | ROZPOCET
38 | M | 130104420 | úhelník ocelový rovnostranný, v jakosti 11 375, 100 x 100 x 10 mm | t | 0.051 |  | 0 | CS ÚRS 2017 01 |  |  | základní |  | 0 | 1 | 0.051 | 0 | 0 | 8 | M | 3 |  |  |  | ROZPOCET | 0 | 0 | 0 | 0 | 0 | 1 | 0 | 4 | -386631889
| VV |  | "14 kotevní prvky - "0,04512 |  | 0.045 | [13 empty] | VV | 3 | 2 | True | 0 | ROZPOCET
| VV |  | 0,045*1,13 "Přepočtené koeficientem množství |  | 0.051 | [13 empty] | VV | 3 | 2 | True | 1 | ROZPOCET
39 | M | 136112140 | plech tlustý hladký jakost S 235 JR,, 4x1000x2000 mm | t | 0.195 |  | 0 | CS ÚRS 2017 01 |  |  | základní |  | 0 | 1 | 0.195 | 0 | 0 | 8 | M | 3 |  |  |  | ROZPOCET | 0 | 0 | 0 | 0 | 0 | 1 | 0 | 4 | -189029825
| VV |  | "ocelové schodiště vnitřní dle D.1.2-039,040" | [15 empty] | VV | 3 | 1 | True | 0 | ROZPOCET
| VV |  | "9 stupen ST2 -plechový "0,17315 |  | 0.173 | [13 empty] | VV | 3 | 2 | True | 0 | ROZPOCET
| VV |  | Mezisoučet |  | 0.173 | [13 empty] | VV | 3 | 3 | True | 0 | ROZPOCET
| VV |  | 0,173*1,13 "Přepočtené koeficientem množství |  | 0.195 | [13 empty] | VV | 3 | 2 | True | 1 | ROZPOCET
40 | M | 136112280 | plech tlustý hladký jakost S 235 JR, 10x1000x2000 mm | t | 0.051 |  | 0 | CS ÚRS 2017 01 |  |  | základní |  | 0 | 1 | 0.051 | 0 | 0 | 8 | M | 3 |  |  |  | ROZPOCET | 0 | 0 | 0 | 0 | 0 | 1 | 0 | 4 | -1568410184
| VV |  | "ocelové schodiště vnitřní dle D.1.2-039,040" | [15 empty] | VV | 3 | 1 | True | 0 | ROZPOCET
| VV |  | "14 kotevní prvky - "0,04512 |  | 0.045 | [13 empty] | VV | 3 | 2 | True | 0 | ROZPOCET
| VV |  | Mezisoučet |  | 0.045 | [13 empty] | VV | 3 | 3 | True | 0 | ROZPOCET
| VV |  | 0,045*1,13 "Přepočtené koeficientem množství |  | 0.051 | [13 empty] | VV | 3 | 2 | True | 1 | ROZPOCET
41 | M | 136112580 | plech tlustý hladký jakost S 235 JR, 25x2000x3000 mm | t | 0.237 |  | 0 | CS ÚRS 2017 01 |  |  | základní |  | 0 | 1 | 0.237 | 0 | 0 | 8 | M | 3 |  |  |  | ROZPOCET | 0 | 0 | 0 | 0 | 0 | 1 | 0 | 4 | -633229457
| VV |  | "dle D.1.2-001-plechy u HEB"0,21528 |  | 0.215 | [13 empty] | VV | 3 | 2 | True | 0 | ROZPOCET
| VV |  | Mezisoučet |  | 0.215 | [13 empty] | VV | 3 | 3 | True | 0 | ROZPOCET
| VV |  | 0,215*1,1 "Přepočtené koeficientem množství |  | 0.237 | [13 empty] | VV | 3 | 2 | True | 1 | ROZPOCET
42 | M | 136113020 | plech černý žebrovaný , slza 4/1x2 m/ | t | 0.221 |  | 0 | CS ÚRS 2017 01 |  |  | základní |  | 0 | 1 | 0.221 | 0 | 0 | 8 | M | 3 |  |  |  | ROZPOCET | 0 | 0 | 0 | 0 | 0 | 1 | 0 | 4 | -151042559
| VV |  | "ocelové schodiště vnitřní dle D.1.2-039,040" | [15 empty] | VV | 3 | 1 | True | 0 | ROZPOCET
| VV |  | "12 plech -podesta "0,11556 |  | 0.116 | [13 empty] | VV | 3 | 2 | True | 0 | ROZPOCET
| VV |  | "13plech - mezipodesta "0,08016 |  | 0.08 | [13 empty] | VV | 3 | 2 | True | 0 | ROZPOCET
| VV |  | Mezisoučet |  | 0.196 | [13 empty] | VV | 3 | 3 | True | 0 | ROZPOCET
| VV |  | 0,196*1,13 "Přepočtené koeficientem množství |  | 0.221 | [13 empty] | VV | 3 | 2 | True | 1 | ROZPOCET
43 | M | 553471330.RSP230 | stupeň schodišťový svařovaný PZ 1000x270 dle výpisu prvků | kus | 5 |  | 0 |  |  |  | základní |  | 0 | 0.0101 | 0.0505 | 0 | 0 | 8 | M | 3 |  |  |  | ROZPOCET | 0 | 0 | 0 | 0 | 0 | 1 | 0 | 4 | 242405053
| VV |  | "ocelové schodiště vnitřní dle D.1.2-041" | [15 empty] | VV | 3 | 1 | True | 0 | ROZPOCET
| VV |  | "5 stupen ST3 roštový"5 |  | 5 | [13 empty] | VV | 3 | 2 | True | 0 | ROZPOCET
| VV |  | Mezisoučet |  | 5 | [13 empty] | VV | 3 | 3 | True | 1 | ROZPOCET
44 | M | 553471310.RSP230 | stupeň schodišťový svařovaný PZ 900 x 260 mm dle výpisu prvků | kus | 54 |  | 0 |  |  |  | základní |  | 0 | 0.009 | 0.486 | 0 | 0 | 8 | M | 3 |  |  |  | ROZPOCET | 0 | 0 | 0 | 0 | 0 | 1 | 0 | 4 | -1803099428
| VV |  | "ocelové schodiště vnitřní dle D.1.2-039,040" | [15 empty] | VV | 3 | 1 | True | 0 | ROZPOCET
| VV |  | "8 stupen ST 1 - roštový "54 |  | 54 | [13 empty] | VV | 3 | 2 | True | 0 | ROZPOCET
| VV |  | Mezisoučet |  | 54 | [13 empty] | VV | 3 | 3 | True | 1 | ROZPOCET
45 | M | 553470570.RSP | rošt podlahový svařovaný PZ 1000 x 1000 mm dle výpisu prvků | m2 | 21.417 |  | 0 |  |  |  | základní |  | 0 | 0.0225 | 0.48188 | 0 | 0 | 8 | M | 3 |  |  |  | ROZPOCET | 0 | 0 | 0 | 0 | 0 | 1 | 0 | 4 | 270464065
| VV |  | "ocelové schodiště vnitřní dle D.1.2-039,040" | [15 empty] | VV | 3 | 1 | True | 0 | ROZPOCET
| VV |  | "10 rošty - podesta "11,08 |  | 11.08 | [13 empty] | VV | 3 | 2 | True | 0 | ROZPOCET
| VV |  | "11 rošty - mezipodesta" 7,2 |  | 7.2 | [13 empty] | VV | 3 | 2 | True | 0 | ROZPOCET
| VV |  | Mezisoučet |  | 18.28 | [13 empty] | VV | 3 | 3 | True | 0 | ROZPOCET
| VV |  | "ocelové schodiště venkovní dle D.1.2-041" | [15 empty] | VV | 3 | 1 | True | 0 | ROZPOCET
| VV |  | "5 rošt podesta"(1*1,19)*1 |  | 1.19 | [13 empty] | VV | 3 | 2 | True | 0 | ROZPOCET
| VV |  | Mezisoučet |  | 1.19 | [13 empty] | VV | 3 | 3 | True | 0 | ROZPOCET
| VV |  | Součet |  | 19.47 | [13 empty] | VV | 3 | 4 | True | 0 | ROZPOCET
| VV |  | 19,47*1,1 "Přepočtené koeficientem množství |  | 21.417 | [13 empty] | VV | 3 | 2 | True | 1 | ROZPOCET
46 | M | 140110220.RCHS | kruhový uzavřený válcovaný profil CHS 42,4 x 4 mm dle výpisu prvků | m | 126.153 |  | 0 |  |  |  | základní |  | 0 | 0.0038 | 0.47938 | 0 | 0 | 8 | M | 3 |  |  |  | ROZPOCET | 0 | 0 | 0 | 0 | 0 | 1 | 0 | 4 | 775834500
| VV |  | "ocelové schodiště vnitřní dle D.1.2-039,040" | [15 empty] | VV | 3 | 1 | True | 0 | ROZPOCET
| VV |  | "15 zábradlí " 100,32 |  | 100.32 | [13 empty] | VV | 3 | 2 | True | 0 | ROZPOCET
| VV |  | Mezisoučet |  | 100.32 | [13 empty] | VV | 3 | 3 | True | 0 | ROZPOCET
| VV |  | "ocelové schodiště vnitřní dle D.1.2-041" | [15 empty] | VV | 3 | 1 | True | 0 | ROZPOCET
| VV |  | "7 zábradlí" 11,32 |  | 11.32 | [13 empty] | VV | 3 | 2 | True | 0 | ROZPOCET
| VV |  | Mezisoučet |  | 11.32 | [13 empty] | VV | 3 | 3 | True | 0 | ROZPOCET
| VV |  | Součet |  | 111.64 | [13 empty] | VV | 3 | 4 | True | 0 | ROZPOCET
| VV |  | 111,64*1,13 "Přepočtené koeficientem množství |  | 126.153 | [13 empty] | VV | 3 | 2 | True | 1 | ROZPOCET
47 | M | 140110360 | trubka ocelová bezešvá hladká jakost 11 353, 60,3 x 4,0 mm | m | 3.153 |  | 0 | CS ÚRS 2017 01 |  |  | základní |  | 0 | 0.00555 | 0.017499 | 0 | 0 | 8 | M | 3 |  |  |  | ROZPOCET | 0 | 0 | 0 | 0 | 0 | 1 | 0 | 4 | -1214783021
| VV |  | "ocelové schodiště venkovní dle D.1.2-041" | [15 empty] | VV | 3 | 1 | True | 0 | ROZPOCET
| VV |  | "6 sloupky TR 60x3,4"0,345*2 |  | 0.69 | [13 empty] | VV | 3 | 2 | True | 0 | ROZPOCET
| VV |  | "7sloupky TR 60x3,4"1,05*2 |  | 2.1 | [13 empty] | VV | 3 | 2 | True | 0 | ROZPOCET
| VV |  | Mezisoučet |  | 2.79 | [13 empty] | VV | 3 | 3 | True | 0 | ROZPOCET
| VV |  | 2,79*1,13 "Přepočtené koeficientem množství |  | 3.153 | [13 empty] | VV | 3 | 2 | True | 1 | ROZPOCET
48 | M | 999100000.R | jiný materiál-kotevní materiál (šrouby atd.) dle popisu ve výkresech 039,040,041 | kpl | 1 |  | 0 |  |  |  | základní |  | 0 | 0 | 0 | 0 | 0 | 8 | M | 3 |  |  |  | ROZPOCET | 0 | 0 | 0 | 0 | 0 | 1 | 0 | 4 | 2127038770
| VV |  | 1 |  | 1 | [13 empty] | VV | 3 | 2 | True | 1 | ROZPOCET
49 | K | 953946132 | Montáž atypických ocelových kcí hmotnosti do 2,5 t z profilů hmotnosti přes 30 kg/m | t | 9.019 |  | 0 |  |  |  | základní |  | 0 | 0 | 0 | 0 | 0 | 4 | K | 3 |  |  |  | ROZPOCET | 0 | 0 | 0 | 0 | 0 | 1 | 0 | 4 | -503287905
| VV |  | "dle D.1.2-001" | [15 empty] | VV | 3 | 1 | True | 0 | ROZPOCET
| VV |  | "PR1-HEB300"1,1512 |  | 1.151 | [13 empty] | VV | 3 | 2 | True | 0 | ROZPOCET
| VV |  | "PR2-HEB300"1,6234 |  | 1.623 | [13 empty] | VV | 3 | 2 | True | 0 | ROZPOCET
| VV |  | "S1-HEB220"0,5783 |  | 0.578 | [13 empty] | VV | 3 | 2 | True | 0 | ROZPOCET
| VV |  | "S2-HEB280"0,5888 |  | 0.589 | [13 empty] | VV | 3 | 2 | True | 0 | ROZPOCET
| VV |  | Mezisoučet |  | 3.941 | [13 empty] | VV | 3 | 3 | True | 0 | ROZPOCET
| VV |  | "dle D.1.2-002" | [15 empty] | VV | 3 | 1 | True | 0 | ROZPOCET
| VV |  | "PR3-HEB220"0,1142 |  | 0.114 | [13 empty] | VV | 3 | 2 | True | 0 | ROZPOCET
| VV |  | Mezisoučet |  | 0.114 | [13 empty] | VV | 3 | 3 | True | 0 | ROZPOCET
| VV |  | "dle D.1.2-003" | [15 empty] | VV | 3 | 1 | True | 0 | ROZPOCET
| VV |  | "PR1-HEB300"1,6234 |  | 1.623 | [13 empty] | VV | 3 | 2 | True | 0 | ROZPOCET
| VV |  | "PR4-HEB300"1,6731 |  | 1.673 | [13 empty] | VV | 3 | 2 | True | 0 | ROZPOCET
| VV |  | "PR5-HEB300"0,7968 |  | 0.797 | [13 empty] | VV | 3 | 2 | True | 0 | ROZPOCET
| VV |  | "S3-HEB220"0,8711 |  | 0.871 | [13 empty] | VV | 3 | 2 | True | 0 | ROZPOCET
| VV |  | Mezisoučet |  | 4.964 | [13 empty] | VV | 3 | 3 | True | 0 | ROZPOCET
| VV |  | Součet |  | 9.019 | [13 empty] | VV | 3 | 4 | True | 1 | ROZPOCET
50 | M | 130109820 | ocel profilová HE-B, v jakosti 11 375, h=220 mm | t | 1.766 |  | 0 |  |  |  | základní |  | 0 | 1 | 1.766 | 0 | 0 | 8 | M | 3 |  |  |  | ROZPOCET | 0 | 0 | 0 | 0 | 0 | 1 | 0 | 4 | 1766385748
| VV |  | "dle D.1.2-001" | [15 empty] | VV | 3 | 1 | True | 0 | ROZPOCET
| VV |  | "S1-HEB220"0,5783 |  | 0.578 | [13 empty] | VV | 3 | 2 | True | 0 | ROZPOCET
| VV |  | "dle D.1.2-002" | [15 empty] | VV | 3 | 1 | True | 0 | ROZPOCET
| VV |  | "PR3-HEB220"0,1142 |  | 0.114 | [13 empty] | VV | 3 | 2 | True | 0 | ROZPOCET
| VV |  | "dle D.1.2-003" | [15 empty] | VV | 3 | 1 | True | 0 | ROZPOCET
| VV |  | "S3-HEB220"0,8711 |  | 0.871 | [13 empty] | VV | 3 | 2 | True | 0 | ROZPOCET
| VV |  | Mezisoučet |  | 1.563 | [13 empty] | VV | 3 | 3 | True | 0 | ROZPOCET
| VV |  | 1,563*1,13 "Přepočtené koeficientem množství |  | 1.766 | [13 empty] | VV | 3 | 2 | True | 1 | ROZPOCET
51 | M | 130109880 | ocel profilová HE-B, v jakosti 11 375, h=280 mm | t | 0.666 |  | 0 | CS ÚRS 2017 01 |  |  | základní |  | 0 | 1 | 0.666 | 0 | 0 | 8 | M | 3 |  |  |  | ROZPOCET | 0 | 0 | 0 | 0 | 0 | 1 | 0 | 4 | 1124059515
| VV |  | "dle D.1.2-001" | [15 empty] | VV | 3 | 1 | True | 0 | ROZPOCET
| VV |  | "S2-HEB280"0,5888 |  | 0.589 | [13 empty] | VV | 3 | 2 | True | 0 | ROZPOCET
| VV |  | Mezisoučet |  | 0.589 | [13 empty] | VV | 3 | 3 | True | 0 | ROZPOCET
| VV |  | 0,589*1,13 "Přepočtené koeficientem množství |  | 0.666 | [13 empty] | VV | 3 | 2 | True | 1 | ROZPOCET
52 | M | 130109900 | ocel profilová HE-B, v jakosti 11 375, h=300 mm | t | 7.76 |  | 0 |  |  |  | základní |  | 0 | 1 | 7.76 | 0 | 0 | 8 | M | 3 |  |  |  | ROZPOCET | 0 | 0 | 0 | 0 | 0 | 1 | 0 | 4 | -683613168
| VV |  | "dle D.1.2-001" | [15 empty] | VV | 3 | 1 | True | 0 | ROZPOCET
| VV |  | "PR1-HEB300"1,1512 |  | 1.151 | [13 empty] | VV | 3 | 2 | True | 0 | ROZPOCET
| VV |  | "PR2-HEB300"1,6234 |  | 1.623 | [13 empty] | VV | 3 | 2 | True | 0 | ROZPOCET
| VV |  | Mezisoučet |  | 2.774 | [13 empty] | VV | 3 | 3 | True | 0 | ROZPOCET
| VV |  | "dle D.1.2-003" | [15 empty] | VV | 3 | 1 | True | 0 | ROZPOCET
| VV |  | "PR1-HEB300"1,6234 |  | 1.623 | [13 empty] | VV | 3 | 2 | True | 0 | ROZPOCET
| VV |  | "PR4-HEB300"1,6731 |  | 1.673 | [13 empty] | VV | 3 | 2 | True | 0 | ROZPOCET
| VV |  | "PR5-HEB300"0,7968 |  | 0.797 | [13 empty] | VV | 3 | 2 | True | 0 | ROZPOCET
| VV |  | Mezisoučet |  | 4.093 | [13 empty] | VV | 3 | 3 | True | 0 | ROZPOCET
| VV |  | Součet |  | 6.867 | [13 empty] | VV | 3 | 4 | True | 0 | ROZPOCET
| VV |  | 6,867*1,13 "Přepočtené koeficientem množství |  | 7.76 | [13 empty] | VV | 3 | 2 | True | 1 | ROZPOCET
53 | K | 953961215 | Kotvy chemickou patronou M 20 hl 170 mm do betonu, ŽB nebo kamene s vyvrtáním otvoru | kus | 28 |  | 0 | CS ÚRS 2017 01 |  |  | základní |  | 0 | 6e-05 | 0.00168 | 0 | 0 | 4 | K | 3 |  |  |  | ROZPOCET | 0 | 0 | 0 | 0 | 0 | 1 | 0 | 4 | -934466596
| VV |  | "ukotvení HEB dle D.1.2-001" (4*3) |  | 12 | [13 empty] | VV | 3 | 2 | True | 0 | ROZPOCET
| VV |  | "ukotvení HEB dle D.1.2-003" (4*4) |  | 16 | [13 empty] | VV | 3 | 2 | True | 0 | ROZPOCET
| VV |  | Mezisoučet |  | 28 | [13 empty] | VV | 3 | 3 | True | 1 | ROZPOCET
54 | K | 953961214 | Kotvy chemickou patronou M 16 (14) do betonu, ŽB nebo kamene s vyvrtáním otvoru | kus | 4 |  | 0 | CS ÚRS 2017 01 |  |  | základní |  | 0 | 4e-05 | 0.00016 | 0 | 0 | 4 | K | 3 |  |  |  | ROZPOCET | 0 | 0 | 0 | 0 | 0 | 1 | 0 | 4 | 1553641285
| VV |  | "schodiště dle 040,041"2+2 |  | 4 | [13 empty] | VV | 3 | 2 | True | 0 | ROZPOCET
| VV |  | Mezisoučet |  | 4 | [13 empty] | VV | 3 | 3 | True | 1 | ROZPOCET
| D | 998 | Přesun hmot |  |  |  | 0 | [5 empty] | 0 |  | 0 |  | 0 | 1 | D | 1 |  |  |  | ROZPOCET | [6 empty] | 0
55 | K | 998011003 | Přesun hmot pro budovy zděné v do 24 m | t | 1318.151 |  | 0 | CS ÚRS 2017 01 |  |  | základní |  | 0 | 0 | 0 | 0 | 0 | 4 | K | 2 |  |  |  | ROZPOCET | 0 | 0 | 0 | 0 | 0 | 1 | 0 | 4 | -1345379436
| D | PSV | Práce a dodávky PSV |  |  |  | 0 | [5 empty] | 0 |  | 3.304 |  | 0 | 2 | D | 0 |  |  |  | ROZPOCET | [6 empty] | 0
| D | 789 | Povrchové úpravy ocelových konstrukcí a technologických zařízení |  |  |  | 0 | [5 empty] | 0 |  | 3.304 |  | 0 | 2 | D | 1 |  |  |  | ROZPOCET | [6 empty] | 0
56 | K | 789000000.RŽZ | Žárové zinkování s=95 um | kg | 3441.68 |  | 0 |  |  |  | základní |  | 0 | 0.00096 | 3.304 | 0 | 0 | 16 | K | 2 |  |  |  | ROZPOCET | 0 | 0 | 0 | 0 | 0 | 1 | 0 | 16 | 1383174885
| VV |  | "ocelové schodištěí dle 040" 3194,42 |  | 3194.42 | [13 empty] | VV | 2 | 2 | True | 0 | ROZPOCET
| VV |  | "ocelové schodiště venkovní dle 041" 247,26 |  | 247.26 | [13 empty] | VV | 2 | 2 | True | 0 | ROZPOCET
| VV |  | Mezisoučet |  | 3441.68 | [13 empty] | VV | 2 | 3 | True | 1 | ROZPOCET
| D | OST | Ostatní práce DPS |  |  |  | 0 | [5 empty] | 0 |  | 0 |  | 0 | 4 | D | 0 |  |  |  | ROZPOCET | [6 empty] | 0
57 | K | OSTDOBETON.R | Ocelobetonové sloupy a průvlaky s HEB - výplň HEB betonem vč.bednění a odbednění - dle popisu v TZ a ve výkresech | kpl | 1 |  | 0 |  |  |  | základní |  | 0 | 0 | 0 | 0 | 0 | 262144 | K | 1 |  |  |  | ROZPOCET | 0 | 0 | 0 | 0 | 0 | 1 | 0 | 262144 | -981265598
| VV |  | 1 |  | 1 | [13 empty] | VV | 1 | 2 | True | 1 | ROZPOCET
58 | K | OSTDOPO6NAT.R | Protipožární nátěr HEB sloupů - dle popisu v TZ a ve výkresech | kpl | 1 |  | 0 |  |  |  | základní |  | 0 | 0 | 0 | 0 | 0 | 262144 | K | 1 |  |  |  | ROZPOCET | 0 | 0 | 0 | 0 | 0 | 1 | 0 | 262144 | -1300181684
| VV |  | "cca 24 m2"1 |  | 1 | [13 empty] | VV | 1 | 2 | True | 1 | ROZPOCET

## D.1.4.1 - Zdravotechnika
| List obsahuje: |  | 1) Krycí list soupisu | 2) Rekapitulace |  |  | 3) Soupis prací | Zpět na list: | Rekapitulace stavby
{70aead64-fcb3-452a-a610-6dd5a37f07c9}
2
| KRYCÍ LIST SOUPISU | [8 empty] | v --- níže se nacházejí doplnkové a pomocné údaje k sestavám --- v | [8 empty] | False
Stavba:
IVC v Jablunkově
Objekt:
SO 02 - Novostavba IVC
Soupis:
D.1.4 - Technika prostředí staveb
Úroveň 3:
D.1.4.1 - Zdravotechnika
| KSO: |  |  |  |  | CC-CZ:
| Místo: |  |  |  |  | Datum: | 22. 3. 2018
| Zadavatel: |  |  |  |  | IČ:
DIČ:
| Uchazeč: |  |  |  |  | IČ:
DIČ:
| Projektant: |  |  |  |  | IČ:
DIČ:
Poznámka:
| Cena bez DPH | [5 empty] | 0
|  |  | Základ daně |  |  | Sazba daně | Výše daně
| DPH | základní | 0 |  |  | 21% | 0
|  | snížená | 0 |  |  | 15% | 0
|  | zákl. přenesená | 0 |  |  | 21% | 0
|  | sníž. přenesená | 0 |  |  | 15% | 0
|  | nulová | 0 |  |  | 0% | 0
| Cena s DPH |  |  | v | CZK |  | 0
REKAPITULACE ČLENĚNÍ SOUPISU PRACÍ
Stavba:
IVC v Jablunkově
Objekt:
SO 02 - Novostavba IVC
Soupis:
D.1.4 - Technika prostředí staveb
Úroveň 3:
D.1.4.1 - Zdravotechnika
Místo: | [5 empty] | Datum: | 22. 3. 2018
Zadavatel: | [5 empty] | Projektant:
Uchazeč:
Kód dílu - Popis | [6 empty] | Cena celkem [CZK]
Náklady soupisu celkem | [6 empty] | 0 | [12 empty] | -1
SOUPIS PRACÍ
Stavba:
IVC v Jablunkově
Objekt:
SO 02 - Novostavba IVC
Soupis:
D.1.4 - Technika prostředí staveb
Úroveň 3:
D.1.4.1 - Zdravotechnika
Místo: | [5 empty] | Datum: | 22. 3. 2018
Zadavatel: | [5 empty] | Projektant:
Uchazeč:
PČ | Typ | Kód | Popis | MJ | Množství | J.cena [CZK] | Cena celkem [CZK] | Cenová soustava |  | Poznámka | DPH | J. Nh [h] | Nh celkem [h] | J. hmotnost [t] | Hmotnost celkem [t] | J. suť [t] | Suť Celkem [t]
Náklady soupisu celkem | [6 empty] | 0 | [5 empty] | 0 |  | 0 |  | 0 |  | D | -1 | [10 empty] | 0
1 | K | ZTI000000.R | Dodávka+montáž zdravotechniky | kpl | 1 |  | 0 |  |  |  | základní |  | 0 | 0 | 0 | 0 | 0 | 16 | K | 0 |  |  |  | ROZPOCET | 0 | 0 | 0 | 0 | 0 | 1 | 0 | 16 | -106461357
| VV |  | 1 |  | 1 | [13 empty] | VV | 0 | 2 | True | 1 | ROZPOCET

## D.1.4.2 - Vzduchotechnika
| List obsahuje: |  | 1) Krycí list soupisu | 2) Rekapitulace |  |  | 3) Soupis prací | Zpět na list: | Rekapitulace stavby
{4349e008-fd7d-4d25-abc0-48c5e4f03953}
2
| KRYCÍ LIST SOUPISU | [8 empty] | v --- níže se nacházejí doplnkové a pomocné údaje k sestavám --- v | [8 empty] | False
Stavba:
IVC v Jablunkově
Objekt:
SO 02 - Novostavba IVC
Soupis:
D.1.4 - Technika prostředí staveb
Úroveň 3:
D.1.4.2 - Vzduchotechnika
| KSO: |  |  |  |  | CC-CZ:
| Místo: |  |  |  |  | Datum: | 22. 3. 2018
| Zadavatel: |  |  |  |  | IČ:
DIČ:
| Uchazeč: |  |  |  |  | IČ:
DIČ:
| Projektant: |  |  |  |  | IČ:
DIČ:
Poznámka:
| Cena bez DPH | [5 empty] | 0
|  |  | Základ daně |  |  | Sazba daně | Výše daně
| DPH | základní | 0 |  |  | 21% | 0
|  | snížená | 0 |  |  | 15% | 0
|  | zákl. přenesená | 0 |  |  | 21% | 0
|  | sníž. přenesená | 0 |  |  | 15% | 0
|  | nulová | 0 |  |  | 0% | 0
| Cena s DPH |  |  | v | CZK |  | 0
REKAPITULACE ČLENĚNÍ SOUPISU PRACÍ
Stavba:
IVC v Jablunkově
Objekt:
SO 02 - Novostavba IVC
Soupis:
D.1.4 - Technika prostředí staveb
Úroveň 3:
D.1.4.2 - Vzduchotechnika
Místo: | [5 empty] | Datum: | 22. 3. 2018
Zadavatel: | [5 empty] | Projektant:
Uchazeč:
Kód dílu - Popis | [6 empty] | Cena celkem [CZK]
Náklady soupisu celkem | [6 empty] | 0 | [12 empty] | -1
SOUPIS PRACÍ
Stavba:
IVC v Jablunkově
Objekt:
SO 02 - Novostavba IVC
Soupis:
D.1.4 - Technika prostředí staveb
Úroveň 3:
D.1.4.2 - Vzduchotechnika
Místo: | [5 empty] | Datum: | 22. 3. 2018
Zadavatel: | [5 empty] | Projektant:
Uchazeč:
PČ | Typ | Kód | Popis | MJ | Množství | J.cena [CZK] | Cena celkem [CZK] | Cenová soustava |  | Poznámka | DPH | J. Nh [h] | Nh celkem [h] | J. hmotnost [t] | Hmotnost celkem [t] | J. suť [t] | Suť Celkem [t]
Náklady soupisu celkem | [6 empty] | 0 | [5 empty] | 0 |  | 0 |  | 0 |  | D | -1 | [10 empty] | 0
1 | K | VZT000000.R | Dodávka+montáž vzduchotechniky | kpl | 1 |  | 0 |  |  |  | základní |  | 0 | 0 | 0 | 0 | 0 | 16 | K | 0 |  |  |  | ROZPOCET | 0 | 0 | 0 | 0 | 0 | 1 | 0 | 16 | -451961683
| VV |  | 1 |  | 1 | [13 empty] | VV | 0 | 2 | True | 1 | ROZPOCET

## D.1.4.3 - Vytápění
| List obsahuje: |  | 1) Krycí list soupisu | 2) Rekapitulace |  |  | 3) Soupis prací | Zpět na list: | Rekapitulace stavby
{20a64243-e677-4540-b036-064158067b1c}
2
| KRYCÍ LIST SOUPISU | [8 empty] | v --- níže se nacházejí doplnkové a pomocné údaje k sestavám --- v | [8 empty] | False
Stavba:
IVC v Jablunkově
Objekt:
SO 02 - Novostavba IVC
Soupis:
D.1.4 - Technika prostředí staveb
Úroveň 3:
D.1.4.3 - Vytápění
| KSO: |  |  |  |  | CC-CZ:
| Místo: |  |  |  |  | Datum: | 22. 3. 2018
| Zadavatel: |  |  |  |  | IČ:
DIČ:
| Uchazeč: |  |  |  |  | IČ:
DIČ:
| Projektant: |  |  |  |  | IČ:
DIČ:
Poznámka:
| Cena bez DPH | [5 empty] | 0
|  |  | Základ daně |  |  | Sazba daně | Výše daně
| DPH | základní | 0 |  |  | 21% | 0
|  | snížená | 0 |  |  | 15% | 0
|  | zákl. přenesená | 0 |  |  | 21% | 0
|  | sníž. přenesená | 0 |  |  | 15% | 0
|  | nulová | 0 |  |  | 0% | 0
| Cena s DPH |  |  | v | CZK |  | 0
REKAPITULACE ČLENĚNÍ SOUPISU PRACÍ
Stavba:
IVC v Jablunkově
Objekt:
SO 02 - Novostavba IVC
Soupis:
D.1.4 - Technika prostředí staveb
Úroveň 3:
D.1.4.3 - Vytápění
Místo: | [5 empty] | Datum: | 22. 3. 2018
Zadavatel: | [5 empty] | Projektant:
Uchazeč:
Kód dílu - Popis | [6 empty] | Cena celkem [CZK]
Náklady soupisu celkem | [6 empty] | 0 | [12 empty] | -1
SOUPIS PRACÍ
Stavba:
IVC v Jablunkově
Objekt:
SO 02 - Novostavba IVC
Soupis:
D.1.4 - Technika prostředí staveb
Úroveň 3:
D.1.4.3 - Vytápění
Místo: | [5 empty] | Datum: | 22. 3. 2018
Zadavatel: | [5 empty] | Projektant:
Uchazeč:
PČ | Typ | Kód | Popis | MJ | Množství | J.cena [CZK] | Cena celkem [CZK] | Cenová soustava |  | Poznámka | DPH | J. Nh [h] | Nh celkem [h] | J. hmotnost [t] | Hmotnost celkem [t] | J. suť [t] | Suť Celkem [t]
Náklady soupisu celkem | [6 empty] | 0 | [5 empty] | 0 |  | 0 |  | 0 |  | D | -1 | [10 empty] | 0
1 | K | UT000000.R | Dodávka+montáž - ústřední vytápění+kotelna | kpl | 1 |  | 0 |  |  |  | základní |  | 0 | 0 | 0 | 0 | 0 | 16 | K | 0 |  |  |  | ROZPOCET | 0 | 0 | 0 | 0 | 0 | 1 | 0 | 16 | 2080307833
| VV |  | 1 |  | 1 | [13 empty] | VV | 0 | 2 | True | 1 | ROZPOCET

## D.1.4.4 - Elektroinstalac...
| List obsahuje: |  | 1) Krycí list soupisu | 2) Rekapitulace |  |  | 3) Soupis prací | Zpět na list: | Rekapitulace stavby
{344992c8-3f4c-46a3-a427-e1c639785d6f}
2
| KRYCÍ LIST SOUPISU | [8 empty] | v --- níže se nacházejí doplnkové a pomocné údaje k sestavám --- v | [8 empty] | False
Stavba:
IVC v Jablunkově
Objekt:
SO 02 - Novostavba IVC
Soupis:
D.1.4 - Technika prostředí staveb
Úroveň 3:
D.1.4.4 - Elektroinstalace, bleskosvod
| KSO: |  |  |  |  | CC-CZ:
| Místo: |  |  |  |  | Datum: | 22. 3. 2018
| Zadavatel: |  |  |  |  | IČ:
DIČ:
| Uchazeč: |  |  |  |  | IČ:
DIČ:
| Projektant: |  |  |  |  | IČ:
DIČ:
Poznámka:
| Cena bez DPH | [5 empty] | 0
|  |  | Základ daně |  |  | Sazba daně | Výše daně
| DPH | základní | 0 |  |  | 21% | 0
|  | snížená | 0 |  |  | 15% | 0
|  | zákl. přenesená | 0 |  |  | 21% | 0
|  | sníž. přenesená | 0 |  |  | 15% | 0
|  | nulová | 0 |  |  | 0% | 0
| Cena s DPH |  |  | v | CZK |  | 0
REKAPITULACE ČLENĚNÍ SOUPISU PRACÍ
Stavba:
IVC v Jablunkově
Objekt:
SO 02 - Novostavba IVC
Soupis:
D.1.4 - Technika prostředí staveb
Úroveň 3:
D.1.4.4 - Elektroinstalace, bleskosvod
Místo: | [5 empty] | Datum: | 22. 3. 2018
Zadavatel: | [5 empty] | Projektant:
Uchazeč:
Kód dílu - Popis | [6 empty] | Cena celkem [CZK]
Náklady soupisu celkem | [6 empty] | 0 | [12 empty] | -1
SOUPIS PRACÍ
Stavba:
IVC v Jablunkově
Objekt:
SO 02 - Novostavba IVC
Soupis:
D.1.4 - Technika prostředí staveb
Úroveň 3:
D.1.4.4 - Elektroinstalace, bleskosvod
Místo: | [5 empty] | Datum: | 22. 3. 2018
Zadavatel: | [5 empty] | Projektant:
Uchazeč:
PČ | Typ | Kód | Popis | MJ | Množství | J.cena [CZK] | Cena celkem [CZK] | Cenová soustava |  | Poznámka | DPH | J. Nh [h] | Nh celkem [h] | J. hmotnost [t] | Hmotnost celkem [t] | J. suť [t] | Suť Celkem [t]
Náklady soupisu celkem | [6 empty] | 0 | [5 empty] | 0 |  | 0 |  | 0 |  | D | -1 | [10 empty] | 0
1 | K | EL0000000.RJSDH | Dodávka+montáž elektroinstalace vč.diesel agregátu | kpl | 1 |  | 0 |  |  |  | základní |  | 0 | 0 | 0 | 0 | 0 | 64 | K | 0 |  |  |  | ROZPOCET | 0 | 0 | 0 | 0 | 0 | 1 | 0 | 64 | 1098531385
| VV |  | 1 |  | 1 | [13 empty] | VV | 0 | 2 | True | 1 | ROZPOCET
2 | K | EL0000000.RMPO | Dodávka+montáž elektroinstalace | kpl | 1 |  | 0 |  |  |  | základní |  | 0 | 0 | 0 | 0 | 0 | 64 | K | 0 |  |  |  | ROZPOCET | 0 | 0 | 0 | 0 | 0 | 1 | 0 | 64 | 859645568
| VV |  | 1 |  | 1 | [13 empty] | VV | 0 | 2 | True | 1 | ROZPOCET
3 | K | EL0000000.RSS | Dodávka+montáž elektroinstalace | kpl | 1 |  | 0 |  |  |  | základní |  | 0 | 0 | 0 | 0 | 0 | 64 | K | 0 |  |  |  | ROZPOCET | 0 | 0 | 0 | 0 | 0 | 1 | 0 | 64 | -2002543378
| VV |  | 1 |  | 1 | [13 empty] | VV | 0 | 2 | True | 1 | ROZPOCET
4 | K | EL0000000.RZZS | Dodávka+montáž elektroinstalace | kpl | 1 |  | 0 |  |  |  | základní |  | 0 | 0 | 0 | 0 | 0 | 64 | K | 0 |  |  |  | ROZPOCET | 0 | 0 | 0 | 0 | 0 | 1 | 0 | 64 | -2114029782
| VV |  | 1 |  | 1 | [13 empty] | VV | 0 | 2 | True | 1 | ROZPOCET

## D.1.4.5 - Slaboproud
| List obsahuje: |  | 1) Krycí list soupisu | 2) Rekapitulace |  |  | 3) Soupis prací | Zpět na list: | Rekapitulace stavby
{270f60b5-81ac-4bec-a17f-296b8c5ac8f5}
2
| KRYCÍ LIST SOUPISU | [8 empty] | v --- níže se nacházejí doplnkové a pomocné údaje k sestavám --- v | [8 empty] | False
Stavba:
IVC v Jablunkově
Objekt:
SO 02 - Novostavba IVC
Soupis:
D.1.4 - Technika prostředí staveb
Úroveň 3:
D.1.4.5 - Slaboproud
| KSO: |  |  |  |  | CC-CZ:
| Místo: |  |  |  |  | Datum: | 22. 3. 2018
| Zadavatel: |  |  |  |  | IČ:
DIČ:
| Uchazeč: |  |  |  |  | IČ:
DIČ:
| Projektant: |  |  |  |  | IČ:
DIČ:
Poznámka:
| Cena bez DPH | [5 empty] | 0
|  |  | Základ daně |  |  | Sazba daně | Výše daně
| DPH | základní | 0 |  |  | 21% | 0
|  | snížená | 0 |  |  | 15% | 0
|  | zákl. přenesená | 0 |  |  | 21% | 0
|  | sníž. přenesená | 0 |  |  | 15% | 0
|  | nulová | 0 |  |  | 0% | 0
| Cena s DPH |  |  | v | CZK |  | 0
REKAPITULACE ČLENĚNÍ SOUPISU PRACÍ
Stavba:
IVC v Jablunkově
Objekt:
SO 02 - Novostavba IVC
Soupis:
D.1.4 - Technika prostředí staveb
Úroveň 3:
D.1.4.5 - Slaboproud
Místo: | [5 empty] | Datum: | 22. 3. 2018
Zadavatel: | [5 empty] | Projektant:
Uchazeč:
Kód dílu - Popis | [6 empty] | Cena celkem [CZK]
Náklady soupisu celkem | [6 empty] | 0 | [12 empty] | -1
SOUPIS PRACÍ
Stavba:
IVC v Jablunkově
Objekt:
SO 02 - Novostavba IVC
Soupis:
D.1.4 - Technika prostředí staveb
Úroveň 3:
D.1.4.5 - Slaboproud
Místo: | [5 empty] | Datum: | 22. 3. 2018
Zadavatel: | [5 empty] | Projektant:
Uchazeč:
PČ | Typ | Kód | Popis | MJ | Množství | J.cena [CZK] | Cena celkem [CZK] | Cenová soustava |  | Poznámka | DPH | J. Nh [h] | Nh celkem [h] | J. hmotnost [t] | Hmotnost celkem [t] | J. suť [t] | Suť Celkem [t]
Náklady soupisu celkem | [6 empty] | 0 | [5 empty] | 0 |  | 0 |  | 0 |  | D | -1 | [10 empty] | 0
1 | K | SLB000000.R | Dodávka+montáž slaboproudu (SK,PZTS, CCTV, STA, AV, KT) | kpl | 1 |  | 0 |  |  |  | základní |  | 0 | 0 | 0 | 0 | 0 | 16 | K | 0 |  |  |  | ROZPOCET | 0 | 0 | 0 | 0 | 0 | 1 | 0 | 16 | 1642054861
| VV |  | 1 |  | 1 | [13 empty] | VV | 0 | 2 | True | 1 | ROZPOCET

## D.1.4.6 - VNitřní plynovod
| List obsahuje: |  | 1) Krycí list soupisu | 2) Rekapitulace |  |  | 3) Soupis prací | Zpět na list: | Rekapitulace stavby
{4f847a29-433d-40f8-b501-192fc6e30021}
2
| KRYCÍ LIST SOUPISU | [8 empty] | v --- níže se nacházejí doplnkové a pomocné údaje k sestavám --- v | [8 empty] | False
Stavba:
IVC v Jablunkově
Objekt:
SO 02 - Novostavba IVC
Soupis:
D.1.4 - Technika prostředí staveb
Úroveň 3:
D.1.4.6 - VNitřní plynovod
| KSO: |  |  |  |  | CC-CZ:
| Místo: |  |  |  |  | Datum: | 22. 3. 2018
| Zadavatel: |  |  |  |  | IČ:
DIČ:
| Uchazeč: |  |  |  |  | IČ:
DIČ:
| Projektant: |  |  |  |  | IČ:
DIČ:
Poznámka:
| Cena bez DPH | [5 empty] | 0
|  |  | Základ daně |  |  | Sazba daně | Výše daně
| DPH | základní | 0 |  |  | 21% | 0
|  | snížená | 0 |  |  | 15% | 0
|  | zákl. přenesená | 0 |  |  | 21% | 0
|  | sníž. přenesená | 0 |  |  | 15% | 0
|  | nulová | 0 |  |  | 0% | 0
| Cena s DPH |  |  | v | CZK |  | 0
REKAPITULACE ČLENĚNÍ SOUPISU PRACÍ
Stavba:
IVC v Jablunkově
Objekt:
SO 02 - Novostavba IVC
Soupis:
D.1.4 - Technika prostředí staveb
Úroveň 3:
D.1.4.6 - VNitřní plynovod
Místo: | [5 empty] | Datum: | 22. 3. 2018
Zadavatel: | [5 empty] | Projektant:
Uchazeč:
Kód dílu - Popis | [6 empty] | Cena celkem [CZK]
Náklady soupisu celkem | [6 empty] | 0 | [12 empty] | -1
SOUPIS PRACÍ
Stavba:
IVC v Jablunkově
Objekt:
SO 02 - Novostavba IVC
Soupis:
D.1.4 - Technika prostředí staveb
Úroveň 3:
D.1.4.6 - VNitřní plynovod
Místo: | [5 empty] | Datum: | 22. 3. 2018
Zadavatel: | [5 empty] | Projektant:
Uchazeč:
PČ | Typ | Kód | Popis | MJ | Množství | J.cena [CZK] | Cena celkem [CZK] | Cenová soustava |  | Poznámka | DPH | J. Nh [h] | Nh celkem [h] | J. hmotnost [t] | Hmotnost celkem [t] | J. suť [t] | Suť Celkem [t]
Náklady soupisu celkem | [6 empty] | 0 | [5 empty] | 0 |  | 0 |  | 0 |  | D | -1 | [10 empty] | 0
1 | K | PLYN000000.R | Dodávka+montáž vnitřního plynovodu | kpl | 1 |  | 0 |  |  |  | základní |  | 0 | 0 | 0 | 0 | 0 | 16 | K | 0 |  |  |  | ROZPOCET | 0 | 0 | 0 | 0 | 0 | 1 | 0 | 16 | 2115268334
| VV |  | 1 |  | 1 | [13 empty] | VV | 0 | 2 | True | 1 | ROZPOCET

## VON - Vedlejší a ostatní ...
| List obsahuje: |  | 1) Krycí list soupisu | 2) Rekapitulace |  |  | 3) Soupis prací | Zpět na list: | Rekapitulace stavby
{95088686-28e7-4411-b31a-8100de2b1bf7}
2
| KRYCÍ LIST SOUPISU | [8 empty] | v --- níže se nacházejí doplnkové a pomocné údaje k sestavám --- v | [8 empty] | False
Stavba:
IVC v Jablunkově
Objekt:
VON - Vedlejší a ostatní náklady
| KSO: |  |  |  |  | CC-CZ:
| Místo: |  |  |  |  | Datum: | 22. 3. 2018
| Zadavatel: |  |  |  |  | IČ:
DIČ:
| Uchazeč: |  |  |  |  | IČ:
DIČ:
| Projektant: |  |  |  |  | IČ:
DIČ:
Poznámka:
| Cena bez DPH | [5 empty] | 0
|  |  | Základ daně |  |  | Sazba daně | Výše daně
| DPH | základní | 0 |  |  | 21% | 0
|  | snížená | 0 |  |  | 15% | 0
|  | zákl. přenesená | 0 |  |  | 21% | 0
|  | sníž. přenesená | 0 |  |  | 15% | 0
|  | nulová | 0 |  |  | 0% | 0
| Cena s DPH |  |  | v | CZK |  | 0
REKAPITULACE ČLENĚNÍ SOUPISU PRACÍ
Stavba:
IVC v Jablunkově
Objekt:
VON - Vedlejší a ostatní náklady
Místo: | [5 empty] | Datum: | 22. 3. 2018
Zadavatel: | [5 empty] | Projektant:
Uchazeč:
Kód dílu - Popis | [6 empty] | Cena celkem [CZK]
Náklady soupisu celkem | [6 empty] | 0 | [12 empty] | -1
| VRN - Vedlejší rozpočtové náklady | [5 empty] | 0
| VRN3 - Zařízení staveniště | [5 empty] | 0
| VRN1 - Průzkumné, geodetické a projektové práce | [5 empty] | 0
| VRN91 - OSTATNÍ NÁKLADY STAVBY | [5 empty] | 0
| VRN7 - Provozní vlivy | [5 empty] | 0
SOUPIS PRACÍ
Stavba:
IVC v Jablunkově
Objekt:
VON - Vedlejší a ostatní náklady
Místo: | [5 empty] | Datum: | 22. 3. 2018
Zadavatel: | [5 empty] | Projektant:
Uchazeč:
PČ | Typ | Kód | Popis | MJ | Množství | J.cena [CZK] | Cena celkem [CZK] | Cenová soustava |  | Poznámka | DPH | J. Nh [h] | Nh celkem [h] | J. hmotnost [t] | Hmotnost celkem [t] | J. suť [t] | Suť Celkem [t]
Náklady soupisu celkem | [6 empty] | 0 | [5 empty] | 0 |  | 0 |  | 0 |  | D | -1 | [10 empty] | 0
| D | VRN | Vedlejší rozpočtové náklady |  |  |  | 0 | [5 empty] | 0 |  | 0 |  | 0 | 5 | D | 0 |  |  |  | ROZPOCET | [6 empty] | 0
| D | VRN3 | Zařízení staveniště |  |  |  | 0 | [5 empty] | 0 |  | 0 |  | 0 | 5 | D | 1 |  |  |  | ROZPOCET | [6 empty] | 0
1 | K | 032002000.RS | Vybavení staveniště- mobilní sklad +kancelář (pronájem po dobu realizace,doprava vč.složení a naložení jeřábem) | kus/měsíc | 40 |  | 0 |  |  |  | základní |  | 0 | 0 | 0 | 0 | 0 | 1024 | K | 2 |  |  |  | ROZPOCET | 0 | 0 | 0 | 0 | 0 | 1 | 0 | 1024 | 1479756167
| VV |  | "mobilní sklad- 10 měsíce" 2*10 |  | 20 | [13 empty] | VV | 2 | 2 | True | 0 | ROZPOCET
| VV |  | "mobilní kancelář- 10měsíce" 2*10 |  | 20 | [13 empty] | VV | 2 | 2 | True | 0 | ROZPOCET
| VV |  | Mezisoučet |  | 40 | [13 empty] | VV | 2 | 3 | True | 1 | ROZPOCET
2 | K | 032002000.RWC | Vybavení staveniště- mobilní sanitární koupelna (WC,pisoár,sprcha,umývadlo) - (pronájem po dobu realizace,doprava vč.složení a naložení jeřábem) | kus/měsíc | 10 |  | 0 |  |  |  | základní |  | 0 | 0 | 0 | 0 | 0 | 1024 | K | 2 |  |  |  | ROZPOCET | 0 | 0 | 0 | 0 | 0 | 1 | 0 | 1024 | -2037494326
| VV |  | "mobilní sanitární koupelna" 1*10 |  | 10 | [13 empty] | VV | 2 | 2 | True | 1 | ROZPOCET
3 | K | 032303000 | Zřízení počítačové sítě, WIFI apod. | kpl | 1 |  | 0 |  |  |  | základní |  | 0 | 0 | 0 | 0 | 0 | 1024 | K | 2 |  |  |  | ROZPOCET | 0 | 0 | 0 | 0 | 0 | 1 | 0 | 1024 | -382705612
| VV |  | 1 |  | 1 | [13 empty] | VV | 2 | 2 | True | 1 | ROZPOCET
4 | K | 032503000 | Skládky na staveništi | kpl | 1 |  | 0 |  |  |  | základní |  | 0 | 0 | 0 | 0 | 0 | 1024 | K | 2 |  |  |  | ROZPOCET | 0 | 0 | 0 | 0 | 0 | 1 | 0 | 1024 | -1578559901
| VV |  | 1 |  | 1 | [13 empty] | VV | 2 | 2 | True | 1 | ROZPOCET
5 | K | 032903000 | Náklady na provoz a údržbu vybavení staveniště | kpl | 1 |  | 0 |  |  |  | základní |  | 0 | 0 | 0 | 0 | 0 | 1024 | K | 2 |  |  |  | ROZPOCET | 0 | 0 | 0 | 0 | 0 | 1 | 0 | 1024 | 1667717003
| VV |  | 1 |  | 1 | [13 empty] | VV | 2 | 2 | True | 1 | ROZPOCET
6 | K | 033002000 | Připojení staveniště na inženýrské sítě | kpl | 1 |  | 0 | CS ÚRS 2017 01 |  |  | základní |  | 0 | 0 | 0 | 0 | 0 | 1024 | K | 2 |  |  |  | ROZPOCET | 0 | 0 | 0 | 0 | 0 | 1 | 0 | 1024 | 397690069
| VV |  | 1 |  | 1 | [13 empty] | VV | 2 | 2 | True | 1 | ROZPOCET
7 | K | 034002000 | Zabezpečení staveniště - mobilní oplocení vč.brány (pronájem po dobu realizace,doprava vč.složení a naložení jeřábem) | m/měsíc | 1000 |  | 0 | CS ÚRS 2017 01 |  |  | základní |  | 0 | 0 | 0 | 0 | 0 | 1024 | K | 2 |  |  |  | ROZPOCET | 0 | 0 | 0 | 0 | 0 | 1 | 0 | 1024 | -408920773
| VV |  | "100 m, 10 měsíce" 100*10 |  | 1000 | [13 empty] | VV | 2 | 2 | True | 1 | ROZPOCET
8 | K | 034103000 | Energie pro zařízení staveniště | kpl | 1 |  | 0 |  |  |  | základní |  | 0 | 0 | 0 | 0 | 0 | 1024 | K | 2 |  |  |  | ROZPOCET | 0 | 0 | 0 | 0 | 0 | 1 | 0 | 1024 | -1407173206
| VV |  | 1 |  | 1 | [13 empty] | VV | 2 | 2 | True | 1 | ROZPOCET
9 | K | 034403000 | Dopravní značení na staveništi (pronájem dopravní značky vč.podstavce,doprava,montáž+demontaž) | značka/den | 900 |  | 0 | CS ÚRS 2017 01 |  |  | základní |  | 0 | 0 | 0 | 0 | 0 | 1024 | K | 2 |  |  |  | ROZPOCET | 0 | 0 | 0 | 0 | 0 | 1 | 0 | 1024 | -2094916985
| VV |  | "provizorní dopravní značení po dobu výstavby - 3 dopravní značky po dobu 300 dní" (3*300) |  | 900 | [13 empty] | VV | 2 | 2 | True | 1 | ROZPOCET
10 | K | 034503000 | Informační tabule na staveništi | kpl | 1 |  | 0 |  |  |  | základní |  | 0 | 0 | 0 | 0 | 0 | 1024 | K | 2 |  |  |  | ROZPOCET | 0 | 0 | 0 | 0 | 0 | 1 | 0 | 1024 | -1411623306
| VV |  | 1 |  | 1 | [13 empty] | VV | 2 | 2 | True | 1 | ROZPOCET
11 | K | 034603000 | Strážní služba staveniště | hod | 3000 |  | 0 |  |  |  | základní |  | 0 | 0 | 0 | 0 | 0 | 1024 | K | 2 |  |  |  | ROZPOCET | 0 | 0 | 0 | 0 | 0 | 1 | 0 | 1024 | -1951377428
| VV |  | "18-06 hod x 300 dní" (10*300) |  | 3000 | [13 empty] | VV | 2 | 2 | True | 1 | ROZPOCET
12 | K | 034703000 | Osvětlení staveniště | kpl | 1 |  | 0 |  |  |  | základní |  | 0 | 0 | 0 | 0 | 0 | 1024 | K | 2 |  |  |  | ROZPOCET | 0 | 0 | 0 | 0 | 0 | 1 | 0 | 1024 | -1418161183
| VV |  | 1 |  | 1 | [13 empty] | VV | 2 | 2 | True | 1 | ROZPOCET
| D | VRN1 | Průzkumné, geodetické a projektové práce |  |  |  | 0 | [5 empty] | 0 |  | 0 |  | 0 | 5 | D | 1 |  |  |  | ROZPOCET | [6 empty] | 0
13 | K | 012203000 | Geodetické práce při provádění stavby | kpl | 1 |  | 0 | CS ÚRS 2017 01 |  |  | základní |  | 0 | 0 | 0 | 0 | 0 | 1024 | K | 2 |  |  |  | ROZPOCET | 0 | 0 | 0 | 0 | 0 | 1 | 0 | 1024 | 1139074732
| VV |  | 1 |  | 1 | [13 empty] | VV | 2 | 2 | True | 1 | ROZPOCET
14 | K | 012303000 | Geodetické práce po výstavbě | kpl | 1 |  | 0 | CS ÚRS 2017 01 |  |  | základní |  | 0 | 0 | 0 | 0 | 0 | 1024 | K | 2 |  |  |  | ROZPOCET | 0 | 0 | 0 | 0 | 0 | 1 | 0 | 1024 | -1317143008
| VV |  | 1 |  | 1 | [13 empty] | VV | 2 | 2 | True | 1 | ROZPOCET
15 | K | 013254000 | Dokumentace skutečného provedení stavby | kpl | 1 |  | 0 | CS ÚRS 2017 01 |  |  | základní |  | 0 | 0 | 0 | 0 | 0 | 1024 | K | 2 |  |  |  | ROZPOCET | 0 | 0 | 0 | 0 | 0 | 1 | 0 | 1024 | -507874808
| VV |  | 1 |  | 1 | [13 empty] | VV | 2 | 2 | True | 1 | ROZPOCET
| D | VRN91 | OSTATNÍ NÁKLADY STAVBY |  |  |  | 0 | [5 empty] | 0 |  | 0 |  | 0 | 1 | D | 1 |  |  |  | ROZPOCET | [6 empty] | 0
16 | K | VRN91-03 | Zábor potřebného veřejného prostranství / pozemků - pro stavbu, zařízení staveniště, vjezdy na stavbu - POZEMKY KTERÉ NEJSOU VE VLASTNICTVÍ OBJEDNATELE | soubor | 1 |  | 0 |  |  |  | základní |  | 0 | 0 | 0 | 0 | 0 | 4 | K | 2 |  |  |  | ROZPOCET | 0 | 0 | 0 | 0 | 0 | 1 | 0 | 4 | -86106182
| VV |  | "zajištění + vyřízení + finanční vyrovnání" | [15 empty] | VV | 2 | 1 | True | 0 | ROZPOCET
| VV |  | "zpětné PROTOKOLÁRNÍ předání dotčených ploch, uvedených do původního stavu, jednotlivým zprávcům/majitelům" | [15 empty] | VV | 2 | 1 | True | 0 | ROZPOCET
| VV |  | 1 |  | 1 | [13 empty] | VV | 2 | 2 | True | 0 | ROZPOCET
| VV |  | Mezisoučet |  | 1 | [13 empty] | VV | 2 | 3 | True | 0 | ROZPOCET
| VV |  | Součet |  | 1 | [13 empty] | VV | 2 | 4 | True | 1 | ROZPOCET
17 | K | VRN91-05 | Náklady zhotovitele spojené s ochranou všech dotčených, jinde nespecifikovaných, dřevin, stromů, porostů a vegetačních ploch při stavebních prací dle ČSN 83 9061 - po celou dobu výstavby | soubor | 1 |  | 0 |  |  |  | základní |  | 0 | 0 | 0 | 0 | 0 | 4 | K | 2 |  |  |  | ROZPOCET | 0 | 0 | 0 | 0 | 0 | 1 | 0 | 4 | 724116334
| VV |  | 1 |  | 1 | [13 empty] | VV | 2 | 2 | True | 1 | ROZPOCET
18 | K | VRN91-11 | Zajištění všech dokladů a revizí nutných pro předání stavby a vydání kolaudačního souhlasu | soubor | 1 |  | 0 |  |  |  | základní |  | 0 | 0 | 0 | 0 | 0 | 4 | K | 2 |  |  |  | ROZPOCET | 0 | 0 | 0 | 0 | 0 | 1 | 0 | 4 | 1959964857
| VV |  | 1 |  | 1 | [13 empty] | VV | 2 | 2 | True | 1 | ROZPOCET
19 | K | VRN91-12 | Zajištění splnění podmínek vyplývajících z vydaných rozhodnutí a povolení stavby dle zadávací dokumentace a plánu bezpečnosti | soubor | 1 |  | 0 |  |  |  | základní |  | 0 | 0 | 0 | 0 | 0 | 4 | K | 2 |  |  |  | ROZPOCET | 0 | 0 | 0 | 0 | 0 | 1 | 0 | 4 | -1326126370
| VV |  | 1 |  | 1 | [13 empty] | VV | 2 | 2 | True | 1 | ROZPOCET
20 | K | VRN91-13 | Součinnost s ostatními zúčastněnými stranami : se zástupci objednatele, projektanta, TDI, AD, koordinátora bezpečnosti | soubor | 1 |  | 0 |  |  |  | základní |  | 0 | 0 | 0 | 0 | 0 | 4 | K | 2 |  |  |  | ROZPOCET | 0 | 0 | 0 | 0 | 0 | 1 | 0 | 4 | -22844878
| VV |  | 1 |  | 1 | [13 empty] | VV | 2 | 2 | True | 1 | ROZPOCET
21 | K | VRN91-14 | Včasné odsouhlasení všech užitých výrobků/prvků, materiálů a technologií zástupci všech zúčastněných stran, požadované zadávací a projektovou dokumentací - (VYVZORKOVÁNÍ) | soubor | 1 |  | 0 |  |  |  | základní |  | 0 | 0 | 0 | 0 | 0 | 4 | K | 2 |  |  |  | ROZPOCET | 0 | 0 | 0 | 0 | 0 | 1 | 0 | 4 | 1461105349
| VV |  | 1 |  | 1 | [13 empty] | VV | 2 | 2 | True | 1 | ROZPOCET
22 | K | VRN91-21 | Technická řešení - návrh a projednání nutných odchylek a změn oproti PD zjištěných v průběhu stavby | soubor | 1 |  | 0 |  |  |  | základní |  | 0 | 0 | 0 | 0 | 0 | 4 | K | 2 |  |  |  | ROZPOCET | 0 | 0 | 0 | 0 | 0 | 1 | 0 | 4 | 1985272744
| VV |  | 1 |  | 1 | [13 empty] | VV | 2 | 2 | True | 1 | ROZPOCET
23 | K | VRN91-22 | Technická řešení - návrh a projednání kolizí se skrytými konstrukcemi, vč. nákladů souvisejících s technickým řešením případných kolizí stavby se skrytými konstrukcemi, které projektant nemohl předvídat. | soubor | 1 |  | 0 |  |  |  | základní |  | 0 | 0 | 0 | 0 | 0 | 4 | K | 2 |  |  |  | ROZPOCET | 0 | 0 | 0 | 0 | 0 | 1 | 0 | 4 | 1467215687
| VV |  | 1 |  | 1 | [13 empty] | VV | 2 | 2 | True | 1 | ROZPOCET
24 | K | VRN91-23 | Zabezpečení objektu, staveniště a veškeré vybavení, majetku třetích osob a stavebního materiálu instalovaného i neinstalovaného (uskladněného) v rámci stavby proti vzniku jakýchkoliv škod či snížení kvality vlivem klimatických podmínek, proti odcizení. | soubor | 1 |  | 0 |  |  |  | základní |  | 0 | 0 | 0 | 0 | 0 | 4 | K | 2 |  |  |  | ROZPOCET | 0 | 0 | 0 | 0 | 0 | 1 | 0 | 4 | 2018712892
| VV |  | 1 |  | 1 | [13 empty] | VV | 2 | 2 | True | 1 | ROZPOCET
25 | K | VRN91-31 | Provedení všech zkoušek a revizí předepsaných projektovou a zadávací dokumentací, platnými normami, návodů k obsluze - (neuvedených v jednotlivých soupisech prací) | soubor | 1 |  | 0 |  |  |  | základní |  | 0 | 0 | 0 | 0 | 0 | 4 | K | 2 |  |  |  | ROZPOCET | 0 | 0 | 0 | 0 | 0 | 1 | 0 | 4 | 1083547452
| VV |  | 1 |  | 1 | [13 empty] | VV | 2 | 2 | True | 1 | ROZPOCET
26 | K | VRN91-41 | Uvedení všech pozemků, konstrukcí a povrchů dotčených stavbou do původního stavu vč. protokolárního zpětného předání jednotlivým vlastníkům. | soubor | 1 |  | 0 |  |  |  | základní |  | 0 | 0 | 0 | 0 | 0 | 4 | K | 2 |  |  |  | ROZPOCET | 0 | 0 | 0 | 0 | 0 | 1 | 0 | 4 | 1173955396
| VV |  | 1 |  | 1 | [13 empty] | VV | 2 | 2 | True | 1 | ROZPOCET
27 | K | VRN91-51 | Náklady na projekční práce | soubor | 1 |  | 0 |  |  |  | základní |  | 0 | 0 | 0 | 0 | 0 | 4 | K | 2 |  |  |  | ROZPOCET | 0 | 0 | 0 | 0 | 0 | 1 | 0 | 4 | 60274005
| VV |  | -vypracování realizační dokumentace stavby - dle požadavků PD a zadávací dokumentace vč. odsouhlasení ze strany autorů PDPS | [15 empty] | VV | 2 | 1 | True | 0 | ROZPOCET
| VV |  | -vypracování dílenské / dodavatelské dokumentace stavby - dle požadavků PD a zadávací dokumentace vč. odsouhlasení ze strany autorů PDPS | [15 empty] | VV | 2 | 1 | True | 0 | ROZPOCET
| VV |  | -vypracování dokumentace "skutečného provedení stavby" - dle požadavků PD a zadávací dokumentace vč. odsouhlasení ze strany autorů PDPS | [15 empty] | VV | 2 | 1 | True | 0 | ROZPOCET
| VV |  | VEŠKERÉ FORMY A PŘEDÁNÍ SE ŘÍDÍ PODMÍNKAMI ZADÁVACÍ DOKUMENTACE STAVBY | [15 empty] | VV | 2 | 1 | True | 0 | ROZPOCET
| VV |  | 1,0 |  | 1 | [13 empty] | VV | 2 | 2 | True | 0 | ROZPOCET
| VV |  | Součet |  | 1 | [13 empty] | VV | 2 | 4 | True | 1 | ROZPOCET
28 | K | VRN91-61 | Zpracování fotodokumentace : A) fotofokumentace stávajícího stavu před zahájením stavebních prací, B) fotodokumentace průběhu realizace stavby, C) fotodokumentace dokončeného díla. Předání objednateli v počtu a formě uvedené v zadávací dokumentaci. | soubor | 1 |  | 0 |  |  |  | základní |  | 0 | 0 | 0 | 0 | 0 | 4 | K | 2 |  |  |  | ROZPOCET | 0 | 0 | 0 | 0 | 0 | 1 | 0 | 4 | 875297484
| VV |  | 1 |  | 1 | [13 empty] | VV | 2 | 2 | True | 1 | ROZPOCET
29 | K | VRN91-71 | Náklady na označení stavby - DLE ZADÁVACÍCH PODMÍNEK | soubor | 1 |  | 0 |  |  |  | základní |  | 0 | 0 | 0 | 0 | 0 | 4 | K | 2 |  |  |  | ROZPOCET | 0 | 0 | 0 | 0 | 0 | 1 | 0 | 4 | -297736241
| VV |  | 1 |  | 1 | [13 empty] | VV | 2 | 2 | True | 1 | ROZPOCET
30 | K | VRN91-81 | Vytyčení všech inženýrských sítí před zahájením prací vč. řádného zajištění. Zpětné protokolární předání všech inženýrských sítí jednotlivým správcům vč. uvedení dotčených ploch do bezvadného stavu. | soubor | 1 |  | 0 |  |  |  | základní |  | 0 | 0 | 0 | 0 | 0 | 4 | K | 2 |  |  |  | ROZPOCET | 0 | 0 | 0 | 0 | 0 | 1 | 0 | 4 | -1506876099
| VV |  | 1 |  | 1 | [13 empty] | VV | 2 | 2 | True | 1 | ROZPOCET
31 | K | VRN91-98 | Ostatní náklady spojené s požadavky objednatele, které jsou uvedeny v jednotlivých článcích smlouvy o dílo, pokud nejsou zahrnuty v soupisech prací | soubor | 1 |  | 0 |  |  |  | základní |  | 0 | 0 | 0 | 0 | 0 | 4 | K | 2 |  |  |  | ROZPOCET | 0 | 0 | 0 | 0 | 0 | 1 | 0 | 4 | -1051013546
| VV |  | 1 |  | 1 | [13 empty] | VV | 2 | 2 | True | 1 | ROZPOCET
| D | VRN7 | Provozní vlivy |  |  |  | 0 | [5 empty] | 0 |  | 0 |  | 0 | 5 | D | 1 |  |  |  | ROZPOCET | [6 empty] | 0
32 | K | 073002000 | Ztížený pohyb vozidel v centrech měst | Kč | 1 |  | 0 | CS ÚRS 2017 01 |  |  | základní |  | 0 | 0 | 0 | 0 | 0 | 1024 | K | 2 |  |  |  | ROZPOCET | 0 | 0 | 0 | 0 | 0 | 1 | 0 | 1024 | 1310540458
| VV |  | "0,5%"1 |  | 1 | [13 empty] | VV | 2 | 2 | True | 1 | ROZPOCET
33 | K | 075002000 | Ochranná pásma | kpl | 1 |  | 0 | CS ÚRS 2017 01 |  |  | základní |  | 0 | 0 | 0 | 0 | 0 | 1024 | K | 2 |  |  |  | ROZPOCET | 0 | 0 | 0 | 0 | 0 | 1 | 0 | 1024 | -79253897
| VV |  | 1 |  | 1 | [13 empty] | VV | 2 | 2 | True | 1 | ROZPOCET

## Pokyny pro vyplnění
Struktura údajů, formát souboru a metodika pro zpracování
Struktura
Soubor je složen ze záložky Rekapitulace stavby a záložek s názvem soupisu prací pro jednotlivé objekty ve formátu XLSX. Každá ze záložek přitom obsahuje
ještě samostatné sestavy vymezené orámovaním a nadpisem sestavy.
Rekapitulace stavby obsahuje sestavu Rekapitulace stavby a Rekapitulace objektů stavby a soupisů prací.
V sestavě Rekapitulace stavby jsou uvedeny informace identifikující předmět veřejné zakázky na stavební práce, KSO, CC-CZ, CZ-CPV, CZ-CPA a rekapitulaci
celkové nabídkové ceny uchazeče.
V sestavě Rekapitulace objektů stavby a soupisů prací je uvedena rekapitulace stavebních objektů, inženýrských objektů, provozních souborů,
vedlejších a ostatních nákladů a ostatních nákladů s rekapitulací nabídkové ceny za jednotlivé soupisy prací. Na základě údaje Typ je možné
identifikovat, zda se jedná o objekt nebo soupis prací pro daný objekt:
|  | STA | Stavební objekt pozemní
|  | ING | Stavební objekt inženýrský
|  | PRO | Provozní soubor
|  | VON | Vedlejší a ostatní náklady
|  | OST | Ostatní
|  | Soupis | Soupis prací pro daný typ objektu
Soupis prací pro jednotlivé objekty obsahuje sestavy Krycí list soupisu, Rekapitulace členění soupisu prací, Soupis prací. Za soupis prací může být považován
i objekt stavby v případě, že neobsahuje podřízenou zakázku.
Krycí list soupisu obsahuje rekapitulaci informací o předmětu veřejné zakázky ze sestavy Rekapitulace stavby, informaci o zařazení objektu do KSO,
CC-CZ, CZ-CPV, CZ-CPA a rekapitulaci celkové nabídkové ceny uchazeče za aktuální soupis prací.
Rekapitulace členění soupisu prací obsahuje rekapitulaci soupisu prací ve všech úrovních členění soupisu tak, jak byla tato členění použita (např.
stavební díly, funkční díly, případně jiné členění) s rekapitulací nabídkové ceny.
Soupis prací obsahuje položky veškerých stavebních nebo montážních prací, dodávek materiálů a služeb nezbytných pro zhotovení stavebního objektu,
inženýrského objektu, provozního souboru, vedlejších a ostatních nákladů.
Pro položky soupisu prací se zobrazují následující informace:
|  | PČ |  | Pořadové číslo položky v aktuálním soupisu
|  | TYP |  | Typ položky: K - konstrukce, M - materiál, PP - plný popis, PSC - poznámka k souboru cen, P - poznámka k položce, VV - výkaz výměr
|  | Kód |  | Kód položky
|  | Popis |  | Zkrácený popis položky
|  | MJ |  | Měrná jednotka položky
|  | Množství |  | Množství v měrné jednotce
|  | J.cena |  | Jednotková cena položky. Zadaní může obsahovat namísto J.ceny sloupce J.materiál a J.montáž, jejichž součet definuje
J.cenu položky.
|  | Cena celkem |  | Celková cena položky daná jako součin množství a j.ceny
|  | Cenová soustava |  | Příslušnost položky do cenové soustavy
Ke každé položce soupisu prací se na samostatných řádcích může zobrazovat:
Plný popis položky
Poznámka k souboru cen a poznámka zadavatele
Výkaz výměr
Pokud je k řádku výkazu výměr evidovaný údaj ve sloupci Kód, jedná se o definovaný odkaz, na který se může odvolávat výkaz výměr z jiné položky.
Metodika pro zpracování
Jednotlivé sestavy jsou v souboru provázány. Editovatelné pole jsou zvýrazněny žlutým podbarvením, ostatní pole neslouží k editaci a nesmí být jakkoliv
modifikovány.
Uchazeč je pro podání nabídky povinen vyplnit žlutě podbarvená pole:
Pole Uchazeč v sestavě Rekapitulace stavby - zde uchazeč vyplní svůj název (název subjektu)
Pole IČ a DIČ v sestavě Rekapitulace stavby - zde uchazeč vyplní svoje IČ a DIČ
Datum v sestavě Rekapitulace stavby - zde uchazeč vyplní datum vytvoření nabídky
J.cena = jednotková cena v sestavě Soupis prací o maximálním počtu desetinných míst uvedených v poli
- pokud sestavy soupisů prací obsahují pole J.cena, musí být všechna tato pole vyplněna nenulovými kladnými číslicemi
Poznámka - nepovinný údaj pro položku soupisu
V případě, že sestavy soupisů prací neobsahují pole J.cena, potom ve všech soupisech prací obsahují pole:
- J.materiál - jednotková cena materiálu
- J.montáž - jednotková cena montáže
Uchazeč je v tomto případě povinen vyplnit všechna pole J.materiál a pole J.montáž nenulovými kladnými číslicemi. V případech, kdy položka
neobsahuje žádný materiál je přípustné, aby pole J.materiál bylo vyplněno nulou. V případech, kdy položka neobsahuje žádnou montáž je přípustné,
aby pole J.montáž bylo vyplněno nulou. Není však přípustné, aby obě pole - J.materiál, J.Montáž byly u jedné položky vyplněny nulou.
Rekapitulace stavby
Název |  |  | Povinný |  | Popis | Typ | Max. počet
atributu |  |  | (A/N) |  |  |  | znaků
Kód |  |  | A |  | Kód stavby | String | 20
Stavba |  |  | A |  | Název stavby | String | 120
Místo |  |  | N |  | Místo stavby | String | 50
Datum |  |  | A |  | Datum vykonaného exportu | Date
KSO |  |  | N |  | Klasifikace stavebního objektu | String | 15
CC-CZ |  |  | N |  | Klasifikace stavbeních děl | String | 15
CZ-CPV |  |  | N |  | Společný slovník pro veřejné zakázky | String | 20
CZ-CPA |  |  | N |  | Klasifikace produkce podle činností | String | 20
Zadavatel |  |  | N |  | Zadavatel zadaní | String | 50
IČ |  |  | N |  | IČ zadavatele zadaní | String | 20
DIČ |  |  | N |  | DIČ zadavatele zadaní | String | 20
Uchazeč |  |  | N |  | Uchazeč veřejné zakázky | String | 50
Projektant |  |  | N |  | Projektant | String | 50
Poznámka |  |  | N |  | Poznámka k zadání | String | 255
Sazba DPH |  |  | A |  | Rekapitulace sazeb DPH u položek soupisů | eGSazbaDph
Základna DPH |  |  | A |  | Základna DPH určena součtem celkové ceny z položek soupisů | Double
Hodnota DPH |  |  | A |  | Hodnota DPH | Double
Cena bez DPH |  |  | A |  | Celková cena bez DPH za celou stavbu. Sčítává se ze všech listů. | Double
Cena s DPH |  |  | A |  | Celková cena s DPH za celou stavbu | Double
Rekapitulace objektů stavby a soupisů prací
Název |  |  | Povinný |  | Popis | Typ | Max. počet
atributu |  |  | (A/N) |  |  |  | znaků
Kód |  |  | A |  | Přebírá se z Rekapitulace stavby | String | 20
Stavba |  |  | A |  | Přebírá se z Rekapitulace stavby | String | 120
Místo |  |  | N |  | Přebírá se z Rekapitulace stavby | String | 50
Datum |  |  | A |  | Přebírá se z Rekapitulace stavby | Date
Zadavatel |  |  | N |  | Přebírá se z Rekapitulace stavby | String | 50
Projektant |  |  | N |  | Přebírá se z Rekapitulace stavby | String | 50
Uchazeč |  |  | N |  | Přebírá se z Rekapitulace stavby | String | 50
Kód |  |  | A |  | Kód objektu | String | 20
Objektu, Soupis prací |  |  | A |  | Název objektu | String | 120
Cena bez DPH |  |  | A |  | Cena bez DPH za daný objekt | Double
Cena s DPH |  |  | A |  | Cena spolu s DPH za daný objekt | Double
Typ |  |  | A |  | Typ zakázky | eGTypZakazky
Krycí list soupisu
Název |  |  | Povinný |  | Popis | Typ | Max. počet
atributu |  |  | (A/N) |  |  |  | znaků
Stavba |  |  | A |  | Přebírá se z Rekapitulace stavby | String | 120
Objekt |  |  | A |  | Kód a název objektu | String | 20 + 120
Soupis |  |  | A |  | Kód a název soupisu | String | 20 + 120
KSO |  |  | N |  | Klasifikace stavebního objektu | String | 15
CC-CZ |  |  | N |  | Klasifikace stavbeních děl | String | 15
CZ-CPV |  |  | N |  | Společný slovník pro veřejné zakázky | String | 20
CZ-CPA |  |  | N |  | Klasifikace produkce podle činností | String | 20
Místo |  |  | N |  | Přebírá se z Rekapitulace stavby | String | 50
Zadavatel |  |  | N |  | Přebírá se z Rekapitulace stavby | String | 50
Uchazeč |  |  | N |  | Přebírá se z Rekapitulace stavby | String | 50
Projektant |  |  | N |  | Přebírá se z Rekapitulace stavby | String | 50
Poznámka |  |  | N |  | Poznámka k soupisu prací | String | 255
Sazba DPH |  |  | A |  | Rekapitulace sazeb DPH na položkách aktuálního soupisu | eGSazbaDph
Základna DPH |  |  | A |  | Základna DPH určena součtem celkové ceny z položek aktuálního soupisu | Double
Hodnota DPH |  |  | A |  | Hodnota DPH | Double
Cena bez DPH |  |  | A |  | Cena bez DPH za daný soupis | Double
Cena s DPH |  |  | A |  | Cena s DPH za daný soupis | Double
Rekapitulace členění soupisu prací
Název |  |  | Povinný |  | Popis | Typ | Max. počet
atributu |  |  | (A/N) |  |  |  | znaků
Stavba |  |  | A |  | Přebírá se z Rekapitulace stavby | String | 120
Objekt |  |  | A |  | Kód a název objektu, přebírá se z Krycího listu soupisu | String | 20 + 120
Soupis |  |  | A |  | Kód a název objektu, přebírá se z Krycího listu soupisu | String | 20 + 120
Místo |  |  | N |  | Přebírá se z Rekapitulace stavby | String | 50
Datum |  |  | A |  | Přebírá se z Rekapitulace stavby | Date
Zadavatel |  |  | N |  | Přebírá se z Rekapitulace stavby | String | 50
Projektant |  |  | N |  | Přebírá se z Rekapitulace stavby | String | 50
Uchazeč |  |  | N |  | Přebírá se z Rekapitulace stavby | String | 50
Kód dílu - Popis |  |  | A |  | Kód a název dílu ze soupisu | String | 20 + 100
Cena celkem |  |  | A |  | Cena celkem za díl ze soupisu | Double
Soupis prací
Název |  |  | Povinný |  | Popis | Typ | Max. počet
atributu |  |  | (A/N) |  |  |  | znaků
Stavba |  |  | A |  | Přebírá se z Rekapitulace stavby | String | 120
Objekt |  |  | A |  | Kód a název objektu | String | 20 + 120
Soupis |  |  | A |  | Přebírá se z Krycího listu soupisu | String | 20 + 120
Místo |  |  | N |  | Přebírá se z Krycího listu soupisu | String | 50
Datum |  |  | A |  | Přebírá se z Krycího listu soupisu | Date
Zadavatel |  |  | N |  | Přebírá se z Krycího listu soupisu | String | 50
Projektant |  |  | N |  | Přebírá se z Krycího listu soupisu | String | 50
Uchazeč |  |  | N |  | Přebírá se z Krycího listu soupisu | String | 50
PČ |  |  | A |  | Pořadové číslo položky soupisu | Long
Typ |  |  | A |  | Typ položky soupisu | eGTypPolozky | 1
Kód |  |  | A |  | Kód položky ze soupisu | String | 20
Popis |  |  | A |  | Popis položky ze soupisu | String | 255
MJ |  |  | A |  | Měrná jednotka položky | String | 10
Množství |  |  | A |  | Množství položky soupisu | Double
J.Cena |  |  | A |  | Jednotková cena položky | Double
Cena celkem |  |  | A |  | Cena celkem vyčíslena jako J.Cena * Množství | Double
Cenová soustava |  |  | N |  | Zařazení položky do cenové soustavy | String | 50
p |  |  | N |  | Poznámka položky ze soupisu | Memo
psc |  |  | N |  | Poznámka k souboru cen ze soupisu | Memo
pp |  |  | N |  | Plný popis položky ze soupisu | Memo
vv |  |  | N |  | Výkaz výměr (figura, výraz, výměra) ze soupisu | Text,Text,Double | 20, 150
DPH |  |  | A |  | Sazba DPH pro položku | eGSazbaDPH
Hmotnost |  |  | A |  | Hmotnost položky ze soupisu | Double
Suť |  |  | A |  | Suť položky ze soupisu | Double
Nh |  |  | N |  | Normohodiny položky ze soupisu | Double
Datová věta
Typ věty |  |  | Hodnota |  | Význam
eGSazbaDPH |  |  | základní |  | Základní sazba DPH
|  |  | snížená |  | Snížená sazba DPH
|  |  | nulová |  | Nulová sazba DPH
|  |  | zákl. přenesená |  | Základní sazba DPH přenesená
|  |  | sníž. přenesená |  | Snížená sazba DPH přenesená
eGTypZakazky |  |  | STA |  | Stavební objekt
|  |  | PRO |  | Provozní soubor
|  |  | ING |  | Inženýrský objekt
|  |  | VON |  | Vedlejší a ostatní náklady
|  |  | OST |  | Ostatní náklady
eGTypPolozky |  |  | 1 |  | Položka typu HSV
|  |  | 2 |  | Položka typu PSV
|  |  | 3 |  | Položka typu M
|  |  | 4 |  | Položka typu OST