## Stavba
#RTSROZP# | Položkový rozpočet
| Zakázka: |  |  | Rekonstrukce místní komunikace v Jablunkově u Rybárny
Objekt:
Rozpočet:
| Objednatel: |  | Město Jablunkov |  |  |  | IČ:
DIČ:
| Projektant: | [5 empty] | IČ:
DIČ:
| Zhotovitel: | [5 empty] | IČ:
DIČ:
Vypracoval:
| Rozpis ceny | [6 empty] | Celkem
HSV | HSV | [6 empty] | 0
PSV | PSV | [6 empty] | 0
MON | MON | [6 empty] | 0
VN | Vedlejší náklady | [6 empty] | 0
ON | Ostatní náklady | [6 empty] | 0
| Celkem | [6 empty] | 0
Rekapitulace daní
| Základ pro sníženou DPH |  |  | 15 | % | 0 |  |  | CZK
| Snížená DPH |  |  | 15 | % | 0 |  |  | CZK
| Základ pro základní DPH |  |  | 21 | % | 0 |  |  | CZK
| Základní DPH |  |  | 21 | % | 0 |  |  | CZK
| Zaokrouhlení |  |  |  |  | 0 |  |  | CZK
| Cena celkem bez DPH |  |  |  |  | 0 |  |  | CZK
| Cena celkem s DPH |  |  |  |  | 0 |  |  | CZK
|  | v |  |  | dne |  | 2018-03-15
|  |  | Za zhotovitele |  |  |  | Za objednatele
Rekapitulace dílčích částí
#CASTI>> | Číslo | Název |  |  | Základ pro sníženou DPH | Základ pro základní DPH | DPH celkem | Cena celkem | %
1 |  |  |  |  | 0 | 0 | 0 | 0
| Celkem za stavbu |  |  |  | 0 | 0 | 0 | 0 | 0
Rekapitulace dílů
| Číslo | Název |  |  | Typ dílu |  |  | Celkem
| 1 | Zemní práce |  |  | HSV |  |  | 0
| 2 | Základy,zvláštní zakládání |  |  | HSV |  |  | 0
| 5 | Komunikace |  |  | HSV |  |  | 0
| 8 | Trubní vedení |  |  | HSV |  |  | 0
| 91 | Doplňující práce na komunikaci |  |  | HSV |  |  | 0
| 97 | Likvidace suti |  |  | HSV |  |  | 0
| 99 | Staveništní přesun hmot |  |  | HSV |  |  | 0
| M46 | Zemní práce při montážích |  |  | MON |  |  | 0
| VN | Vedlejší náklady |  |  | VN |  |  | 0
| Cena celkem | [6 empty] | 0
Note on D11: Název
Note on D12: Ulice
Note on D13: Ulice
Note on C13: PSČ
Note on I11: IČO
Note on I12: DIČ

## VzorPolozky (hidden)
Položkový rozpočet
Z:
O:
R:

## Pol
Položkový rozpočet | [22 empty] | #TypZaznamu#
S: |  | Rekonstrukce místní komunikace v Jablunkově u Rybárny | [20 empty] | STA
O: | [22 empty] | OBJ
R: | [22 empty] | ROZ
C: | [22 empty] | CAS_STR
P.č. | Číslo položky | Název položky | MJ | množství | cena / MJ | Celkem | Dodávka | Dodávka celk. | Montáž | Montáž celk. | DPH | cena s DPH | hmotnost / MJ | hmotnost celk.(t) | dem. hmotnost / MJ | dem. hmotnost celk.(t) | Ceník | Cen. soustava | Nhod / MJ | Nhod celk.
Díl: | 1 | Zemní práce |  |  |  | 0 |  | 0 |  | 0 |  | 0 |  | 552.9 |  | 1813.45 |  |  |  | 1105.87 |  |  | DIL
1 | 113108410R00 | Odstranění podkladu pl. nad 50 m2, živice tl.10 cm | m2 | 2355.125 |  | 0 |  | 0 |  | 0 | 21 | 0 | 0 | 0 | 0.22 | 518.13 |  |  | 0.07 | 164.86 |  |  | POL1_0
2 | 113107425R00 | Odstranění podkladu nad 50 m2,kam.těžené tl.25 cm | m2 | 2355.125 |  | 0 |  | 0 |  | 0 | 21 | 0 | 0 | 0 | 0.55 | 1295.32 |  |  | 0.063 | 148.37 |  |  | POL1_0
3 | 122201101R00 | Odkopávky nezapažené v hor. 3 do 100 m3 | m3 | 96 |  | 0 |  | 0 |  | 0 | 21 | 0 | 0 | 0 | 0 | 0 |  |  | 0.368 | 35.33 |  |  | POL1_0
|  | krajnice: : 480,0*0,2 |  | 96 | [18 empty] | VV | 0
4 | 132201111R00 | Hloubení rýh š.do 60 cm v hor.3 do 100 m3, STROJNĚ | m3 | 385.75 |  | 0 |  | 0 |  | 0 | 21 | 0 | 0 | 0 | 0 | 0 |  |  | 0.23 | 88.72 |  |  | POL1_0
|  | drenáž: : 358,0*0,5*0,5 |  | 89.5 | [18 empty] | VV | 0
|  | nová kanalizace UV5-UV10: : (156,5+1,5+3,0+2,5+2,5+1,0+1,0)*1,0*1,5 |  | 252 | [18 empty] | VV | 0
|  | dopojení UV1-UV3: : 2,0*3*1,0*1,5 |  | 9 | [18 empty] | VV | 0
|  | dopojení UV4: : 23,5*1,0*1,5 |  | 35.25 | [18 empty] | VV | 0
5 | 131301110R00 | Hloubení nezapaž. jam hor.4 do 50 m3, STROJNĚ | m3 | 46.5 |  | 0 |  | 0 |  | 0 | 21 | 0 | 0 | 0 | 0 | 0 |  |  | 0.31 | 14.42 |  |  | POL1_0
|  | šachty: : 1,5*1,5*1,5*5 |  | 16.875 | [18 empty] | VV | 0
|  | šachty: : 1,5*1,5*2,0+1,5*1,5*2,5 |  | 10.125 | [18 empty] | VV | 0
|  | vpusti: : 0,75*0,75*1,2*10 |  | 6.75 | [18 empty] | VV | 0
|  | vsaky: : 4,0*1,0*1,5+4,5*1,0*1,5 |  | 12.75 | [18 empty] | VV | 0
6 | 174101101R00 | Zásyp jam, rýh, šachet se zhutněním | m3 | 4.25 |  | 0 |  | 0 |  | 0 | 21 | 0 | 0 | 0 | 0 | 0 |  |  | 0.202 | 0.86 |  |  | POL1_0
|  | vsaky - zásyp zeminou: : 4,0*1,0*0,5+4,5*1,0*0,5 |  | 4.25 | [18 empty] | VV | 0
7 | 181301104R00 | Rozprostření ornice, rovina, tl. 20-25 cm,do 500m2 | m2 | 480 |  | 0 |  | 0 |  | 0 | 21 | 0 | 0 | 0 | 0 | 0 |  |  | 0.332 | 159.36 |  |  | POL1_0
8 | 180402112R00 | Založení trávníku parkového výsevem svah do 1:2 | m2 | 480 |  | 0 |  | 0 |  | 0 | 21 | 0 | 0 | 0 | 0 | 0 |  |  | 0.097 | 46.56 |  |  | POL1_0
|  | vč. dodávky osiva parkového | [20 empty] | POP |  | vč. dodávky osiva parkového
9 | 185803211 | Uválcování trávníku | m2 | 480 |  | 0 |  | 0 |  | 0 | 21 | 0 | 0 | 0 | 0 | 0 |  |  | 0.002 | 0.96 |  |  | POL1_0
10 | 167101101R00 | Nakládání výkopku z hor.1-4 v množství do 100 m3 | m3 | 428 |  | 0 |  | 0 |  | 0 | 21 | 0 | 0 | 0 | 0 | 0 |  |  | 0.652 | 279.06 |  |  | POL1_0
|  | 385,75+46,5-4,25 |  | 428 | [18 empty] | VV | 0
11 | 162701105R00 | Vodorovné přemístění výkopku z hor.1-4 do 10000 m | m3 | 428 |  | 0 |  | 0 |  | 0 | 21 | 0 | 0 | 0 | 0 | 0 |  |  | 0.011 | 4.71 |  |  | POL1_0
12 | 199000005R00 | Poplatek za skládku zeminy 1- 4 | t | 813.2 |  | 0 |  | 0 |  | 0 | 21 | 0 | 0 | 0 | 0 | 0 |  |  | 0 | 0 |  |  | POL1_0
|  | 428,0*1,9 |  | 813.2 | [18 empty] | VV | 0
13 | 451572111RK6 | Lože pod potrubí z kameniva těženého 0 - 4 mm, písek | m3 | 19.75 |  | 0 |  | 0 |  | 0 | 21 | 0 | 1.1322 | 22.36 | 0 | 0 |  |  | 1.695 | 33.48 |  |  | POL1_0
|  | 197,5*1,0*0,1 |  | 19.75 | [18 empty] | VV | 0
14 | 175100020RA0 | Obsyp potrubí štěrkopískem 0-4 mm | m3 | 49.375 |  | 0 |  | 0 |  | 0 | 21 | 0 | 1.67 | 82.46 | 0 | 0 |  |  | 1.598 | 78.9 |  |  | POL2_0
|  | obsyp potrubí: : 197,5*1,0*0,25 |  | 49.375 | [18 empty] | VV | 0
15 | 174101101R00 | Zásyp jam, rýh, šachet se zhutněním | m3 | 248.9315 |  | 0 |  | 0 |  | 0 | 21 | 0 | 0 | 0 | 0 | 0 |  |  | 0.202 | 50.28 |  |  | POL1_0
|  | hutnění po vrstvách 30cm, hutnění na 96-100% PS | [20 empty] | POP |  | hutnění po vrstvách 30cm, hutnění na 96-100% PS
|  | kanalizace: : 197,5*1,0*1,15 |  | 227.125 | [18 empty] | VV | 0
|  | obsyp šachet: : | [20 empty] | VV | 0
|  | výkop pro šachty: : (1,5*1,5*1,5*5+1,5*1,5*2,0+1,5*1,5*2,5) |  | 27 | [18 empty] | VV | 0
|  | odpočet objemu šachet: : -3,1415*0,52*0,52*(1,5*5+2,0+2,5) |  | -10.1935 | [18 empty] | VV | 0
|  | obsyp vpustí: : 0,5*10 |  | 5 | [18 empty] | VV | 0
16 | 58344154R | lom. drť max. fr. 0-22 mm | t | 448.0767 |  | 0 |  | 0 |  | 0 | 21 | 0 | 1 | 448.08 | 0 | 0 |  |  | 0 | 0 |  |  | POL3_0
|  | 248,9315*1,8 |  | 448.0767 | [18 empty] | VV | 0
Díl: | 2 | Základy,zvláštní zakládání |  |  |  | 0 |  | 0 |  | 0 |  | 0 |  | 172.59 |  | 0 |  |  |  | 287.08 |  |  | DIL
17 | 212810010RAC | Trativody z PVC drenážních flexibilních trubek, obsyp kamenivo 8/16, trubky d 100 mm | m | 358 |  | 0 |  | 0 |  | 0 | 21 | 0 | 0.43651 | 156.27 | 0 | 0 |  |  | 0.78386 | 280.62 |  |  | POL2_0
18 | 212571121R00 | Výplň odvodňov. trativodů kamen. drobným těženým | m3 | 8.5 |  | 0 |  | 0 |  | 0 | 21 | 0 | 1.9205 | 16.32 | 0 | 0 |  |  | 0.76 | 6.46 |  |  | POL1_0
|  | vsaky - zásyp kamenivem: : 4,0*1,0*1,0+4,5*1,0*1,0 |  | 8.5 | [18 empty] | VV | 0
Díl: | 5 | Komunikace |  |  |  | 0 |  | 0 |  | 0 |  | 0 |  | 2769.41 |  | 0 |  |  |  | 1428.73 |  |  | DIL
19 | 561081111 | Zřízení podkladu ze zeminy upravené vápnem, tl. 500mm | m2 | 2835.125 |  | 0 |  | 0 |  | 0 | 21 | 0 | 0 | 0 | 0 | 0 |  |  | 0.15 | 425.27 |  |  | POL1_0
|  | určeno planimetraci: : 2835,125 |  | 2835.125 | [18 empty] | VV | 0
20 | 58530120.AR | vápno bílé CL 90 (pro stabilizaci) | t | 102.0645 |  | 0 |  | 0 |  | 0 | 21 | 0 | 1 | 102.06 | 0 | 0 |  |  | 0 | 0 |  |  | POL3_0
|  | 4% hmotnosti zeminy: : | [20 empty] | VV | 0
|  | 2835,125*0,5*1,8*0,04 |  | 102.0645 | [18 empty] | VV | 0
21 | 215901101RT5 | Zhutnění podloží z hornin nesoudržných | m2 | 2835.125 |  | 0 |  | 0 |  | 0 | 21 | 0 | 0 | 0 | 0 | 0 |  |  | 0.15 | 425.27 |  |  | POL1_0
|  | zhutněná pláň min. Edef = 45 MPa | [20 empty] | POP |  | zhutněná pláň min. Edef = 45 MPa
|  | určeno planimetraci: : 2835,125 |  | 2835.125 | [18 empty] | VV | 0
22 | 564851111R00 | Podklad ze štěrkodrti po zhutnění tloušťky 15 cm | m2 | 4731.25 |  | 0 |  | 0 |  | 0 | 21 | 0 | 0.33075 | 1564.86 | 0 | 0 |  |  | 0.026 | 123.01 |  |  | POL1_0
|  | asfaltová plocha: : 1919,0*2 |  | 3838 | [18 empty] | VV | 0
|  | obrubníky: : (8,0+13,0+42,5+30,5+154,0+112,0+89,0+5,5+125,5)*0,15*2 |  | 174 | [18 empty] | VV | 0
|  | dvojřádek: : (3,5+42,0+24,0+146,0+84,0+72,0+3,0+104,0)*0,25*2 |  | 239.25 | [18 empty] | VV | 0
|  | krajnice: : 480,0 |  | 480 | [18 empty] | VV | 0
23 | 573191111 | Postřik infiltrační kationaktivní emulzí 0,6 kg/m2, PI-E | m2 | 1919 |  | 0 |  | 0 |  | 0 | 21 | 0 | 0.00034 | 0.65 | 0 | 0 |  |  | 0.008 | 15.35 |  |  | POL1_0
|  | asfaltová plocha: : 1919,0 |  | 1919 | [18 empty] | VV | 0
24 | 565131111RT2 | Podklad z obal kamen. ACP 16+, š. do 3 m, tl. 5 cm, plochy 201-1000 m2 | m2 | 1919 |  | 0 |  | 0 |  | 0 | 21 | 0 | 0.13188 | 253.08 | 0 | 0 |  |  | 0.049 | 94.03 |  |  | POL1_0
25 | 573211112R00 | Postřik živičný spojovací z asfaltu 0,2 kg/m2, PS-EP | m2 | 1919 |  | 0 |  | 0 |  | 0 | 21 | 0 | 0.00031 | 0.59 | 0 | 0 |  |  | 0.002 | 3.84 |  |  | POL1_0
|  | asfaltová plocha: : 1919,0 |  | 1919 | [18 empty] | VV | 0
26 | 577151123RT2 | Beton asfalt. ACL 16+ ložný, š. do 3 m, tl. 6 cm, plochy 201-1000 m2 | m2 | 1919 |  | 0 |  | 0 |  | 0 | 21 | 0 | 0.15559 | 298.58 | 0 | 0 |  |  | 0.082 | 157.36 |  |  | POL1_0
27 | 573211112R00 | Postřik živičný spojovací z asfaltu 0,2 kg/m2, PS-EP | m2 | 1919 |  | 0 |  | 0 |  | 0 | 21 | 0 | 0.00031 | 0.59 | 0 | 0 |  |  | 0.002 | 3.84 |  |  | POL1_0
28 | 577131111RT2 | Beton asfalt. ACO 11+ obrusný, š. do 3 m, tl. 4 cm, plochy 201-1000 m2 | m2 | 1919 |  | 0 |  | 0 |  | 0 | 21 | 0 | 0.10373 | 199.06 | 0 | 0 |  |  | 0.064 | 122.82 |  |  | POL1_0
29 | 564871111R00 | Podklad ze štěrkodrti po zhutnění tloušťky 25 cm | m2 | 229.5 |  | 0 |  | 0 |  | 0 | 21 | 0 | 0.55125 | 126.51 | 0 | 0 |  |  | 0.027 | 6.2 |  |  | POL1_0
|  | betonová plocha: : 229,5 |  | 229.5 | [18 empty] | VV | 0
30 | 564952111R00 | Podklad z mechanicky zpevněného kameniva tl. 15 cm | m2 | 229.5 |  | 0 |  | 0 |  | 0 | 21 | 0 | 0.36834 | 84.53 | 0 | 0 |  |  | 0.033 | 7.57 |  |  | POL1_0
31 | 581240003R00 | Kryt komunikací cementový beton CB II tl. 23 cm | m2 | 229.5 |  | 0 |  | 0 |  | 0 | 21 | 0 | 0.60521 | 138.9 | 0 | 0 |  |  | 0.19246 | 44.17 |  |  | POL1_0
Díl: | 8 | Trubní vedení |  |  |  | 0 |  | 0 |  | 0 |  | 0 |  | 54.46 |  | 0 |  |  |  | 208.66 |  |  | DIL
32 | 895941311RT2 | Zřízení vpusti uliční z dílců typ UVB - 50, včetně dodávky dílců pro uliční vpusti TBV | kus | 10 |  | 0 |  | 0 |  | 0 | 21 | 0 | 3.0597 | 30.6 | 0 | 0 |  |  | 5.024 | 50.24 |  |  | POL1_0
|  | vtoková mříž KM09 50/50, Kalový koš A4, DIN4052, vyrovnávací prstenec TBV-Q 390/60/10a, horní skruž TBV-Q 450/555/5d, středová skruž s otvorem TBV-Q 450/350/3a, dno s kalovou prohlubní TBV-Q 450/300/2a | [20 empty] | POP |  | vtoková mříž KM09 50/50, Kalový koš A4, DIN4052, vyrovnávací prstenec TBV-Q 390/60/10a, horní skruž TBV-Q 450/555/5d, středová skruž s otvorem TBV-Q 450/350/3a, dno s kalovou prohlubní TBV-Q 450/300/2a
33 | 894411211RT2 | Zřízení šachet z dílců, dno kamen., potrubí DN 200, včetně dodávky dílců | kus | 7 |  | 0 |  | 0 |  | 0 | 21 | 0 | 3.0627 | 21.44 | 0 | 0 |  |  | 18.33 | 128.31 |  |  | POL1_0
|  | TBR-Q 600/800x625/120 SPK, TBS-Q 800/ 500/120 SP, TBZ-Q 200 - 500/ 800 DP | [20 empty] | POP |  | TBR-Q 600/800x625/120 SPK, TBS-Q 800/ 500/120 SP, TBZ-Q 200 - 500/ 800 DP
34 | 4523861_01 | Skruž betonová TBS-Q 800/500/120 SP vč. osazení | kus | 3 |  | 0 |  | 0 |  | 0 | 21 | 0 | 0.27246 | 0.82 | 0 | 0 |  |  | 2.538 | 7.61 |  |  | POL1_0
35 | 899103111RT2 | Osazení poklopu s rámem do 150 kg, včetně dodávky poklopu lit. kruhového D 600 | kus | 7 |  | 0 |  | 0 |  | 0 | 21 | 0 | 0.16502 | 1.16 | 0 | 0 |  |  | 1.314 | 9.2 |  |  | POL1_0
36 | 871313121RT2 | Montáž trub z plastu, gumový kroužek, DN 150, včetně dodávky trub PVC hrdlových 160x4,0x5000 | m | 197.5 |  | 0 |  | 0 |  | 0 | 21 | 0 | 0.0022 | 0.43 | 0 | 0 |  |  | 0.066 | 13.04 |  |  | POL1_0
|  | UV5-UV10: : (156,5+1,5+3,0+2,5+2,5+1,0+1,0) |  | 168 | [18 empty] | VV | 0
|  | UV1-UV3: : 2,0*3 |  | 6 | [18 empty] | VV | 0
|  | UV4: : 23,5 |  | 23.5 | [18 empty] | VV | 0
37 | 8713131 | Montáž odboček - dopojení na stávající kanalizaci | ks | 4 |  | 0 |  | 0 |  | 0 | 21 | 0 | 0.0022 | 0.01 | 0 | 0 |  |  | 0.066 | 0.26 |  |  | POL1_0
|  | UV1-UV4 | [20 empty] | POP |  | UV1-UV4
Díl: | 91 | Doplňující práce na komunikaci |  |  |  | 0 |  | 0 |  | 0 |  | 0 |  | 256.79 |  | 0 |  |  |  | 240.66 |  |  | DIL
38 | 917862111RT7 | Osazení stojat. obrub.bet. s opěrou,lože z C 12/15, včetně obrubníku silničního 100/15/25 | m | 576 |  | 0 |  | 0 |  | 0 | 21 | 0 | 0.26981 | 155.41 | 0 | 0 |  |  | 0.272 | 156.67 |  |  | POL1_0
|  | obrubníky: : (8,0+13,0+42,5+30,5+154,0+112,0+89,0+5,5+125,5) |  | 580 | [18 empty] | VV | 0
|  | -4,0 |  | -4 | [18 empty] | VV | 0
39 | 917762111RT7 | Osazení ležat. obrub. bet. s opěrou,lože z C 12/15, včetně obrubníku najezdového 100/15/15 | m | 4 |  | 0 |  | 0 |  | 0 | 21 | 0 | 0.26681 | 1.07 | 0 | 0 |  |  | 0.33704 | 1.35 |  |  | POL1_0
40 | 916231111RT1 | Osazení obruby z kostek drobných, bez boční opěry, včetně kostek drobných 12 cm, lože C 12/15 | m | 957 |  | 0 |  | 0 |  | 0 | 21 | 0 | 0.10471 | 100.21 | 0 | 0 |  |  | 0.085 | 81.35 |  |  | POL1_0
|  | dvojřádek: : (3,5+42,0+24,0+146,0+84,0+72,0+3,0+104,0)*2 |  | 957 | [18 empty] | VV | 0
41 | 599141111R00 | Vyplnění spár živičnou zálivkou | m | 28 |  | 0 |  | 0 |  | 0 | 21 | 0 | 0.0036 | 0.1 | 0 | 0 |  |  | 0.046 | 1.29 |  |  | POL1_0
Díl: | 97 | Likvidace suti |  |  |  | 0 |  | 0 |  | 0 |  | 0 |  | 0 |  | 0 |  |  |  | 1068.12 |  |  | DIL
42 | 979088212R00 | Nakládání suti na dopravní prostředky | t | 1813.45 |  | 0 |  | 0 |  | 0 | 21 | 0 | 0 | 0 | 0 | 0 |  |  | 0.099 | 179.53 |  |  | POL1_0
43 | 979081111R00 | Odvoz suti a vybour. hmot na skládku do 1 km | t | 1813.45 |  | 0 |  | 0 |  | 0 | 21 | 0 | 0 | 0 | 0 | 0 |  |  | 0.49 | 888.59 |  |  | POL1_0
44 | 979081121R00 | Příplatek k odvozu za každý další 1 km | t | 34455.55 |  | 0 |  | 0 |  | 0 | 21 | 0 | 0 | 0 | 0 | 0 |  |  | 0 | 0 |  |  | POL1_0
|  | 1813,45*19 |  | 34455.55 | [18 empty] | VV | 0
45 | 979990112R00 | Poplatek za skládku suti - obalované kam. - asfalt | t | 518.13 |  | 0 |  | 0 |  | 0 | 21 | 0 | 0 | 0 | 0 | 0 |  |  | 0 | 0 |  |  | POL1_0
46 | 979990103R00 | Poplatek za skládku suti - štěr, kamenivo | t | 1295.32 |  | 0 |  | 0 |  | 0 | 21 | 0 | 0 | 0 | 0 | 0 |  |  | 0 | 0 |  |  | POL1_0
Díl: | 99 | Staveništní přesun hmot |  |  |  | 0 |  | 0 |  | 0 |  | 0 |  | 0 |  | 0 |  |  |  | 59.26 |  |  | DIL
47 | 998225111R00 | Přesun hmot, pozemní komunikace, kryt živičný | t | 3704 |  | 0 |  | 0 |  | 0 | 21 | 0 | 0 | 0 | 0 | 0 |  |  | 0.016 | 59.26 |  |  | POL1_0
Díl: | M46 | Zemní práce při montážích |  |  |  | 0 |  | 0 |  | 0 |  | 0 |  | 0 |  | 0 |  |  |  | 7.7 |  |  | DIL
48 | 460030081RT3 | Řezání spáry v asfaltu nebo betonu, v tloušťce vrstvy do 8-10 cm | m | 28 |  | 0 |  | 0 |  | 0 | 21 | 0 | 0 | 0 | 0 | 0 |  |  | 0.275 | 7.7 |  |  | POL1_0
Díl: | VN | Vedlejší náklady |  |  |  | 0 |  | 0 |  | 0 |  | 0 |  | 0 |  | 0 |  |  |  | 0 |  |  | DIL
49 | VN1 | Mimostaveništní doprava | % | 2 |  | 0 |  | 0 |  | 0 | 21 | 0 | 0 | 0 | 0 | 0 |  |  | 0 | 0 |  |  | POL1_0
50 | VN2 | Zařízení staveniště | % | 1 |  | 0 |  | 0 |  | 0 | 21 | 0 | 0 | 0 | 0 | 0 |  |  | 0 | 0 |  |  | POL1_0
51 | VN3 | Dočasné dopravní značení | Soubor | 1 |  | 0 |  | 0 |  | 0 | 21 | 0 | 0 | 0 | 0 | 0 |  |  | 0 | 0 |  |  | POL1_0
52 | 005241020R | Geodetické zaměření skutečného provedení | Soubor | 1 |  | 0 |  | 0 |  | 0 | 21 | 0 | 0 | 0 | 0 | 0 |  |  | 0 | 0 |  |  | POL1_0
53 | 005241010R | Dokumentace skutečného provedení | Soubor | 1 |  | 0 |  | 0 |  | 0 | 21 | 0 | 0 | 0 | 0 | 0 |  |  | 0 | 0 |  |  | POL1_0
54 | 00511102 | Vytyčení stavby | Soubor | 1 |  | 0 |  | 0 |  | 0 | 21 | 0 | 0 | 0 | 0 | 0 |  |  | 0 | 0 |  |  | POL1_0
55 | 005111021R | Vytyčení inženýrských sítí | Soubor | 1 |  | 0 |  | 0 |  | 0 | 21 | 0 | 0 | 0 | 0 | 0 |  |  | 0 | 0 |  |  | POL1_0
[21 empty] | 15 | 21
| 26 |  |  |  |  | 0 | [14 empty] | 0 | 0 | SUM
33
POPUZIV
END