## List1
SO 08 VODOVODNÍ PŘÍPOJKY
OZNAČENÍ | POPIS | MNOŽSTVÍ [m], [ks]
TRUBNÍ MATERIÁLY
PE DN40 | Potrubí DN 40 (D50x4,6 mm) | 26
Tlakové potrubí z plastového dvouvrstvého materiálu PE100 RC SDR11 PN16 podle
předpisu PAS 1075 podle ČSN EN 12201, DIN 8074/8075 - s vnější ochrannou vrstvou molekulárně spojenou s potrubím
PE DN100 | Potrubí DN 100 (D110x6,6 mm) - chráničky | 20.2
Tlakové potrubí z plastového dvouvrstvého materiálu PE100 RC SDR17 PN10 podle
předpisu PAS 1075 podle ČSN EN 12201, DIN 8074/8075 - s vnější ochrannou vrstvou molekulárně spojenou s potrubím
Tvarovky z PE100
Tvarovky z materiálu PE100 SDR11 PN16 podle ČSN EN 12201, DIN 8074/8075 a
musí být certifikované podle technického předpisu PAS 1075.
Oblouk 90° | Oblouk PE100 SDR11 DN 40 (D50), 90° spojovaný elektrotvarovkami | 2
Redukce | Redukce z PE100 RC SDR11 DN 40/25 (D50/32) spojovaný elektrotvarovkami | 1
Elektrotvarovky | Elektrospojka pro potrubí PE100 DN25 (D32) PN16 | 3
| Elektrospojka pro potrubí PE100 DN40 (D50) PN16 | 1
Armatury
Uzávěrový navrtávací pas ZAK-HAKU pro PVC DN80/40 PN16 pro navrtávku pod tlakem 90/1 1/2" č. 5320 |  | 1
Rohový ventil domovní přípojky 1 1/2" pro potrubí DN40 (D50) s výstupem ISO pro potrubí PE č. 3130 |  | 1
Zemní souprava teleskopická pro ventily domovních přípojek 1"-2" Rd 1,3 - 1,8 m |  | 1
Spojka ISIFLO - přechodka z PE/OC s vnějším závitem D34/1" č. 2.1.110.341 |  | 1
Vodoměrná sestava pro vodoměr st. délky 170-205 32x1" č. 19.58.6, (součástí sestavy: Nerez držák č. 19.57.1, Kulový kohout ISIFLO č. 2.3.4, Kulový kohout č. 2.3.11 |  | 1
Ostatní materiál
Samonivelační poklop pro domovní přípojky KASI |  | 1
Podkladová deska pod ventilový poklop |  | 1
Vymezovací objímky - systém RACI typ I/C/D - 1ks/I na 1 ks objímky, výška objímky 15 mm |  | 23
Výstražná fólie bílá š. 220 mm |  | 26
Vyhledávací vodič CY 4 mm2 |  | 32
Napojovací vývody pro vyhledávací vodič, upevněný ve ventilovém poklopu přípojky |  | 1