## List1
IO 07 KANALIZAČNÍ PŘÍPOJKY
OZNAČENÍ | POPIS | MNOŽSTVÍ [m], [ks]
TRUBNÍ MATERIÁLY
PVC | PVC DN200, SN8 (D200x5,9 mm) | 51
| PVC DN150, SN8 (D160x4,7 mm) | 55
| PVC DN100, SN4 (D110x3,2 mm) | 120
z plastového materiálu polyvinylchlorid PVC SN8 a SN4 s kompaktní stěnou vyráběnou dle ČSN EN 1401. Trubky a tvarovky jsou v provedení s naformovaným hrdlem opatřeným těsnicím kroužkem z elastomeru. Trubky jsou těsné i při deformaci a vychýlení hrdla dle podmínek ČSN EN 1277. Kruhová tuhost trubek, měřená dle ČSN EN ISO 9969, je min. 8 kN/m2 včetně tvarovek. Těsnící kroužky jsou z materiálu SRB
TVAROVKY Z MATERIÁLU PVC
Odbočka | Sedlová odbočka pro dodatečné napojení kanalizační přípojky | 1
Univerzální kolmé sedlo KG DN150 pro kolmé napojení d177 pro kanalizační stoku DN300-DN600 vytočené o 45° k ose potrubí stoky
Koleno | Plastové koleno - KGB DN150/45° | 2
| Plastové koleno - KGB DN150/30° | 2
| Plastové koleno - KGB DN100/45° | 30
Odbočka | Plastová odbočka KGEA DN200/100/45° | 2
| Plastová odbočka KGEA DN100/100/45° | 4
Ostatní materiál
Dvorní vpusti ACO SELF classic s ůpozinkovaným roštem č.01581 |  | 10
Nástavba dvorní vpusti ACO SELF classic č.02102 |  | 10
ŽB blok pod dodatečně napojenou přípojkou kanalizace |  | 1