## ROZP
WC Odry - garaz
REVIZE
SAZEBNÍK: VC-7/222/89 PERIODICKE REVIZE
Cen.číslo Text položky měr.j. výměra
38000000 Vychozi revize hod 8
PSV ELEKTROMONTAZE
SAZEBNÍK: VC 7/155-M M21 Elektromontaze
Cen.číslo Text položky měr.j. výměra
210010351 Krabice 4mm2 IP44 kus 2
210020952 Tabulka vystrazna polystyren A2-A5 kus 1
210100002 Ukonceni vodicu v rozv do 6mm2 kus 4
210100003 Ukonceni vodicu v rozv do 16mm2 kus 4
210100251 Ukonceni kabelu do 4x10mm2 smrst.z. kus 22
210110001 Spinac nastenny jednopol do vlhka kus 1
210110004 Spinac nastenny stridavy do vlhka kus 2
210111021 Zasuvka domov,v krab.2p+Z do vlhka kus 1
210111102 Zasuvka prum CZ 3232 H,S,Z 2P+Z kus 1
210190002 Montaz rozvodnic oceloplech do 50kg kus 1
210201001 Svitidlo montaz kus 5
210800004 Vodic CYY 6 uloz pod omitkou m 10
210800005 Vodic CYY 10 uloz pod omitkou m 10
2108001050 Kabel CYKY 3Ax1,5 ul pod omitkou m 16
2108001052 Kabel CYKY 3Cx1,5 ul pod omitkou m 30
2108001062 Kabel CYKY 3Cx2,5 ul pod omitkou m 10
2108001160 Kabel CYKY 5Cx2,5 ul pod omitkou m 10
2108001170 Kabel CYKY 5Cx4 ul pod omitkou m 16
211010002 Hmozdinka HM 8 do cihl zdiva kus 30
SPECIFIKACE PSV ELEKTROMONTAZE
SAZEBNÍK: Cenik materialu
Cen.číslo Text položky měr.j. výměra
34111030 Kabel CYKY 3Ax1,5 mm2- B m 16.8
34111032 Kabel CYKY 3Cx1,5 mm2- B m 31.5
34111038 Kabel CYKY 3Cx2,5 mm2- B m 10.5
34111094 Kabel CYKY 5Cx2,5 mm2- B m 10.5
34111098 Kabel CYKY 5Cx4 mm2- B m 16.8
34141703 Vodic CYY 6 mm2 zelenozluty- B m 10.5
34141704 Vodic CYY 10 mm2 zelenozluty- B m 10.5
34535543 Spinac 3553-01629 nast.do vl.- B kus 1
34535702 Spinac 3553-06629 nast.do vl.- B kus 4
34551485 Zasuvka 5517-2790 vlhke prostr- B kus 1
34564010 Krabice 6455-11 4mm2 - B kus 2
35811258 Zasuvka CZ 3232- A kus 1
56227008 Hmozdinka 8 B kus 30
73534510 Tabulka vystrazna A4/ B kus 1
- 1 -
PSV ZEMNI PRACE
SAZEBNÍK: VC 7/202-M M46 Zemni prace
Cen.číslo Text položky měr.j. výměra
460200163 Kabel ryhy s 35 hl 80 zem3 m 6
460420021 Zri kab loz bez zakr 65/ 5 cm pis m 6
460490011 Zakryti kab 110 kV folie PVC 22 cm m 6
460510031 Kab prostup PVC 63mm m 8
460560163 Zahoz ryhy s 35 cm hl 80 cm zem3 m 6
SPECIFIKACE
SAZEBNÍK: Cenik materialu
Cen.číslo Text položky měr.j. výměra
357179912 Rozvodnice R1 garaz kus 1
357179915 HZS prace neobsazene v ceniku hod 6
357179916 Svitidlo 1x36W IP65 + zdroj kus 4
357179917 Svitidlo 60W IP44 + venkovni cidlo kus 1
357179918 5 procent prirazka ceniky el. kus 1